## server 1
Příloha č. 1 smlouvy: Technická specifikace a minimální technické požadavky
Poznámky:
1. Všechna pole s šedým pozadím musejí být vyplněna.
2. Ve sloupci "Hodnota parametru nabízeného modelu" uveďte skutečnou hodnotu příslušného parametru (např. počet jader procesoru, velikost paměti, kapacita uložiště atd.)
3. Hodnota každého pole technického parametru musí odpovídat požadované, minimální nebo maximální hodnotě uvedené ve sloupci "Požadovaná hodnota parametru".
4. Všechny technické parametry musí být specifikované výrobcem a ověřitelné v dokumentaci.
5. V řádcích s neměřitelnými parametry či požadavky uveďte skutečnost, že je parametr splněn, zápisem „ano" nebo doplňující informací, z níž plyne, že parametr či požadavek je splněn.
6. Nesplnění kteréhokoliv z požadovaných parametrů je důvodem k vyloučení nabídky.
7. Jednotková cena za za 1 ks serveru musí být vyplněna do žlutého pole.
Položka | Požadovaná hodnota parametru | Hodnota parametru nabízeného modelu
Server | Uveďte název výrobce a označení modelu serveru
Šasi | Provedení do racku, výška max. 2U
Procesor | Dva procesory serverové třídy (dle zaření výrobce proc.), každý min. výkon 29200 bodů dle cpubenchmark - Average CPU Mark, max. TDP 155W, každý procesor 12 fyzických jader
Operační paměť | 32x DIMM osazeno 256GB DDR5 Registered, možno osadit až 8.0 TB 4800 MT/s
Rozšiřující sloty | Podpora až 8x PCI-Express 5.0 x16 slotů Podpora až 2x PCI-Express 5.0 x8 slotů
BOOT storage | 2 x 480GB M.2 NVMe SSD, RAID 1
HDD Bays | 16x SFF SAS/SATA/SSD/NVMe, možnost rozšíření na 30x SFF SAS/SATA/SSD/NVMe
Storage | 6x min. 800GB SAS 24G SFF SSD, DWPD >=3
Řadič - diskový kontroler | Server musí podporovat tzv. Mixed Mode, který kombinuje současně kombinovaný mód RAID a HBA Řadič integrovaný, PCIe rozhraní x16, 8GB FBW Cache, podpora RAID: 0, 1, 5, 6, 10, 50, 60. Podpora disků SAS, SATA, and NVMe, podpora 6G SATA, 12G SAS, 16G NVMe. Podpora funkcí: 1. Hardware root of trust and secure encryption and decryption of critical drive data 2. Online Capacity Expansion (OCE) 3. Configurable stripe size up to 1 MB 4. Global and dedicated Hot Spare with Revertible Hot 5. Instant Secure Erase 6. Migrate RAID/Stripe Size 7. Modifying Cache Write Policy 8. Move Logical Drive 9. Re-enable Failed Logical Drive
Síťové adaptéry | 4-portový 1Gb BaseT adaptér 2-portový 10Gb SFP+ adaptér
Rozhraní | Serial port - je možný osadit, není vyžadován USB port: 1x na přední straně, 2x na zadní straně, 2x interní 1GbE vyčleněný management port vč. licence na vzdálenou správu v grafickém prostředí
Napájecí zdroje | hot plug redundant (2x) zdroj min. 800W, účinnost min. 94%
Větráky | Redundantní hot-plug větráky
Server musí splňovat tyto standardy | ACPI 6.3 Compliant PCIe 5.0 Compliant WOL Support Microsoft® Logo certifications PXE Support Energy Star SMBIOS 3.2 UEFI 2.7 Redfish API IPMI 2.0 Secure Digital 4.0 Advanced Encryption Standard (AES) Triple Data Encrytion Standard (3DES) SNMP v3 TLS 1.2 DMTF Systems Management Architecture for Server Hardware Command Line Protocol (SMASH CLP) Active Directory v1.0 ASHRAE A3/A4
Server musí splňovat tyto bezpečnostní parametry | UEFI Secure Boot and Secure Start support Tamper-free updates - components digitally signed and verified Immutable Silicon Root of Trust Ability to rollback firmware FIPS 140-2 validation Secure erase of NAND/User data Common Criteria certification TPM (Trusted Platform Module) 1.2 option Configurable for PCI DSS compliance TPM (Trusted Platform Module) 2.0 option Advanced Encryption Standard (AES) and Triple Data Encryption Standard (3DES) on browser Bezel Locking Kit option Support for Commercial National Security Algorithms (CNSA) Chassis Intrusion detection option Secure Recovery - recover critical firmware to known good state on detection of compromised firmware
Podporované OS | Windows Server. Red Hat Enterprise Linux (RHEL) SUSE Linux Enterprise Server (SLES) VMware ESXi. Canonical Ubuntu Oracle Linux and Oracle VM Citrix
Podpora | 1. Měl by podporovat nástroj pro řízení pomocí RESTful API pro správu a řízení více serverů 2. Umožnit správu serverů pomocí púlastních Scripting Tool (STK) pro Windows, Linux nebo Scripting Tools pro Windows PowerShell
Bezpečnost, firmware | 1. Pro zabezpečení firmwaru by měl systém podporovat čip pro vzdálenou správu, který zabraňuje spuštění serverů, pokud firmware neodpovídá podpisu v tomto čipu. 2. Měl by udržovat úložiště pro firmware a ovladače, aby se umožnilo vrácení nebo oprava kompromitovaného firmwaru. Měl by být umožnět postup pro Factory Recovery pro návrat k továrnímu testovanému zabezpečenému firmwaru
Integrovaná vzdálená správa | Server musí disponovat vyhrazeným Gb portem pro vzdálený management, port musí mít k dispozici úložiště pro firmware. Úložiště musí být konfigurovatelné pro vytváření firmware sad s možností rollback při pádu aktualizace. Server musí podporovat bez agentový vzdálený management. Vzdálený management musí podporovat standardní webové prohlížeče pro grafickou vzdálenou konzoli spolu s tlačítkem pro Virtual Power a podporovat vzdálený boot z DVD/CD/USB zařízení a být schopen uchovávat historická data o sw upgradech a patchích. Musí být podporována vícefaktorová autentikace. Musí být monitorovány změny v hw a systémové konfiguraci, musí být podporována rychlá diagnostika vzniklých problémů. Pro vzdálenou správu musí být podporována mobilní zařízení Android a Apple OS. Vzdálená konzola musí umožnit současný přístup až 6 uživatelům během pre-OS a OS runtime operací, musí existovat schopnost uchovat video z poslední zásadní poruchy a posledního bootovacího procesu, musí být podporována 128 bitové SSL enkrypce a Secure Shell Version 2, musí být podporovány AES a 3DES na prohlížeči a vzdálený firmware update a JAVA free pro vzdálenou konzoli. Musí být podporována současná podpora většího množství serverů a to v následujících komponentách: Power Control, Power Caping, Firmware Update, konfigurace, Virtual Media, Licence Activation. Musí být podporována RESTFullAPI integrace a předávání hw událostí přímo na výrobce serveru.
Správa serveru | Musí být umožněn rychlý pohled na spravované serverové zdroje. Minimální zobrazované položky Dashboardu jsou Server Profiles, Server Hardware a Appliance Alerts. Přístup do managementu musí být řízen pomocí rolí. Management sw musí být integrovatelný minimálně do VMware vCenter a Microsoft SCVMM. Systém musí umožňovat proaktivní notifikaci o aktuálních nebo hrozících selháních kritických komponent jako jsou procesory, paměť a disky. Systém musí být dostupný přes vlastní portál odkudkoliv. Systém musí být schopen upozornit na out-of-date BIOS, ovladače a agenty server managementu a umožnit vzdálený update těchto komponent. Server management sw musí být od stejného výrobce, jako je výrobce serveru.
Záruka, servis, podpora | Záruka - 5 let, servisní zásah následující pracovní den po nahlášení závady v místě instalace, podpora poskytovaná výrobcem.
CENA CELKEM ZA 1 KUS SERVERU (v Kč bez DPH)

## server 2
Příloha č. 1 smlouvy: Technická specifikace a minimální technické požadavky
Poznámky:
1. Všechna pole s šedým pozadím musejí být vyplněna.
2. Ve sloupci "Hodnota parametru nabízeného modelu" uveďte skutečnou hodnotu příslušného parametru (např. počet jader procesoru, velikost paměti, kapacita uložiště atd.)
3. Hodnota každého pole technického parametru musí odpovídat požadované, minimální nebo maximální hodnotě uvedené ve sloupci "Požadovaná hodnota parametru".
4. Všechny technické parametry musí být specifikované výrobcem a ověřitelné v dokumentaci.
5. V řádcích s neměřitelnými parametry či požadavky uveďte skutečnost, že je parametr splněn, zápisem „ano" nebo doplňující informací, z níž plyne, že parametr či požadavek je splněn.
6. Nesplnění kteréhokoliv z požadovaných parametrů je důvodem k vyloučení nabídky.
7. Jednotková cena za za 1 ks serveru musí být vyplněna do žlutého pole.
Položka | Požadovaná hodnota parametru | Hodnota parametru nabízeného modelu
Server | Uveďte název výrobce a označení modelu serveru
šasi | Provedení do racku, výška max. 2U
procesor | Dva procesory serverové třídy (dle zaření výrobce proc.), každý min. výkon 29200 bodů dle cpubenchmark - Average CPU Mark, max. TDP 155W, každý procesor 12 fyzických jader
Operační paměť | 32x DIMM osazeno 256GB DDR5 Registered, možno osadit až 8.0 TB 4800 MT/s
Rozšiřující sloty | Podpora až 8x PCI-Express 5.0 x16 slotů Podpora až 2x PCI-Express 5.0 x8 slotů
BOOT storage | 2 x 480GB SATA 6G SSD, RAID 1
HDD Bays | 16 LFF SAS/SATA/SSD
Storage | 7x min. 800GB SAS 24G SFF SSD, DWPD >=3
Řadič - diskový kontroler | Server musí podporovat tzv. Mixed Mode, který kombinuje současně kombinovaný mód RAID a HBA 1. Řadič integrovaný, PCIe rozhraní x16, 8GB FBW Cache, podpora RAID: 0, 1, 5, 6, 10, 50, 60. Podpora disků SAS, SATA, and NVMe, podpora 6G SATA, 12G SAS, 16G NVMe. Podpora funkcí: 1. Hardware root of trust and secure encryption and decryption of critical drive data 2. Online Capacity Expansion (OCE) 3. Configurable stripe size up to 1 MB 4. Global and dedicated Hot Spare with Revertible Hot 5. Instant Secure Erase 6. Migrate RAID/Stripe Size 7. Modifying Cache Write Policy 8. Move Logical Drive 9. Re-enable Failed Logical Drive 2. Řadič integrovaný x16 RAID controller supporting RAID 0, 1, 10. Podpora disků SAS, SATA, and NVMe disků. Řadič musí podporovat 6G SATA, 12G SAS, 16G NVMe.
Síťové adaptéry | 4-portový 1Gb BaseT adaptér 2-portový 10Gb SFP+ adaptér
Rozhraní | Serial port - je možný osadit, není vyžadován USB port: 1x na přední straně, 2x na zadní straně, 2x interní 1GbE vyčleněný management port vč. licence na vzdálenou správu v grafickém prostředí
Napájecí zdroje | hot plug redundant (2x) zdroj min. 800W, účinnost min. 94%
Větráky | Redundantní hot-plug větráky
Server musí splňovat tyto standardy | ACPI 6.3 Compliant PCIe 5.0 Compliant WOL Support Microsoft® Logo certifications PXE Support Energy Star SMBIOS 3.2 UEFI 2.7 Redfish API IPMI 2.0 Secure Digital 4.0 Advanced Encryption Standard (AES) Triple Data Encrytion Standard (3DES) SNMP v3 TLS 1.2 DMTF Systems Management Architecture for Server Hardware Command Line Protocol (SMASH CLP) Active Directory v1.0 ASHRAE A3/A4
Server musí splňovat tyto bezpečnostní parametry | UEFI Secure Boot and Secure Start support Tamper-free updates - components digitally signed and verified Immutable Silicon Root of Trust Ability to rollback firmware FIPS 140-2 validation Secure erase of NAND/User data Common Criteria certification TPM (Trusted Platform Module) 1.2 option Configurable for PCI DSS compliance TPM (Trusted Platform Module) 2.0 option Advanced Encryption Standard (AES) and Triple Data Encryption Standard (3DES) on browser Bezel Locking Kit option Support for Commercial National Security Algorithms (CNSA) Chassis Intrusion detection option Secure Recovery - recover critical firmware to known good state on detection of compromised firmware
Podporované OS | Windows Server. Red Hat Enterprise Linux (RHEL) SUSE Linux Enterprise Server (SLES) VMware ESXi. Canonical Ubuntu Oracle Linux and Oracle VM Citrix
Podpora | 1. Měl by podporovat nástroj pro řízení pomocí RESTful API pro správu a řízení více serverů 2. Umožnit správu serverů pomocí púlastních Scripting Tool (STK) pro Windows, Linux nebo Scripting Tools pro Windows PowerShell
Bezpečnost, firmware | 1. Pro zabezpečení firmwaru by měl systém podporovat čip pro vzdálenou správu, který zabraňuje spuštění serverů, pokud firmware neodpovídá podpisu v tomto čipu. 2. Měl by udržovat úložiště pro firmware a ovladače, aby se umožnilo vrácení nebo oprava kompromitovaného firmwaru. Měl by být umožnět postup pro Factory Recovery pro návrat k továrnímu testovanému zabezpečenému firmwaru
Integrovaná vzdálená správa | Server musí disponovat vyhrazeným Gb portem pro vzdálený management, port musí mít k dispozici úložiště pro firmware. Úložiště musí být konfigurovatelné pro vytváření firmware sad s možností rollback při pádu aktualizace. Server musí podporovat bez agentový vzdálený management. Vzdálený management musí podporovat standardní webové prohlížeče pro grafickou vzdálenou konzoli spolu s tlačítkem pro Virtual Power a podporovat vzdálený boot z DVD/CD/USB zařízení a být schopen uchovávat historická data o sw upgradech a patchích. Musí být podporována vícefaktorová autentikace. Musí být monitorovány změny v hw a systémové konfiguraci, musí být podporována rychlá diagnostika vzniklých problémů. Pro vzdálenou správu musí být podporována mobilní zařízení Android a Apple OS. Vzdálená konzola musí umožnit současný přístup až 6 uživatelům během pre-OS a OS runtime operací, musí existovat schopnost uchovat video z poslední zásadní poruchy a posledního bootovacího procesu, musí být podporována 128 bitové SSL enkrypce a Secure Shell Version 2, musí být podporovány AES a 3DES na prohlížeči a vzdálený firmware update a JAVA free pro vzdálenou konzoli. Musí být podporována současná podpora většího množství serverů a to v následujících komponentách: Power Control, Power Caping, Firmware Update, konfigurace, Virtual Media, Licence Activation. Musí být podporována RESTFullAPI integrace a předávání hw událostí přímo na výrobce serveru.
Správa serveru | Musí být umožněn rychlý pohled na spravované serverové zdroje. Minimální zobrazované položky Dashboardu jsou Server Profiles, Server Hardware a Appliance Alerts. Přístup do managementu musí být řízen pomocí rolí. Management sw musí být integrovatelný minimálně do VMware vCenter a Microsoft SCVMM. Systém musí umožňovat proaktivní notifikaci o aktuálních nebo hrozících selháních kritických komponent jako jsou procesory, paměť a disky. Systém musí být dostupný přes vlastní portál odkudkoliv. Systém musí být schopen upozornit na out-of-date BIOS, ovladače a agenty server managementu a umožnit vzdálený update těchto komponent. Server management sw musí být od stejného výrobce, jako je výrobce serveru.
Záruka, servis, podpora | Záruka - 5 let, servisní zásah následující pracovní den po nahlášení závady v místě instalace, podpora poskytovaná výrobcem.
CENA CELKEM ZA 1 KUS SERVERU (v Kč bez DPH)

## server 3
Příloha č. 1 smlouvy: Technická specifikace a minimální technické požadavky
Poznámky:
1. Všechna pole s šedým pozadím musejí být vyplněna.
2. Ve sloupci "Hodnota parametru nabízeného modelu" uveďte skutečnou hodnotu příslušného parametru (např. počet jader procesoru, velikost paměti, kapacita uložiště atd.)
3. Hodnota každého pole technického parametru musí odpovídat požadované, minimální nebo maximální hodnotě uvedené ve sloupci "Požadovaná hodnota parametru".
4. Všechny technické parametry musí být specifikované výrobcem a ověřitelné v dokumentaci.
5. V řádcích s neměřitelnými parametry či požadavky uveďte skutečnost, že je parametr splněn, zápisem „ano" nebo doplňující informací, z níž plyne, že parametr či požadavek je splněn.
6. Nesplnění kteréhokoliv z požadovaných parametrů je důvodem k vyloučení nabídky.
7. Jednotková cena za jza 1 ks serveru musí být vyplněna do žlutého pole.
Položka | Požadovaná hodnota parametru | Hodnota parametru nabízeného modelu
Server | Uveďte název výrobce a označení modelu serveru
šasi | Provedení do racku, výška max. 2U
procesor | Dva procesory serverové třídy (dle zaření výrobce proc.), každý min. výkon 29200 bodů dle cpubenchmark - Average CPU Mark, max. TDP 155W, každý procesor 12 fyzických jader
Operační paměť | 32x DIMM osazeno 256GB DDR5 Registered, možno osadit až 8.0 TB 4800 MT/s
Rozšiřující sloty | Podpora až 8x PCI-Express 5.0 x16 slotů Podpora až 2x PCI-Express 5.0 x8 slotů
BOOT storage | 2 x 480GB M.2 NVMe SSD, RAID 1
HDD Bays | 16x SFF SAS/SATA/SSD/NVMe, možnost rozšíření na 30x SFF SAS/SATA/SSD/NVMe
Storage | 7x min. 800GB SAS 24G SFF SSD, DWPD >=3
Řadič - diskový kontroler | Server musí podporovat tzv. Mixed Mode, který kombinuje současně kombinovaný mód RAID a HBA Řadič integrovaný, PCIe rozhraní x16, 8GB FBW Cache, podpora RAID: 0, 1, 5, 6, 10, 50, 60. Podpora disků SAS, SATA, and NVMe, podpora 6G SATA, 12G SAS, 16G NVMe. Podpora funkcí: 1. Hardware root of trust and secure encryption and decryption of critical drive data 2. Online Capacity Expansion (OCE) 3. Configurable stripe size up to 1 MB 4. Global and dedicated Hot Spare with Revertible Hot 5. Instant Secure Erase 6. Migrate RAID/Stripe Size 7. Modifying Cache Write Policy 8. Move Logical Drive 9. Re-enable Failed Logical Drive
Síťové adaptéry | 4-portový 1Gb BaseT adaptér 2-portový 10Gb SFP+ adaptér
Rozhraní | Serial port - je možný osadit, není vyžadován USB port: 1x na přední straně, 2x na zadní straně, 2x interní 1GbE vyčleněný management port vč. licence na vzdálenou správu v grafickém prostředí
Napájecí zdroje | hot plug redundant (2x) zdroj min. 800W, účinnost min. 94%
Větráky | Redundantní hot-plug větráky
Server musí splňovat tyto standardy | ACPI 6.3 Compliant PCIe 5.0 Compliant WOL Support Microsoft® Logo certifications PXE Support Energy Star SMBIOS 3.2 UEFI 2.7 Redfish API IPMI 2.0 Secure Digital 4.0 Advanced Encryption Standard (AES) Triple Data Encrytion Standard (3DES) SNMP v3 TLS 1.2 DMTF Systems Management Architecture for Server Hardware Command Line Protocol (SMASH CLP) Active Directory v1.0 ASHRAE A3/A4
Server musí splňovat tyto bezpečnostní parametry | UEFI Secure Boot and Secure Start support Tamper-free updates - components digitally signed and verified Immutable Silicon Root of Trust Ability to rollback firmware FIPS 140-2 validation Secure erase of NAND/User data Common Criteria certification TPM (Trusted Platform Module) 1.2 option Configurable for PCI DSS compliance TPM (Trusted Platform Module) 2.0 option Advanced Encryption Standard (AES) and Triple Data Encryption Standard (3DES) on browser Bezel Locking Kit option Support for Commercial National Security Algorithms (CNSA) Chassis Intrusion detection option Secure Recovery - recover critical firmware to known good state on detection of compromised firmware
Podporované OS | Windows Server. Red Hat Enterprise Linux (RHEL) SUSE Linux Enterprise Server (SLES) VMware ESXi. Canonical Ubuntu Oracle Linux and Oracle VM Citrix
Podpora | 1. Měl by podporovat nástroj pro řízení pomocí RESTful API pro správu a řízení více serverů 2. Umožnit správu serverů pomocí púlastních Scripting Tool (STK) pro Windows, Linux nebo Scripting Tools pro Windows PowerShell
Bezpečnost, firmware | 1. Pro zabezpečení firmwaru by měl systém podporovat čip pro vzdálenou správu, který zabraňuje spuštění serverů, pokud firmware neodpovídá podpisu v tomto čipu. 2. Měl by udržovat úložiště pro firmware a ovladače, aby se umožnilo vrácení nebo oprava kompromitovaného firmwaru. Měl by být umožnět postup pro Factory Recovery pro návrat k továrnímu testovanému zabezpečenému firmwaru
Integrovaná vzdálená správa | Server musí disponovat vyhrazeným Gb portem pro vzdálený management, port musí mít k dispozici úložiště pro firmware. Úložiště musí být konfigurovatelné pro vytváření firmware sad s možností rollback při pádu aktualizace. Server musí podporovat bez agentový vzdálený management. Vzdálený management musí podporovat standardní webové prohlížeče pro grafickou vzdálenou konzoli spolu s tlačítkem pro Virtual Power a podporovat vzdálený boot z DVD/CD/USB zařízení a být schopen uchovávat historická data o sw upgradech a patchích. Musí být podporována vícefaktorová autentikace. Musí být monitorovány změny v hw a systémové konfiguraci, musí být podporována rychlá diagnostika vzniklých problémů. Pro vzdálenou správu musí být podporována mobilní zařízení Android a Apple OS. Vzdálená konzola musí umožnit současný přístup až 6 uživatelům během pre-OS a OS runtime operací, musí existovat schopnost uchovat video z poslední zásadní poruchy a posledního bootovacího procesu, musí být podporována 128 bitové SSL enkrypce a Secure Shell Version 2, musí být podporovány AES a 3DES na prohlížeči a vzdálený firmware update a JAVA free pro vzdálenou konzoli. Musí být podporována současná podpora většího množství serverů a to v následujících komponentách: Power Control, Power Caping, Firmware Update, konfigurace, Virtual Media, Licence Activation. Musí být podporována RESTFullAPI integrace a předávání hw událostí přímo na výrobce serveru.
Správa serveru | Musí být umožněn rychlý pohled na spravované serverové zdroje. Minimální zobrazované položky Dashboardu jsou Server Profiles, Server Hardware a Appliance Alerts. Přístup do managementu musí být řízen pomocí rolí. Management sw musí být integrovatelný minimálně do VMware vCenter a Microsoft SCVMM. Systém musí umožňovat proaktivní notifikaci o aktuálních nebo hrozících selháních kritických komponent jako jsou procesory, paměť a disky. Systém musí být dostupný přes vlastní portál odkudkoliv. Systém musí být schopen upozornit na out-of-date BIOS, ovladače a agenty server managementu a umožnit vzdálený update těchto komponent. Server management sw musí být od stejného výrobce, jako je výrobce serveru.
Záruka, servis, podpora | Záruka - 5 let, servisní zásah následující pracovní den po nahlášení závady v místě instalace, podpora poskytovaná výrobcem.
CENA CELKEM ZA 1 KUS SERVERU (v Kč bez DPH)

## server 4
Příloha č. 1 smlouvy: Technická specifikace a minimální technické požadavky
Poznámky:
1. Všechna pole s šedým pozadím musejí být vyplněna.
2. Ve sloupci "Hodnota parametru nabízeného modelu" uveďte skutečnou hodnotu příslušného parametru (např. počet jader procesoru, velikost paměti, kapacita uložiště atd.)
3. Hodnota každého pole technického parametru musí odpovídat požadované, minimální nebo maximální hodnotě uvedené ve sloupci "Požadovaná hodnota parametru".
4. Všechny technické parametry musí být specifikované výrobcem a ověřitelné v dokumentaci.
5. V řádcích s neměřitelnými parametry či požadavky uveďte skutečnost, že je parametr splněn, zápisem „ano" nebo doplňující informací, z níž plyne, že parametr či požadavek je splněn.
6. Nesplnění kteréhokoliv z požadovaných parametrů je důvodem k vyloučení nabídky.
7. Jednotková cena za za 1 ks serveru musí být vyplněna do žlutého pole.
Položka | Požadovaná hodnota parametru | Hodnota parametru nabízeného modelu
Server | Uveďte název výrobce a označení modelu serveru
šasi | Provedení do racku, výška max. 2U
procesor | Dva procesory serverové třídy (dle zaření výrobce proc.), každý min. výkon 29200 bodů dle cpubenchmark - Average CPU Mark, max. TDP 155W, každý procesor 12 fyzických jader
Operační paměť | 32x DIMM osazeno 256GB DDR5 Registered, možno osadit až 8.0 TB 4800 MT/s
Rozšiřující sloty | Podpora až 8x PCI-Express 5.0 x16 slotů Podpora až 2x PCI-Express 5.0 x8 slotů
BOOT storage | 2 x 480GB M.2 NVMe SSD, RAID 1
HDD Bays | 8x SFF SAS/SATA/SSD/NVMe 12x LFF SAS/SATA/SSD
Storage | 6x min. 800GB SAS 24G SFF SSD, DWPD >=3; 8x min. 4TB SATA 6G 7.200 ot. LFF
Řadič - diskový kontroler | Server musí podporovat tzv. Mixed Mode, který kombinuje současně kombinovaný mód RAID a HBA Řadič integrovaný, PCIe rozhraní x16, 8GB FBW Cache, podpora RAID: 0, 1, 5, 6, 10, 50, 60. Podpora disků SAS, SATA, and NVMe, podpora 6G SATA, 12G SAS, 16G NVMe. Podpora funkcí: 1. Hardware root of trust and secure encryption and decryption of critical drive data 2. Online Capacity Expansion (OCE) 3. Configurable stripe size up to 1 MB 4. Global and dedicated Hot Spare with Revertible Hot 5. Instant Secure Erase 6. Migrate RAID/Stripe Size 7. Modifying Cache Write Policy 8. Move Logical Drive 9. Re-enable Failed Logical Drive
Síťové adaptéry | 4-portový 1Gb BaseT adaptér 2-portový 10Gb SFP+ adaptér
Rozhraní | Serial port - je možný osadit, není vyžadován USB port: 1x na přední straně, 2x na zadní straně, 2x interní 1GbE vyčleněný management port vč. licence na vzdálenou správu v grafickém prostředí
Napájecí zdroje | hot plug redundant (2x) zdroj min. 800W, účinnost min. 94%
Větráky | Redundantní hot-plug větráky
Server musí splňovat tyto standardy | ACPI 6.3 Compliant PCIe 5.0 Compliant WOL Support Microsoft® Logo certifications PXE Support Energy Star SMBIOS 3.2 UEFI 2.7 Redfish API IPMI 2.0 Secure Digital 4.0 Advanced Encryption Standard (AES) Triple Data Encrytion Standard (3DES) SNMP v3 TLS 1.2 DMTF Systems Management Architecture for Server Hardware Command Line Protocol (SMASH CLP) Active Directory v1.0 ASHRAE A3/A4
Server musí splňovat tyto bezpečnostní parametry | UEFI Secure Boot and Secure Start support Tamper-free updates - components digitally signed and verified Immutable Silicon Root of Trust Ability to rollback firmware FIPS 140-2 validation Secure erase of NAND/User data Common Criteria certification TPM (Trusted Platform Module) 1.2 option Configurable for PCI DSS compliance TPM (Trusted Platform Module) 2.0 option Advanced Encryption Standard (AES) and Triple Data Encryption Standard (3DES) on browser Bezel Locking Kit option Support for Commercial National Security Algorithms (CNSA) Chassis Intrusion detection option Secure Recovery - recover critical firmware to known good state on detection of compromised firmware
Podporované OS | Windows Server. Red Hat Enterprise Linux (RHEL) SUSE Linux Enterprise Server (SLES) VMware ESXi. Canonical Ubuntu Oracle Linux and Oracle VM Citrix
Podpora | 1. Měl by podporovat nástroj pro řízení pomocí RESTful API pro správu a řízení více serverů 2. Umožnit správu serverů pomocí púlastních Scripting Tool (STK) pro Windows, Linux nebo Scripting Tools pro Windows PowerShell
Bezpečnost, firmware | 1. Pro zabezpečení firmwaru by měl systém podporovat čip pro vzdálenou správu, který zabraňuje spuštění serverů, pokud firmware neodpovídá podpisu v tomto čipu. 2. Měl by udržovat úložiště pro firmware a ovladače, aby se umožnilo vrácení nebo oprava kompromitovaného firmwaru. Měl by být umožnět postup pro Factory Recovery pro návrat k továrnímu testovanému zabezpečenému firmwaru
Integrovaná vzdálená správa | Server musí disponovat vyhrazeným Gb portem pro vzdálený management, port musí mít k dispozici úložiště pro firmware. Úložiště musí být konfigurovatelné pro vytváření firmware sad s možností rollback při pádu aktualizace. Server musí podporovat bez agentový vzdálený management. Vzdálený management musí podporovat standardní webové prohlížeče pro grafickou vzdálenou konzoli spolu s tlačítkem pro Virtual Power a podporovat vzdálený boot z DVD/CD/USB zařízení a být schopen uchovávat historická data o sw upgradech a patchích. Musí být podporována vícefaktorová autentikace. Musí být monitorovány změny v hw a systémové konfiguraci, musí být podporována rychlá diagnostika vzniklých problémů. Pro vzdálenou správu musí být podporována mobilní zařízení Android a Apple OS. Vzdálená konzola musí umožnit současný přístup až 6 uživatelům během pre-OS a OS runtime operací, musí existovat schopnost uchovat video z poslední zásadní poruchy a posledního bootovacího procesu, musí být podporována 128 bitové SSL enkrypce a Secure Shell Version 2, musí být podporovány AES a 3DES na prohlížeči a vzdálený firmware update a JAVA free pro vzdálenou konzoli. Musí být podporována současná podpora většího množství serverů a to v následujících komponentách: Power Control, Power Caping, Firmware Update, konfigurace, Virtual Media, Licence Activation. Musí být podporována RESTFullAPI integrace a předávání hw událostí přímo na výrobce serveru.
Správa serveru | Musí být umožněn rychlý pohled na spravované serverové zdroje. Minimální zobrazované položky Dashboardu jsou Server Profiles, Server Hardware a Appliance Alerts. Přístup do managementu musí být řízen pomocí rolí. Management sw musí být integrovatelný minimálně do VMware vCenter a Microsoft SCVMM. Systém musí umožňovat proaktivní notifikaci o aktuálních nebo hrozících selháních kritických komponent jako jsou procesory, paměť a disky. Systém musí být dostupný přes vlastní portál odkudkoliv. Systém musí být schopen upozornit na out-of-date BIOS, ovladače a agenty server managementu a umožnit vzdálený update těchto komponent. Server management sw musí být od stejného výrobce, jako je výrobce serveru.
Záruka, servis, podpora | Záruka - 5 let, servisní zásah následující pracovní den po nahlášení závady v místě instalace, podpora poskytovaná výrobcem.
CENA CELKEM ZA 1 KUS SERVERU (v Kč bez DPH)