## Rekapitulace stavby
Export Komplet | [24 empty] | VZ | 2.0 | ZAMOK |  |  |  |  | False | False | {17611c85-22a0-4328-bed9-51fa2e58c38c}
[31 empty] | 0,01 | 21
[31 empty] | 0,01 | 15
|  | REKAPITULACE STAVBY | [15 empty] | v --- níže se nacházejí doplnkové a pomocné údaje k sestavám --- v | [11 empty] | Návod na vyplnění | 0,001
|  | Kód: |  |  |  |  | 2023-024 | [22 empty] | Měnit lze pouze buňky se žlutým podbarvením! 1) v Rekapitulaci stavby vyplňte údaje o Uchazeči (přenesou se do ostatních sestav i v jiných listech) 2) na vybraných listech vyplňte v sestavě Soupis prací ceny u položek | 0,01
|  | Stavba: |  |  |  |  | BD Malostranská 34 Šenov u Nového Jičína - úprava | [23 empty] | 0,01
|  | KSO: | [11 empty] | CC-CZ: | [16 empty] | 0,01
|  | Místo: |  |  |  |  | Malostranská 34, Šenov u NJ | [6 empty] | Datum: |  | Vyplň údaj | [14 empty] | 0,01
0,01
|  | Zadavatel: | [11 empty] | IČ: | [16 empty] | 0,01
[14 empty] | DIČ: | [16 empty] | 0,01
0,01
|  | Uchazeč: | [11 empty] | IČ: |  | Vyplň údaj | [14 empty] | 0,01
|  |  | Vyplň údaj | [10 empty] | DIČ: |  | Vyplň údaj | [14 empty] | 0,01
False
|  | Projektant: | [11 empty] | IČ: | [16 empty] | False
|  |  | UniProjekt, projekčníkancelář | [10 empty] | DIČ: | [16 empty] | True
0,01
|  | Zpracovatel: | [11 empty] | IČ: | [16 empty] | 0,01
[14 empty] | DIČ: | [16 empty] | False
Poznámka:
Soupis prací je sestaven s využitím Cenové soustavy ÚRS. Položky, které pochází z této cenové soustavy, jsou ve sloupci 'Cenová soustava' označeny popisem 'CS ÚRS' a úrovní příslušného kalendářního pololetí. Veškeré další informace vymezující popis a podmínky použití těchto položek z Cenové soustavy, které nejsou uvedeny přímo v soupisu prací, jsou neomezeně dálkově k dispozici na webu podminky.urs.cz.
|  | Cena bez DPH | [11 empty] | 0
[8 empty] | Sazba daně |  | Základ daně |  |  |  | Výše daně
|  | DPH |  | základní |  |  |  | 21% |  | 0 |  |  |  | 0
|  |  |  | snížená |  |  |  | 15% |  | 0 |  |  |  | 0
|  |  |  | zákl. přenesená |  |  |  | 21% |  | 0 |  |  |  | 0
|  |  |  | sníž. přenesená |  |  |  | 15% |  | 0 |  |  |  | 0
|  |  |  | nulová |  |  |  | 0% |  | 0 |  |  |  | 0
|  | Cena s DPH | [6 empty] | v |  | CZK |  |  | 0
REKAPITULACE OBJEKTŮ STAVBY A SOUPISŮ PRACÍ
| Kód: | [6 empty] | 2023-024
| Stavba: | [6 empty] | BD Malostranská 34 Šenov u Nového Jičína - úprava
| Místo: | [6 empty] | Malostranská 34, Šenov u NJ |  |  |  |  | Datum: |  | Vyplň údaj
| Zadavatel: | [11 empty] | Projektant: |  | UniProjekt, projekčníkancelář |  |  | Informatívní údaje z listů zakázek
| Uchazeč: | [11 empty] | Zpracovatel:
| Kód |  |  |  | Popis | [6 empty] | Cena bez DPH [CZK] |  |  |  | Cena s DPH [CZK] | Typ | z toho Ostat. náklady [CZK] | DPH [CZK] | Normohodiny [h] | DPH základní [CZK] | DPH snížená [CZK] | DPH základní přenesená [CZK] | DPH snížená přenesená [CZK] | Základna DPH základní | Základna DPH snížená | Základna DPH zákl. přenesená | Základna DPH sníž. přenesená | Základna DPH nulová
| Náklady stavby celkem | [10 empty] | 0 |  |  |  | 0 |  | 0 | 0 | 0 | 0 | 0 | 0 | 0 | 0 | 0 | 0 | 0 | 0 |  | D | 0 | ###NOIMPORT### | IMPORT | {17611c85-22a0-4328-bed9-51fa2e58c38c} | {00000000-0000-0000-0000-000000000000}
/ |  | 01 |  |  |  | Stavební práce - zateplení | [5 empty] | 0 |  |  |  | 0 | STA | 0 | 0 | 0 | 0 | 0 | 0 | 0 | 0 | 0 | 0 | 0 | 0 |  |  | 1 |  | IMPORT | {90cd65a2-3ec0-4de3-b2b0-1a053a860837} | {17611c85-22a0-4328-bed9-51fa2e58c38c} | 1

## 01 - Stavební práce - zat...
{90cd65a2-3ec0-4de3-b2b0-1a053a860837}
1
| KRYCÍ LIST SOUPISU PRACÍ | [7 empty] | v --- níže se nacházejí doplnkové a pomocné údaje k sestavám --- v | [8 empty] | False
Stavba:
BD Malostranská 34 Šenov u Nového Jičína - úprava
Objekt:
01 - Stavební práce - zateplení
| KSO: |  |  |  |  | CC-CZ:
| Místo: |  | Malostranská 34, Šenov u NJ |  |  | Datum: | Vyplň údaj
| Zadavatel: |  |  |  |  | IČ:
DIČ:
| Uchazeč: |  |  |  |  | IČ: | Vyplň údaj
|  | Vyplň údaj |  |  |  | DIČ: | Vyplň údaj
| Projektant: |  |  |  |  | IČ:
|  | UniProjekt, projekčníkancelář |  |  |  | DIČ:
| Zpracovatel: |  |  |  |  | IČ:
DIČ:
Poznámka:
| Cena bez DPH | [5 empty] | 0
|  |  | Základ daně |  |  | Sazba daně | Výše daně
| DPH | základní | 0 |  |  | 21% | 0
|  | snížená | 0 |  |  | 15% | 0
|  | zákl. přenesená | 0 |  |  | 21% | 0
|  | sníž. přenesená | 0 |  |  | 15% | 0
|  | nulová | 0 |  |  | 0% | 0
| Cena s DPH |  |  | v | CZK |  | 0
REKAPITULACE ČLENĚNÍ SOUPISU PRACÍ
Stavba:
BD Malostranská 34 Šenov u Nového Jičína - úprava
Objekt:
01 - Stavební práce - zateplení
Místo: |  |  | Malostranská 34, Šenov u NJ |  |  | Datum: | Vyplň údaj
Zadavatel: | [5 empty] | Projektant: | UniProjekt, projekčníkancelář
Uchazeč: |  |  | Vyplň údaj |  |  | Zpracovatel:
Kód dílu - Popis | [6 empty] | Cena celkem [CZK]
Náklady stavby celkem | [6 empty] | 0 | [11 empty] | -1
| HSV - Práce a dodávky HSV | [5 empty] | 0
| 1 - Zemní práce | [5 empty] | 0
| 2 - Zakládání | [5 empty] | 0
| 4 - Vodorovné konstrukce | [5 empty] | 0
| 6 - Úpravy povrchů, podlahy a osazování výplní | [5 empty] | 0
| 8 - Trubní vedení | [5 empty] | 0
| 9 - Ostatní konstrukce a práce, bourání | [5 empty] | 0
| 997 - Přesun sutě | [5 empty] | 0
| 998 - Přesun hmot | [5 empty] | 0
| PSV - Práce a dodávky PSV | [5 empty] | 0
| 711 - Izolace proti vodě, vlhkosti a plynům | [5 empty] | 0
| 713 - Izolace tepelné | [5 empty] | 0
| 762 - Konstrukce tesařské | [5 empty] | 0
| 764 - Konstrukce klempířské | [5 empty] | 0
| 766 - Konstrukce truhlářské | [5 empty] | 0
| 767 - Konstrukce zámečnické | [5 empty] | 0
| 768 - Plastové výplně otvorů | [5 empty] | 0
| 783 - Dokončovací práce - nátěry | [5 empty] | 0
| 784 - Dokončovací práce - malby a tapety | [5 empty] | 0
| M - Práce a dodávky M | [5 empty] | 0
| 21-M - Elektromontáže | [5 empty] | 0
| 22-M - Montáže technologických zařízení pro dopravní stavby | [5 empty] | 0
| VRN - Vedlejší rozpočtové náklady | [5 empty] | 0
| VRN5 - Finanční náklady | [5 empty] | 0
| VRN7 - Provozní vlivy | [5 empty] | 0
| VRN9 - Ostatní náklady | [5 empty] | 0
SOUPIS PRACÍ
Stavba:
BD Malostranská 34 Šenov u Nového Jičína - úprava
Objekt:
01 - Stavební práce - zateplení
Místo: |  |  | Malostranská 34, Šenov u NJ |  |  | Datum: | Vyplň údaj
Zadavatel: | [5 empty] | Projektant: | UniProjekt, projekčníkancelář
Uchazeč: |  |  | Vyplň údaj |  |  | Zpracovatel:
PČ | Typ | Kód | Popis | MJ | Množství | J.cena [CZK] | Cena celkem [CZK] | Cenová soustava |  | DPH | J. Nh [h] | Nh celkem [h] | J. hmotnost [t] | Hmotnost celkem [t] | J. suť [t] | Suť Celkem [t]
Náklady soupisu celkem | [6 empty] | 0 |  |  |  |  | 0 |  | 86.1737 |  | 37.533 |  | D | -1 | [10 empty] | 0
| D | HSV | Práce a dodávky HSV |  |  |  | 0 |  |  |  |  | 0 |  | 81.7215 |  | 35.214 | 1 | D | 0 |  |  |  | ROZPOCET | [6 empty] | 0
| D | 1 | Zemní práce |  |  |  | 0 |  |  |  |  | 0 |  | 29.522 |  | 0 | 1 | D | 1 |  |  |  | ROZPOCET | [6 empty] | 0
1 | K | 132151101 | Hloubení nezapažených rýh šířky do 800 mm strojně s urovnáním dna do předepsaného profilu a spádu v hornině třídy těžitelnosti I skupiny 1 a 2 do 20 m3 | m3 | 10.632 |  | 0 | CS ÚRS 2023 01 |  | snížená |  | 0 | 0 | 0 | 0 | 0 | 4 | K | 2 |  |  |  | ROZPOCET | 0 | 0 | 0 | 0 | 0 | 2 | 0 | 4 | -1261680706
| Online PSC |  | https://podminky.urs.cz/item/CS_URS_2023_01/132151101 | [14 empty] | Online PSC | 2
| VV |  | odkop pro okapový chodník | [14 empty] | VV | 2 | 1 | True | 0 | ROZPOCET
| VV |  | SZ | [14 empty] | VV | 2 | 1 | True | 0 | ROZPOCET
| VV |  | 0,3*0,6*(17,48+0,2) |  | 3.182 | [12 empty] | VV | 2 | 2 | True | 0 | ROZPOCET
| VV |  | JZ | [14 empty] | VV | 2 | 1 | True | 0 | ROZPOCET
| VV |  | 0,3*0,6*(17,79+0,5*2-1,5) |  | 3.112 | [12 empty] | VV | 2 | 2 | True | 0 | ROZPOCET
| VV |  | JV | [14 empty] | VV | 2 | 1 | True | 0 | ROZPOCET
| VV |  | 0,3*0,6*(17,48+6,62) |  | 4.338 | [12 empty] | VV | 2 | 2 | True | 0 | ROZPOCET
| VV |  | Součet |  | 10.632 | [12 empty] | VV | 2 | 4 | True | 1 | ROZPOCET
161 | K | 132212121 | Hloubení zapažených rýh šířky do 800 mm ručně s urovnáním dna do předepsaného profilu a spádu v hornině třídy těžitelnosti I skupiny 3 soudržných | m3 | 1.2 |  | 0 | CS ÚRS 2023 01 |  | snížená |  | 0 | 0 | 0 | 0 | 0 | 4 | K | 2 |  |  |  | ROZPOCET | 0 | 0 | 0 | 0 | 0 | 2 | 0 | 4 | 422062329
| Online PSC |  | https://podminky.urs.cz/item/CS_URS_2023_01/132212121 | [14 empty] | Online PSC | 2
| VV |  | dorovnání výkopu ručně po vytažení stávající kanalizace | [14 empty] | VV | 2 | 1 | True | 0 | ROZPOCET
| VV |  | 0,6*0,1*20 |  | 1.2 | [12 empty] | VV | 2 | 2 | True | 1 | ROZPOCET
155 | K | 132251101 | Hloubení nezapažených rýh šířky do 800 mm strojně s urovnáním dna do předepsaného profilu a spádu v hornině třídy těžitelnosti I skupiny 3 do 20 m3 | m3 | 7.2 |  | 0 | CS ÚRS 2023 01 |  | snížená |  | 0 | 0 | 0 | 0 | 0 | 4 | K | 2 |  |  |  | ROZPOCET | 0 | 0 | 0 | 0 | 0 | 2 | 0 | 4 | -1203130943
| Online PSC |  | https://podminky.urs.cz/item/CS_URS_2023_01/132251101 | [14 empty] | Online PSC | 2
| VV |  | výkop pro demontáž potrubí a osazení nového potrubí kanalizace | [14 empty] | VV | 2 | 1 | True | 0 | ROZPOCET
| VV |  | 0,6*0,6*20 |  | 7.2 | [12 empty] | VV | 2 | 2 | True | 1 | ROZPOCET
2 | K | 162751117 | Vodorovné přemístění výkopku nebo sypaniny po suchu na obvyklém dopravním prostředku, bez naložení výkopku, avšak se složením bez rozhrnutí z horniny třídy těžitelnosti I skupiny 1 až 3 na vzdálenost přes 9 000 do 10 000 m | m3 | 15.432 |  | 0 | CS ÚRS 2023 01 |  | snížená |  | 0 | 0 | 0 | 0 | 0 | 4 | K | 2 |  |  |  | ROZPOCET | 0 | 0 | 0 | 0 | 0 | 2 | 0 | 4 | -839832061
| Online PSC |  | https://podminky.urs.cz/item/CS_URS_2023_01/162751117 | [14 empty] | Online PSC | 2
| VV |  | 10,632 |  | 10.632 | [12 empty] | VV | 2 | 2 | True | 0 | ROZPOCET
| VV |  | 3,6+1,2 |  | 4.8 | [12 empty] | VV | 2 | 2 | True | 0 | ROZPOCET
| VV |  | Součet |  | 15.432 | [12 empty] | VV | 2 | 4 | True | 1 | ROZPOCET
3 | K | 162751119 | Vodorovné přemístění výkopku nebo sypaniny po suchu na obvyklém dopravním prostředku, bez naložení výkopku, avšak se složením bez rozhrnutí z horniny třídy těžitelnosti I skupiny 1 až 3 na vzdálenost Příplatek k ceně za každých dalších i započatých 1 000 m | m3 | 154.32 |  | 0 | CS ÚRS 2023 01 |  | snížená |  | 0 | 0 | 0 | 0 | 0 | 4 | K | 2 |  |  |  | ROZPOCET | 0 | 0 | 0 | 0 | 0 | 2 | 0 | 4 | -1416529697
| Online PSC |  | https://podminky.urs.cz/item/CS_URS_2023_01/162751119 | [14 empty] | Online PSC | 2
| VV |  | 15,432*10 |  | 154.32 | [12 empty] | VV | 2 | 2 | True | 0 | ROZPOCET
| VV |  | Součet |  | 154.32 | [12 empty] | VV | 2 | 4 | True | 1 | ROZPOCET
4 | K | 171201221 | Poplatek za uložení stavebního odpadu na skládce (skládkovné) zeminy a kamení zatříděného do Katalogu odpadů pod kódem 17 05 04 | t | 24.691 |  | 0 | CS ÚRS 2023 01 |  | snížená |  | 0 | 0 | 0 | 0 | 0 | 4 | K | 2 |  |  |  | ROZPOCET | 0 | 0 | 0 | 0 | 0 | 2 | 0 | 4 | 149689845
| Online PSC |  | https://podminky.urs.cz/item/CS_URS_2023_01/171201221 | [14 empty] | Online PSC | 2
| VV |  | drn a zemina | [14 empty] | VV | 2 | 1 | True | 0 | ROZPOCET
| VV |  | 15,432*1,6 |  | 24.691 | [12 empty] | VV | 2 | 2 | True | 0 | ROZPOCET
| VV |  | Součet |  | 24.691 | [12 empty] | VV | 2 | 4 | True | 1 | ROZPOCET
160 | K | 174151101 | Zásyp sypaninou z jakékoliv horniny strojně s uložením výkopku ve vrstvách se zhutněním jam, šachet, rýh nebo kolem objektů v těchto vykopávkách | m3 | 3.6 |  | 0 | CS ÚRS 2023 01 |  | snížená |  | 0 | 0 | 0 | 0 | 0 | 4 | K | 2 |  |  |  | ROZPOCET | 0 | 0 | 0 | 0 | 0 | 2 | 0 | 4 | 692131527
| Online PSC |  | https://podminky.urs.cz/item/CS_URS_2023_01/174151101 | [14 empty] | Online PSC | 2
| VV |  | 1,2+7,2-1,2-3,6 |  | 3.6 | [12 empty] | VV | 2 | 2 | True | 1 | ROZPOCET
158 | K | 175111101 | Obsypání potrubí ručně sypaninou z vhodných hornin třídy těžitelnosti I a II, skupiny 1 až 4 nebo materiálem připraveným podél výkopu ve vzdálenosti do 3 m od jeho kraje pro jakoukoliv hloubku výkopu a míru zhutnění bez prohození sypaniny | m3 | 3.6 |  | 0 | CS ÚRS 2023 01 |  | snížená |  | 0 | 0 | 0 | 0 | 0 | 4 | K | 2 |  |  |  | ROZPOCET | 0 | 0 | 0 | 0 | 0 | 2 | 0 | 4 | 304234291
| Online PSC |  | https://podminky.urs.cz/item/CS_URS_2023_01/175111101 | [14 empty] | Online PSC | 2
| VV |  | 0,6*0,3*20 |  | 3.6 | [12 empty] | VV | 2 | 2 | True | 1 | ROZPOCET
159 | M | 58337310 | štěrkopísek frakce 0/4 | t | 14.4 |  | 0 | CS ÚRS 2023 01 |  | snížená |  | 0 | 1 | 14.4 | 0 | 0 | 8 | M | 2 |  |  |  | ROZPOCET | 0 | 0 | 0 | 0 | 0 | 2 | 0 | 4 | 1581141518
| VV |  | 3,6*2,0 |  | 7.2 | [12 empty] | VV | 2 | 2 | True | 1 | ROZPOCET
| VV |  | 7,2*2 'Přepočtené koeficientem množství |  | 14.4 | [12 empty] | VV | 2 | 2 | False | 1 | ROZPOCET
5 | K | 175111201 | Obsypání objektů nad přilehlým původním terénem ručně sypaninou z vhodných hornin třídy těžitelnosti I a II, skupiny 1 až 4 nebo materiálem uloženým ve vzdálenosti do 3 m od vnějšího kraje objektu pro jakoukoliv míru zhutnění bez prohození sypaniny | m3 | 9.75 |  | 0 | CS ÚRS 2023 01 |  | snížená |  | 0 | 0 | 0 | 0 | 0 | 4 | K | 2 |  |  |  | ROZPOCET | 0 | 0 | 0 | 0 | 0 | 2 | 0 | 4 | -1075078618
| Online PSC |  | https://podminky.urs.cz/item/CS_URS_2023_01/175111201 | [14 empty] | Online PSC | 2
| VV |  | obsyp kolem objektu po stavebních pracech | [14 empty] | VV | 2 | 1 | True | 0 | ROZPOCET
| VV |  | (20+19+26)*0,3*0,5 |  | 9.75 | [12 empty] | VV | 2 | 2 | True | 0 | ROZPOCET
| VV |  | Součet |  | 9.75 | [12 empty] | VV | 2 | 4 | True | 1 | ROZPOCET
6 | M | 10364100 | zemina pro terénní úpravy - tříděná | t | 15.12 |  | 0 | CS ÚRS 2023 01 |  | snížená |  | 0 | 1 | 15.12 | 0 | 0 | 8 | M | 2 |  |  |  | ROZPOCET | 0 | 0 | 0 | 0 | 0 | 2 | 0 | 4 | 1748127248
| VV |  | včetně pořízení a dopravy | [14 empty] | VV | 2 | 1 | True | 0 | ROZPOCET
| VV |  | 9,45*1,6 |  | 15.12 | [12 empty] | VV | 2 | 2 | True | 0 | ROZPOCET
| VV |  | Součet |  | 15.12 | [12 empty] | VV | 2 | 4 | True | 1 | ROZPOCET
7 | K | 181411131 | Založení trávníku na půdě předem připravené plochy do 1000 m2 výsevem včetně utažení parkového v rovině nebo na svahu do 1:5 | m2 | 65 |  | 0 | CS ÚRS 2023 01 |  | snížená |  | 0 | 0 | 0 | 0 | 0 | 4 | K | 2 |  |  |  | ROZPOCET | 0 | 0 | 0 | 0 | 0 | 2 | 0 | 4 | 631195102
| Online PSC |  | https://podminky.urs.cz/item/CS_URS_2023_01/181411131 | [14 empty] | Online PSC | 2
| VV |  | (20+19+26)*1,0 |  | 65 | [12 empty] | VV | 2 | 2 | True | 0 | ROZPOCET
| VV |  | Součet |  | 65 | [12 empty] | VV | 2 | 4 | True | 1 | ROZPOCET
8 | M | 00572410 | osivo směs travní parková | kg | 1.95 |  | 0 | CS ÚRS 2023 01 |  | snížená |  | 0 | 0.001 | 0.00195 | 0 | 0 | 8 | M | 2 |  |  |  | ROZPOCET | 0 | 0 | 0 | 0 | 0 | 2 | 0 | 4 | -2010564240
| VV |  | 65*0,03 |  | 1.95 | [12 empty] | VV | 2 | 2 | True | 0 | ROZPOCET
| VV |  | Součet |  | 1.95 | [12 empty] | VV | 2 | 4 | True | 1 | ROZPOCET
9 | K | 182351023 | Rozprostření a urovnání ornice ve svahu sklonu přes 1:5 strojně při souvislé ploše do 100 m2, tl. vrstvy do 200 mm | m2 | 65 |  | 0 | CS ÚRS 2023 01 |  | snížená |  | 0 | 0 | 0 | 0 | 0 | 4 | K | 2 |  |  |  | ROZPOCET | 0 | 0 | 0 | 0 | 0 | 2 | 0 | 4 | 753512793
| Online PSC |  | https://podminky.urs.cz/item/CS_URS_2023_01/182351023 | [14 empty] | Online PSC | 2
| D | 2 | Zakládání |  |  |  | 0 |  |  |  |  | 0 |  | 5.629 |  | 0 | 1 | D | 1 |  |  |  | ROZPOCET | [6 empty] | 0
10 | K | 212752101 | Trativody z drenážních trubek pro liniové stavby a komunikace se zřízením štěrkového lože pod trubky a s jejich obsypem v otevřeném výkopu trubka korugovaná sendvičová PE-HD SN 4 celoperforovaná 360° DN 100 | m | 27.5 |  | 0 | CS ÚRS 2023 01 |  | snížená |  | 0 | 0.20469 | 5.629 | 0 | 0 | 4 | K | 2 |  |  |  | ROZPOCET | 0 | 0 | 0 | 0 | 0 | 2 | 0 | 4 | 2071954387
| Online PSC |  | https://podminky.urs.cz/item/CS_URS_2023_01/212752101 | [14 empty] | Online PSC | 2
| VV |  | dle PD | [14 empty] | VV | 2 | 1 | True | 0 | ROZPOCET
| VV |  | 27,5 |  | 27.5 | [12 empty] | VV | 2 | 2 | True | 0 | ROZPOCET
| VV |  | Součet |  | 27.5 | [12 empty] | VV | 2 | 4 | True | 1 | ROZPOCET
| D | 4 | Vodorovné konstrukce |  |  |  | 0 |  |  |  |  | 0 |  | 0 |  | 0 | 1 | D | 1 |  |  |  | ROZPOCET | [6 empty] | 0
157 | K | 451572111 | Lože pod potrubí, stoky a drobné objekty v otevřeném výkopu z kameniva drobného těženého 0 až 4 mm | m3 | 1.2 |  | 0 | CS ÚRS 2023 01 |  | snížená |  | 0 | 0 | 0 | 0 | 0 | 4 | K | 2 |  |  |  | ROZPOCET | 0 | 0 | 0 | 0 | 0 | 2 | 0 | 4 | 172549393
| Online PSC |  | https://podminky.urs.cz/item/CS_URS_2023_01/451572111 | [14 empty] | Online PSC | 2
| VV |  | pod kanalizaci | [14 empty] | VV | 2 | 1 | True | 0 | ROZPOCET
| VV |  | 0,6*0,1*20 |  | 1.2 | [12 empty] | VV | 2 | 2 | True | 1 | ROZPOCET
| D | 6 | Úpravy povrchů, podlahy a osazování výplní |  |  |  | 0 |  |  |  |  | 0 |  | 36.9249 |  | 0 | 1 | D | 1 |  |  |  | ROZPOCET | [6 empty] | 0
11 | K | 612131121 | Podkladní a spojovací vrstva vnitřních omítaných ploch penetrace disperzní nanášená ručně stěn | m2 | 24.893 |  | 0 | CS ÚRS 2023 01 |  | snížená |  | 0 | 0.00026 | 0.0064722 | 0 | 0 | 4 | K | 2 |  |  |  | ROZPOCET | 0 | 0 | 0 | 0 | 0 | 2 | 0 | 4 | 1251943578
| Online PSC |  | https://podminky.urs.cz/item/CS_URS_2023_01/612131121 | [14 empty] | Online PSC | 2
12 | K | 612321131 | Potažení vnitřních ploch vápenocementovým štukem tloušťky do 3 mm svislých konstrukcí stěn | m2 | 24.893 |  | 0 | CS ÚRS 2023 01 |  | snížená |  | 0 | 0.003 | 0.074679 | 0 | 0 | 4 | K | 2 |  |  |  | ROZPOCET | 0 | 0 | 0 | 0 | 0 | 2 | 0 | 4 | 28551762
| Online PSC |  | https://podminky.urs.cz/item/CS_URS_2023_01/612321131 | [14 empty] | Online PSC | 2
| VV |  | půda - schodiště na zateplovací systém | [14 empty] | VV | 2 | 1 | True | 0 | ROZPOCET
| VV |  | 2,2*(2,6*2+3,13)+(2,2+0,5)*0,5*2,65*2 |  | 25.481 | [12 empty] | VV | 2 | 2 | True | 0 | ROZPOCET
| VV |  | -0,8*1,97 |  | -1.576 | [12 empty] | VV | 2 | 2 | True | 0 | ROZPOCET
| VV |  | (0,9+2,02*2)*0,2 |  | 0.988 | [12 empty] | VV | 2 | 2 | True | 0 | ROZPOCET
| VV |  | Součet |  | 24.893 | [12 empty] | VV | 2 | 4 | True | 1 | ROZPOCET
13 | K | 612325302 | Vápenocementová omítka ostění nebo nadpraží štuková | m2 | 41.312 |  | 0 | CS ÚRS 2023 01 |  | snížená |  | 0 | 0.03358 | 1.3873 | 0 | 0 | 4 | K | 2 |  |  |  | ROZPOCET | 0 | 0 | 0 | 0 | 0 | 2 | 0 | 4 | 1479115489
| Online PSC |  | https://podminky.urs.cz/item/CS_URS_2023_01/612325302 | [14 empty] | Online PSC | 2
| VV |  | po výměně okna | [14 empty] | VV | 2 | 1 | True | 0 | ROZPOCET
| VV |  | 0,45*(0,98+3,77*2) |  | 3.834 | [12 empty] | VV | 2 | 2 | True | 0 | ROZPOCET
| VV |  | pro úpravu ostění zateplení | [14 empty] | VV | 2 | 1 | True | 0 | ROZPOCET
| VV |  | SZ | [14 empty] | VV | 2 | 1 | True | 0 | ROZPOCET
| VV |  | (0,9+2,02*2+1,16+1,15*2+1,16*3+1,73*6+0,57*5+0,85*10+1,16*2+1,5*4+1,45+1,5*2)*0,2 |  | 9.276 | [12 empty] | VV | 2 | 2 | True | 0 | ROZPOCET
| VV |  | (1,16*4+0,57*5+1,16*2+1,45)*0,2 |  | 2.252 | [12 empty] | VV | 2 | 2 | True | 0 | ROZPOCET
| VV |  | JZ | [14 empty] | VV | 2 | 1 | True | 0 | ROZPOCET
| VV |  | (1,43+2,16*2+0,98+3,77*2+1,16*2+1,73*4+1,43*2+1,73*4+1,16*2+1,5*4+1,45*2+1,5*4)*0,2 |  | 10.102 | [12 empty] | VV | 2 | 2 | True | 0 | ROZPOCET
| VV |  | (0,98+1,16*4+1,45*4+0,75*2)*0,2 |  | 2.584 | [12 empty] | VV | 2 | 2 | True | 0 | ROZPOCET
| VV |  | (0,75*2+0,48*4)*0,2 |  | 0.684 | [12 empty] | VV | 2 | 2 | True | 0 | ROZPOCET
| VV |  | JV | [14 empty] | VV | 2 | 1 | True | 0 | ROZPOCET
| VV |  | (1,16*3+1,73*6+1,16+0,6*2+0,57*4+0,85*8+1,16*3+1,5*6+0,9+1,5*2+1,45+1,5*2)*0,2 |  | 9.226 | [12 empty] | VV | 2 | 2 | True | 0 | ROZPOCET
| VV |  | (1,16*7+1,45+0,57*4+0,75*2)*0,2 |  | 2.67 | [12 empty] | VV | 2 | 2 | True | 0 | ROZPOCET
| VV |  | (0,75*2+0,48*4)*0,2 |  | 0.684 | [12 empty] | VV | 2 | 2 | True | 0 | ROZPOCET
| VV |  | Součet |  | 41.312 | [12 empty] | VV | 2 | 4 | True | 1 | ROZPOCET
172 | K | 612325302 | Vápenocementová omítka ostění nebo nadpraží štuková | m2 | 13.44 |  | 0 | CS ÚRS 2023 01 |  | snížená |  | 0 | 0.03358 | 0.45132 | 0 | 0 | 4 | K | 2 |  |  |  | ROZPOCET | 0 | 0 | 0 | 0 | 0 | 2 | 0 | 4 | -1843479840
| Online PSC |  | https://podminky.urs.cz/item/CS_URS_2023_01/612325302 | [14 empty] | Online PSC | 2
| VV |  | úprava po vybourání oken a dveří D1 - O1,O2, O3 | [14 empty] | VV | 2 | 1 | True | 0 | ROZPOCET
| VV |  | 0,45*(0,9+2,05*2+1,15*4+0,96*2*2+0,8*2*2) |  | 7.488 | [12 empty] | VV | 2 | 2 | True | 0 | ROZPOCET
| VV |  | 0,6*(0,75*2*4+0,49*2*4) |  | 5.952 | [12 empty] | VV | 2 | 2 | True | 0 | ROZPOCET
| VV |  | Součet |  | 13.44 | [12 empty] | VV | 2 | 4 | True | 1 | ROZPOCET
14 | K | 621211003 | Montáž kontaktního zateplení lepením a mechanickým kotvením z polystyrenových desek na vnější podhledy, na podklad dřevěný nebo kovový, tloušťky desek do 40 mm | m2 | 1 |  | 0 | CS ÚRS 2023 01 |  | snížená |  | 0 | 0.00829 | 0.00829 | 0 | 0 | 4 | K | 2 |  |  |  | ROZPOCET | 0 | 0 | 0 | 0 | 0 | 2 | 0 | 4 | 651109762
| Online PSC |  | https://podminky.urs.cz/item/CS_URS_2023_01/621211003 | [14 empty] | Online PSC | 2
15 | K | 622211021 | Montáž kontaktního zateplení lepením a mechanickým kotvením z polystyrenových desek na vnější stěny, na podklad betonový nebo z lehčeného betonu, z tvárnic keramických nebo vápenopískových, tloušťky desek přes 80 do 120 mm | m2 | 23.905 |  | 0 | CS ÚRS 2023 01 |  | snížená |  | 0 | 0.00852 | 0.20367 | 0 | 0 | 4 | K | 2 |  |  |  | ROZPOCET | 0 | 0 | 0 | 0 | 0 | 2 | 0 | 4 | -2092541765
| Online PSC |  | https://podminky.urs.cz/item/CS_URS_2023_01/622211021 | [14 empty] | Online PSC | 2
| VV |  | půda - schodiště | [14 empty] | VV | 2 | 1 | True | 0 | ROZPOCET
| VV |  | 2,2*(2,6*2+3,13)+(2,2+0,5)*0,5*2,65*2 |  | 25.481 | [12 empty] | VV | 2 | 2 | True | 0 | ROZPOCET
| VV |  | -0,8*1,97 |  | -1.576 | [12 empty] | VV | 2 | 2 | True | 0 | ROZPOCET
| VV |  | Součet |  | 23.905 | [12 empty] | VV | 2 | 4 | True | 1 | ROZPOCET
16 | M | 28376076 | deska EPS grafitová fasádní λ=0,030-0,031 tl 100mm | m2 | 25.1 |  | 0 | CS ÚRS 2023 01 |  | snížená |  | 0 | 0.0015 | 0.03765 | 0 | 0 | 8 | M | 2 |  |  |  | ROZPOCET | 0 | 0 | 0 | 0 | 0 | 2 | 0 | 4 | 349576869
| VV |  | 23,905 |  | 23.905 | [12 empty] | VV | 2 | 2 | True | 0 | ROZPOCET
| VV |  | Součet |  | 23.905 | [12 empty] | VV | 2 | 4 | True | 1 | ROZPOCET
| VV |  | 23,905*1,05 'Přepočtené koeficientem množství |  | 25.1 | [12 empty] | VV | 2 | 2 | False | 1 | ROZPOCET
17 | K | 622212001 | Montáž kontaktního zateplení vnějšího ostění, nadpraží nebo parapetu lepením z polystyrenových desek hloubky špalet do 200 mm, tloušťky desek do 40 mm | m | 4.94 |  | 0 | CS ÚRS 2023 01 |  | snížená |  | 0 | 0.00176 | 0.0086944 | 0 | 0 | 4 | K | 2 |  |  |  | ROZPOCET | 0 | 0 | 0 | 0 | 0 | 2 | 0 | 4 | 1980748774
| Online PSC |  | https://podminky.urs.cz/item/CS_URS_2023_01/622212001 | [14 empty] | Online PSC | 2
| VV |  | 0,9+2,02*2 |  | 4.94 | [12 empty] | VV | 2 | 2 | True | 0 | ROZPOCET
| VV |  | Součet |  | 4.94 | [12 empty] | VV | 2 | 4 | True | 1 | ROZPOCET
18 | M | 28376071 | deska EPS grafitová fasádní λ=0,030-0,031 tl 30mm | m2 | 1.141 |  | 0 | CS ÚRS 2023 01 |  | snížená |  | 0 | 0.00045 | 0.00051345 | 0 | 0 | 8 | M | 2 |  |  |  | ROZPOCET | 0 | 0 | 0 | 0 | 0 | 2 | 0 | 4 | 1994002706
| VV |  | 0,2*4,94*1,05 |  | 1.037 | [12 empty] | VV | 2 | 2 | True | 0 | ROZPOCET
| VV |  | Součet |  | 1.037 | [12 empty] | VV | 2 | 4 | True | 1 | ROZPOCET
| VV |  | 1,037*1,1 'Přepočtené koeficientem množství |  | 1.141 | [12 empty] | VV | 2 | 2 | False | 1 | ROZPOCET
19 | K | 622252002 | Montáž profilů kontaktního zateplení ostatních stěnových, dilatačních apod. lepených do tmelu | m | 20.8 |  | 0 | CS ÚRS 2023 01 |  | snížená |  | 0 | 0 | 0 | 0 | 0 | 4 | K | 2 |  |  |  | ROZPOCET | 0 | 0 | 0 | 0 | 0 | 2 | 0 | 4 | -1318212875
| Online PSC |  | https://podminky.urs.cz/item/CS_URS_2023_01/622252002 | [14 empty] | Online PSC | 2
| VV |  | 2,2*2+2,6*2+3,13*2+0,9+2,02*2 |  | 20.8 | [12 empty] | VV | 2 | 2 | True | 0 | ROZPOCET
| VV |  | Součet |  | 20.8 | [12 empty] | VV | 2 | 4 | True | 1 | ROZPOCET
20 | M | 63127464 | profil rohový Al 15x15mm s výztužnou tkaninou š 100mm pro ETICS | m | 21.84 |  | 0 | CS ÚRS 2023 01 |  | snížená |  | 0 | 0.0001 | 0.002184 | 0 | 0 | 8 | M | 2 |  |  |  | ROZPOCET | 0 | 0 | 0 | 0 | 0 | 2 | 0 | 4 | 1594170323
| VV |  | 20,8 |  | 20.8 | [12 empty] | VV | 2 | 2 | True | 0 | ROZPOCET
| VV |  | Součet |  | 20.8 | [12 empty] | VV | 2 | 4 | True | 1 | ROZPOCET
| VV |  | 20,8*1,05 'Přepočtené koeficientem množství |  | 21.84 | [12 empty] | VV | 2 | 2 | False | 1 | ROZPOCET
21 | K | 622271001 | Montáž zavěšené odvětrávané fasády na kombinované nosné konstrukci z fasádních desek na jednosměrné nosné konstrukci opláštění připevněné mechanickým viditelným spojem, (nýty) stěn bez tepelné izolace | m2 | 45.523 |  | 0 | CS ÚRS 2023 01 |  | snížená |  | 0 | 0.00486 | 0.22124 | 0 | 0 | 4 | K | 2 |  |  |  | ROZPOCET | 0 | 0 | 0 | 0 | 0 | 2 | 0 | 4 | 937009269
| Online PSC |  | https://podminky.urs.cz/item/CS_URS_2023_01/622271001 | [14 empty] | Online PSC | 2
| VV |  | sokl - v ceně je dřevěný rošt na ocelové kotvy a montáž cem.třískových desek | [14 empty] | VV | 2 | 1 | True | 0 | ROZPOCET
| VV |  | SZ | [14 empty] | VV | 2 | 1 | True | 0 | ROZPOCET
| VV |  | (0,45+0,85)*0,5*(17,1+0,2) |  | 11.245 | [12 empty] | VV | 2 | 2 | True | 0 | ROZPOCET
| VV |  | JZ | [14 empty] | VV | 2 | 1 | True | 0 | ROZPOCET
| VV |  | (0,8+1,2)*0,5*(17,03+0,5*2)-(0,86*1,43+0,75*0,48*2)+0,2*(0,86*2+0,75*2+0,48*4) |  | 17.108 | [12 empty] | VV | 2 | 2 | True | 0 | ROZPOCET
| VV |  | JV | [14 empty] | VV | 2 | 1 | True | 0 | ROZPOCET
| VV |  | (1,2+0,6)*0,5*13,78+(0,6+0,45)*0,5*6,62+(0,45+0,35)*0,5*3,32-(0,75*0,48*2)+0,2*(0,75*2+0,48*4) |  | 17.17 | [12 empty] | VV | 2 | 2 | True | 0 | ROZPOCET
| VV |  | Součet |  | 45.523 | [12 empty] | VV | 2 | 4 | True | 1 | ROZPOCET
22 | M | 59590739 | deska cementotřísková bez povrchové úpravy tl 16mm | m2 | 50.075 |  | 0 | CS ÚRS 2023 01 |  | snížená |  | 0 | 0.0227 | 1.1367 | 0 | 0 | 8 | M | 2 |  |  |  | ROZPOCET | 0 | 0 | 0 | 0 | 0 | 2 | 0 | 4 | 1179859073
| VV |  | 45,523*1,1 |  | 50.075 | [12 empty] | VV | 2 | 2 | True | 0 | ROZPOCET
| VV |  | Součet |  | 50.075 | [12 empty] | VV | 2 | 4 | True | 1 | ROZPOCET
23 | K | 622131101 | Podkladní a spojovací vrstva vnějších omítaných ploch cementový postřik nanášený ručně celoplošně stěn | m2 | 360.798 |  | 0 | CS ÚRS 2023 01 |  | snížená |  | 0 | 0.00735 | 2.6519 | 0 | 0 | 4 | K | 2 |  |  |  | ROZPOCET | 0 | 0 | 0 | 0 | 0 | 2 | 0 | 4 | 1028224675
| Online PSC |  | https://podminky.urs.cz/item/CS_URS_2023_01/622131101 | [14 empty] | Online PSC | 2
| VV |  | SZ | [14 empty] | VV | 2 | 1 | True | 0 | ROZPOCET
| VV |  | 6,54*(16,81+0,2) |  | 111.245 | [12 empty] | VV | 2 | 2 | True | 0 | ROZPOCET
| VV |  | -(0,9*2,02+1,16*1,15+1,16*1,73*3+0,57*0,85*5+1,16*1,5*2+1,45*1,5) |  | -17.25 | [12 empty] | VV | 2 | 2 | True | 0 | ROZPOCET
| VV |  | 0,2*(0,9+2,02*2+1,16+1,15*2+1,16*3+1,73*6+0,57*5+0,85*10+1,16*2+1,5*4+1,45+1,5*2) |  | 9.276 | [12 empty] | VV | 2 | 2 | True | 0 | ROZPOCET
| VV |  | JZ | [14 empty] | VV | 2 | 1 | True | 0 | ROZPOCET
| VV |  | 6,54*16,77+6,2*0,5*2 |  | 115.876 | [12 empty] | VV | 2 | 2 | True | 0 | ROZPOCET
| VV |  | -(1,43*1,3+0,98*3,77+1,16*1,73*2+1,45*1,73*2+1,16*1,5*2+1,45*1,5*2) |  | -22.414 | [12 empty] | VV | 2 | 2 | True | 0 | ROZPOCET
| VV |  | 0,2*(1,43+1,3*2+0,98+3,77*2+1,16*2+1,73*4+1,43*2+1,73*4+1,16*2+1,5*4+1,45*2+1,5*4) |  | 9.758 | [12 empty] | VV | 2 | 2 | True | 0 | ROZPOCET
| VV |  | JV | [14 empty] | VV | 2 | 1 | True | 0 | ROZPOCET
| VV |  | 6,54*(16,81+6,62) |  | 153.232 | [12 empty] | VV | 2 | 2 | True | 0 | ROZPOCET
| VV |  | -(1,16*1,73*3+0,96*0,8+0,57*0,85*4+1,16*1,5*3+0,9*1,5+1,45*1,5) |  | -17.471 | [12 empty] | VV | 2 | 2 | True | 0 | ROZPOCET
| VV |  | 0,2*(1,16*3+1,73*6+0,96+0,8*2+0,57*4+0,85*8+1,16*3+1,5*6+0,9+1,5*2+1,45+1,5*2) |  | 9.266 | [12 empty] | VV | 2 | 2 | True | 0 | ROZPOCET
| VV |  | štít nad nezateplovanou částí | [14 empty] | VV | 2 | 1 | True | 0 | ROZPOCET
| VV |  | 0,8*5,8*2 |  | 9.28 | [12 empty] | VV | 2 | 2 | True | 0 | ROZPOCET
| VV |  | Součet |  | 360.798 | [12 empty] | VV | 2 | 4 | True | 1 | ROZPOCET
24 | K | 622321121 | Omítka vápenocementová vnějších ploch nanášená ručně jednovrstvá, tloušťky do 15 mm hladká stěn | m2 | 360.798 |  | 0 | CS ÚRS 2023 01 |  | snížená |  | 0 | 0.0231 | 8.3344 | 0 | 0 | 4 | K | 2 |  |  |  | ROZPOCET | 0 | 0 | 0 | 0 | 0 | 2 | 0 | 4 | 549572573
| Online PSC |  | https://podminky.urs.cz/item/CS_URS_2023_01/622321121 | [14 empty] | Online PSC | 2
| VV |  | SZ | [14 empty] | VV | 2 | 1 | True | 0 | ROZPOCET
| VV |  | 6,54*(16,81+0,2) |  | 111.245 | [12 empty] | VV | 2 | 2 | True | 0 | ROZPOCET
| VV |  | -(0,9*2,02+1,16*1,15+1,16*1,73*3+0,57*0,85*5+1,16*1,5*2+1,45*1,5) |  | -17.25 | [12 empty] | VV | 2 | 2 | True | 0 | ROZPOCET
| VV |  | 0,2*(0,9+2,02*2+1,16+1,15*2+1,16*3+1,73*6+0,57*5+0,85*10+1,16*2+1,5*4+1,45+1,5*2) |  | 9.276 | [12 empty] | VV | 2 | 2 | True | 0 | ROZPOCET
| VV |  | JZ | [14 empty] | VV | 2 | 1 | True | 0 | ROZPOCET
| VV |  | 6,54*16,77+6,2*0,5*2 |  | 115.876 | [12 empty] | VV | 2 | 2 | True | 0 | ROZPOCET
| VV |  | -(1,43*1,3+0,98*3,77+1,16*1,73*2+1,45*1,73*2+1,16*1,5*2+1,45*1,5*2) |  | -22.414 | [12 empty] | VV | 2 | 2 | True | 0 | ROZPOCET
| VV |  | 0,2*(1,43+1,3*2+0,98+3,77*2+1,16*2+1,73*4+1,43*2+1,73*4+1,16*2+1,5*4+1,45*2+1,5*4) |  | 9.758 | [12 empty] | VV | 2 | 2 | True | 0 | ROZPOCET
| VV |  | JV | [14 empty] | VV | 2 | 1 | True | 0 | ROZPOCET
| VV |  | 6,54*(16,81+6,62) |  | 153.232 | [12 empty] | VV | 2 | 2 | True | 0 | ROZPOCET
| VV |  | -(1,16*1,73*3+0,96*0,8+0,57*0,85*4+1,16*1,5*3+0,9*1,5+1,45*1,5) |  | -17.471 | [12 empty] | VV | 2 | 2 | True | 0 | ROZPOCET
| VV |  | 0,2*(1,16*3+1,73*6+0,96+0,8*2+0,57*4+0,85*8+1,16*3+1,5*6+0,9+1,5*2+1,45+1,5*2) |  | 9.266 | [12 empty] | VV | 2 | 2 | True | 0 | ROZPOCET
| VV |  | štít nad nezateplovanou částí | [14 empty] | VV | 2 | 1 | True | 0 | ROZPOCET
| VV |  | 0,8*5,8*2 |  | 9.28 | [12 empty] | VV | 2 | 2 | True | 0 | ROZPOCET
| VV |  | Součet |  | 360.798 | [12 empty] | VV | 2 | 4 | True | 1 | ROZPOCET
25 | K | 621211003 | Montáž kontaktního zateplení lepením a mechanickým kotvením z polystyrenových desek na vnější podhledy, na podklad dřevěný nebo kovový, tloušťky desek do 40 mm | m2 | 45.416 |  | 0 | CS ÚRS 2023 01 |  | snížená |  | 0 | 0.00829 | 0.3765 | 0 | 0 | 4 | K | 2 |  |  |  | ROZPOCET | 0 | 0 | 0 | 0 | 0 | 2 | 0 | 4 | -1110121083
| Online PSC |  | https://podminky.urs.cz/item/CS_URS_2023_01/621211003 | [14 empty] | Online PSC | 2
| VV |  | římsa | [14 empty] | VV | 2 | 1 | True | 0 | ROZPOCET
| VV |  | (0,43+0,18)*(16,87+0,2+0,5) |  | 10.718 | [12 empty] | VV | 2 | 2 | True | 0 | ROZPOCET
| VV |  | (0,43+0,18)*(16,83+0,5*2)+(0,15+0,18)*(0,5*2+3,53+0,15*2) |  | 12.47 | [12 empty] | VV | 2 | 2 | True | 0 | ROZPOCET
| VV |  | (0,43+0,18)*(9,37+0,5*2+6,65+7,53+4,24+0,5+6,65+0,5) |  | 22.228 | [12 empty] | VV | 2 | 2 | True | 0 | ROZPOCET
| VV |  | Součet |  | 45.416 | [12 empty] | VV | 2 | 4 | True | 1 | ROZPOCET
26 | M | 28376071 | deska EPS grafitová fasádní λ=0,030-0,031 tl 30mm | m2 | 49.958 |  | 0 | CS ÚRS 2023 01 |  | snížená |  | 0 | 0.00045 | 0.022481 | 0 | 0 | 8 | M | 2 |  |  |  | ROZPOCET | 0 | 0 | 0 | 0 | 0 | 2 | 0 | 4 | 2138360913
| VV |  | 45,416 |  | 45.416 | [12 empty] | VV | 2 | 2 | True | 0 | ROZPOCET
| VV |  | Součet |  | 45.416 | [12 empty] | VV | 2 | 4 | True | 1 | ROZPOCET
| VV |  | 45,416*1,1 'Přepočtené koeficientem množství |  | 49.958 | [12 empty] | VV | 2 | 2 | False | 1 | ROZPOCET
27 | K | 621251101 | Montáž kontaktního zateplení lepením a mechanickým kotvením Příplatek k cenám za zápustnou montáž kotev s použitím tepelněizolačních zátek na vnější podhledy z polystyrenu | m2 | 45.416 |  | 0 | CS ÚRS 2023 01 |  | snížená |  | 0 | 0.0001 | 0.0045416 | 0 | 0 | 4 | K | 2 |  |  |  | ROZPOCET | 0 | 0 | 0 | 0 | 0 | 2 | 0 | 4 | 1133486843
| Online PSC |  | https://podminky.urs.cz/item/CS_URS_2023_01/621251101 | [14 empty] | Online PSC | 2
28 | K | 622221031 | Montáž kontaktního zateplení lepením a mechanickým kotvením z desek z minerální vlny s podélnou orientací vláken nebo kombinovaných na vnější stěny, na podklad betonový nebo z lehčeného betonu, z tvárnic keramických nebo vápenopískových, tloušťky desek přes 120 do 160 mm | m2 | 9.28 |  | 0 | CS ÚRS 2023 01 |  | snížená |  | 0 | 0.0116 | 0.10765 | 0 | 0 | 4 | K | 2 |  |  |  | ROZPOCET | 0 | 0 | 0 | 0 | 0 | 2 | 0 | 4 | 1822631002
| Online PSC |  | https://podminky.urs.cz/item/CS_URS_2023_01/622221031 | [14 empty] | Online PSC | 2
| VV |  | štít nad nezateplovanou částí | [14 empty] | VV | 2 | 1 | True | 0 | ROZPOCET
| VV |  | 0,8*5,8*2 |  | 9.28 | [12 empty] | VV | 2 | 2 | True | 0 | ROZPOCET
| VV |  | Součet |  | 9.28 | [12 empty] | VV | 2 | 4 | True | 1 | ROZPOCET
29 | M | 63152266 | deska tepelně izolační minerální kontaktních fasád podélné vlákno λ=0,034 tl 160mm | m2 | 9.744 |  | 0 | CS ÚRS 2023 01 |  | snížená |  | 0 | 0.025 | 0.2436 | 0 | 0 | 8 | M | 2 |  |  |  | ROZPOCET | 0 | 0 | 0 | 0 | 0 | 2 | 0 | 4 | 2002715875
| VV |  | 9,28 |  | 9.28 | [12 empty] | VV | 2 | 2 | True | 0 | ROZPOCET
| VV |  | Součet |  | 9.28 | [12 empty] | VV | 2 | 4 | True | 1 | ROZPOCET
| VV |  | 9,28*1,05 'Přepočtené koeficientem množství |  | 9.744 | [12 empty] | VV | 2 | 2 | False | 1 | ROZPOCET
30 | K | 622251105 | Montáž kontaktního zateplení lepením a mechanickým kotvením Příplatek k cenám za zápustnou montáž kotev s použitím tepelněizolačních zátek na vnější stěny z minerální vlny | m2 | 9.28 |  | 0 | CS ÚRS 2023 01 |  | snížená |  | 0 | 8e-05 | 0.0007424 | 0 | 0 | 4 | K | 2 |  |  |  | ROZPOCET | 0 | 0 | 0 | 0 | 0 | 2 | 0 | 4 | -1319218111
| Online PSC |  | https://podminky.urs.cz/item/CS_URS_2023_01/622251105 | [14 empty] | Online PSC | 2
31 | K | 622211031 | Montáž kontaktního zateplení lepením a mechanickým kotvením z polystyrenových desek na vnější stěny, na podklad betonový nebo z lehčeného betonu, z tvárnic keramických nebo vápenopískových, tloušťky desek přes 120 do 160 mm | m2 | 334.749 |  | 0 | CS ÚRS 2023 01 |  | snížená |  | 0 | 0.0086 | 2.8788 | 0 | 0 | 4 | K | 2 |  |  |  | ROZPOCET | 0 | 0 | 0 | 0 | 0 | 2 | 0 | 4 | -1255924163
| Online PSC |  | https://podminky.urs.cz/item/CS_URS_2023_01/622211031 | [14 empty] | Online PSC | 2
| VV |  | SZ | [14 empty] | VV | 2 | 1 | True | 0 | ROZPOCET
| VV |  | 6,54*(17,13+0,2) |  | 113.338 | [12 empty] | VV | 2 | 2 | True | 0 | ROZPOCET
| VV |  | -(0,84*1,99+1,1*1,12+1,1*1,70*3+0,51*0,82*5+1,1*1,47*2+1,39*1,47) |  | -15.882 | [12 empty] | VV | 2 | 2 | True | 0 | ROZPOCET
| VV |  | JZ | [14 empty] | VV | 2 | 1 | True | 0 | ROZPOCET
| VV |  | 6,54*17,09+6,2*0,5*2 |  | 117.969 | [12 empty] | VV | 2 | 2 | True | 0 | ROZPOCET
| VV |  | -(1,37*1,3+0,92*3,74+1,1*1,7*2+1,39*1,70*2+1,1*1,47*2+1,39*1,47*2) |  | -21.008 | [12 empty] | VV | 2 | 2 | True | 0 | ROZPOCET
| VV |  | JV | [14 empty] | VV | 2 | 1 | True | 0 | ROZPOCET
| VV |  | 6,54*(17,13+6,78) |  | 156.371 | [12 empty] | VV | 2 | 2 | True | 0 | ROZPOCET
| VV |  | -(1,1*1,7*3+1,1*0,57+0,51*0,82*4+1,1*1,47*3+0,84*1,47+1,39*1,47) |  | -16.039 | [12 empty] | VV | 2 | 2 | True | 0 | ROZPOCET
| VV |  | Součet |  | 334.749 | [12 empty] | VV | 2 | 4 | True | 1 | ROZPOCET
32 | M | 28376079 | deska EPS grafitová fasádní λ=0,030-0,031 tl 160mm | m2 | 351.486 |  | 0 | CS ÚRS 2023 01 |  | snížená |  | 0 | 0.0024 | 0.84357 | 0 | 0 | 8 | M | 2 |  |  |  | ROZPOCET | 0 | 0 | 0 | 0 | 0 | 2 | 0 | 4 | 1845149167
| VV |  | 334,749 |  | 334.749 | [12 empty] | VV | 2 | 2 | True | 0 | ROZPOCET
| VV |  | Součet |  | 334.749 | [12 empty] | VV | 2 | 4 | True | 1 | ROZPOCET
| VV |  | 334,749*1,05 'Přepočtené koeficientem množství |  | 351.486 | [12 empty] | VV | 2 | 2 | False | 1 | ROZPOCET
33 | K | 622212001 | Montáž kontaktního zateplení vnějšího ostění, nadpraží nebo parapetu lepením z polystyrenových desek hloubky špalet do 200 mm, tloušťky desek do 40 mm | m | 180.55 |  | 0 | CS ÚRS 2023 01 |  | snížená |  | 0 | 0.00176 | 0.31777 | 0 | 0 | 4 | K | 2 |  |  |  | ROZPOCET | 0 | 0 | 0 | 0 | 0 | 2 | 0 | 4 | 1328496955
| Online PSC |  | https://podminky.urs.cz/item/CS_URS_2023_01/622212001 | [14 empty] | Online PSC | 2
| VV |  | SZ | [14 empty] | VV | 2 | 1 | True | 0 | ROZPOCET
| VV |  | (0,9+2,02*2+1,16+1,15*2+1,16*3+1,73*6+0,57*5+0,85*10+1,16*2+1,5*4+1,45+1,5*2) |  | 46.38 | [12 empty] | VV | 2 | 2 | True | 0 | ROZPOCET
| VV |  | 1,16*4+0,57*5+1,16*2+1,45 |  | 11.26 | [12 empty] | VV | 2 | 2 | True | 0 | ROZPOCET
| VV |  | JZ | [14 empty] | VV | 2 | 1 | True | 0 | ROZPOCET
| VV |  | (1,43+2,16*2+0,98+3,77*2+1,16*2+1,73*4+1,43*2+1,73*4+1,16*2+1,5*4+1,45*2+1,5*4) |  | 50.51 | [12 empty] | VV | 2 | 2 | True | 0 | ROZPOCET
| VV |  | 0,98+1,16*4+1,45*4+0,75*2 |  | 12.92 | [12 empty] | VV | 2 | 2 | True | 0 | ROZPOCET
| VV |  | JV | [14 empty] | VV | 2 | 1 | True | 0 | ROZPOCET
| VV |  | (1,16*3+1,73*6+0,96+0,8*2+0,57*4+0,85*8+1,16*3+1,5*6+0,9+1,5*2+1,45+1,5*2) |  | 46.33 | [12 empty] | VV | 2 | 2 | True | 0 | ROZPOCET
| VV |  | 1,16*6+1,45+0,57*4+0,75*2+0,96 |  | 13.15 | [12 empty] | VV | 2 | 2 | True | 0 | ROZPOCET
| VV |  | Součet |  | 180.55 | [12 empty] | VV | 2 | 4 | True | 1 | ROZPOCET
34 | M | 28376071 | deska EPS grafitová fasádní λ=0,030-0,031 tl 30mm | m2 | 31.464 |  | 0 | CS ÚRS 2023 01 |  | snížená |  | 0 | 0.00045 | 0.014159 | 0 | 0 | 8 | M | 2 |  |  |  | ROZPOCET | 0 | 0 | 0 | 0 | 0 | 2 | 0 | 4 | -1942849749
| VV |  | SZ | [14 empty] | VV | 2 | 1 | True | 0 | ROZPOCET
| VV |  | (0,9+2,02*2+1,16+1,15*2+1,16*3+1,73*6+0,57*5+0,85*10+1,16*2+1,5*4+1,45+1,5*2)*0,2 |  | 9.276 | [12 empty] | VV | 2 | 2 | True | 0 | ROZPOCET
| VV |  | JZ | [14 empty] | VV | 2 | 1 | True | 0 | ROZPOCET
| VV |  | (1,43+2,16*2+0,98+3,77*2+1,16*2+1,73*4+1,43*2+1,73*4+1,16*2+1,5*4+1,45*2+1,5*4)*0,2 |  | 10.102 | [12 empty] | VV | 2 | 2 | True | 0 | ROZPOCET
| VV |  | JV | [14 empty] | VV | 2 | 1 | True | 0 | ROZPOCET
| VV |  | (1,16*3+1,73*6+1,16+0,6*2+0,57*4+0,85*8+1,16*3+1,5*6+0,9+1,5*2+1,45+1,5*2)*0,2 |  | 9.226 | [12 empty] | VV | 2 | 2 | True | 0 | ROZPOCET
| VV |  | Součet |  | 28.604 | [12 empty] | VV | 2 | 4 | True | 1 | ROZPOCET
| VV |  | 28,604*1,1 'Přepočtené koeficientem množství |  | 31.464 | [12 empty] | VV | 2 | 2 | False | 1 | ROZPOCET
35 | M | 28376414 | deska XPS hrana polodrážková a hladký povrch 300kPA tl 20mm | m2 | 10.266 |  | 0 | CS ÚRS 2023 01 |  | snížená |  | 0 | 0.0006 | 0.0061596 | 0 | 0 | 8 | M | 2 |  |  |  | ROZPOCET | 0 | 0 | 0 | 0 | 0 | 2 | 0 | 4 | 801632996
| VV |  | parapet | [14 empty] | VV | 2 | 1 | True | 0 | ROZPOCET
| VV |  | SZ | [14 empty] | VV | 2 | 1 | True | 0 | ROZPOCET
| VV |  | (1,16*4+0,57*5+1,16*2+1,45)*0,25 |  | 2.815 | [12 empty] | VV | 2 | 2 | True | 0 | ROZPOCET
| VV |  | JZ | [14 empty] | VV | 2 | 1 | True | 0 | ROZPOCET
| VV |  | (0,98+1,16*4+1,45*4+0,75*2)*0,25 |  | 3.23 | [12 empty] | VV | 2 | 2 | True | 0 | ROZPOCET
| VV |  | JV | [14 empty] | VV | 2 | 1 | True | 0 | ROZPOCET
| VV |  | (1,16*6+1,45+0,57*4+0,75*2+0,96)*0,25 |  | 3.288 | [12 empty] | VV | 2 | 2 | True | 0 | ROZPOCET
| VV |  | Mezisoučet |  | 9.333 | [12 empty] | VV | 2 | 3 | True | 0 | ROZPOCET
| VV |  | 9,333*0,1 |  | 0.933 | [12 empty] | VV | 2 | 2 | True | 0 | ROZPOCET
| VV |  | Součet |  | 10.266 | [12 empty] | VV | 2 | 4 | True | 1 | ROZPOCET
36 | K | 622251101 | Montáž kontaktního zateplení lepením a mechanickým kotvením Příplatek k cenám za zápustnou montáž kotev s použitím tepelněizolačních zátek na vnější stěny z polystyrenu | m2 | 334.749 |  | 0 | CS ÚRS 2023 01 |  | snížená |  | 0 | 8e-05 | 0.02678 | 0 | 0 | 4 | K | 2 |  |  |  | ROZPOCET | 0 | 0 | 0 | 0 | 0 | 2 | 0 | 4 | 334271299
| Online PSC |  | https://podminky.urs.cz/item/CS_URS_2023_01/622251101 | [14 empty] | Online PSC | 2
37 | K | 622252001 | Montáž profilů kontaktního zateplení zakládacích soklových připevněných hmoždinkami | m | 57.12 |  | 0 | CS ÚRS 2023 01 |  | snížená |  | 0 | 3e-05 | 0.0017136 | 0 | 0 | 4 | K | 2 |  |  |  | ROZPOCET | 0 | 0 | 0 | 0 | 0 | 2 | 0 | 4 | -2113286829
| Online PSC |  | https://podminky.urs.cz/item/CS_URS_2023_01/622252001 | [14 empty] | Online PSC | 2
| VV |  | SZ | [14 empty] | VV | 2 | 1 | True | 0 | ROZPOCET
| VV |  | (17,13+0,2) |  | 17.33 | [12 empty] | VV | 2 | 2 | True | 0 | ROZPOCET
| VV |  | -(0,84) |  | -0.84 | [12 empty] | VV | 2 | 2 | True | 0 | ROZPOCET
| VV |  | JZ | [14 empty] | VV | 2 | 1 | True | 0 | ROZPOCET
| VV |  | 17,09+0,5*2 |  | 18.09 | [12 empty] | VV | 2 | 2 | True | 0 | ROZPOCET
| VV |  | -(1,37) |  | -1.37 | [12 empty] | VV | 2 | 2 | True | 0 | ROZPOCET
| VV |  | JV | [14 empty] | VV | 2 | 1 | True | 0 | ROZPOCET
| VV |  | (17,13+6,78) |  | 23.91 | [12 empty] | VV | 2 | 2 | True | 0 | ROZPOCET
| VV |  | Součet |  | 57.12 | [12 empty] | VV | 2 | 4 | True | 1 | ROZPOCET
38 | M | 59051653 | profil zakládací Al tl 0,7mm pro ETICS pro izolant tl 160mm | m | 62.832 |  | 0 | CS ÚRS 2023 01 |  | snížená |  | 0 | 0.0006 | 0.037699 | 0 | 0 | 8 | M | 2 |  |  |  | ROZPOCET | 0 | 0 | 0 | 0 | 0 | 2 | 0 | 4 | -715412325
| VV |  | 57,12*1,1 |  | 62.832 | [12 empty] | VV | 2 | 2 | True | 0 | ROZPOCET
| VV |  | Součet |  | 62.832 | [12 empty] | VV | 2 | 4 | True | 1 | ROZPOCET
39 | K | 622252002 | Montáž profilů kontaktního zateplení ostatních stěnových, dilatačních apod. lepených do tmelu | m | 461.03 |  | 0 | CS ÚRS 2023 01 |  | snížená |  | 0 | 0 | 0 | 0 | 0 | 4 | K | 2 |  |  |  | ROZPOCET | 0 | 0 | 0 | 0 | 0 | 2 | 0 | 4 | -1042337004
| Online PSC |  | https://podminky.urs.cz/item/CS_URS_2023_01/622252002 | [14 empty] | Online PSC | 2
| VV |  | SZ | [14 empty] | VV | 2 | 1 | True | 0 | ROZPOCET
| VV |  | 6,54*2+17,13+0,2+0,18*2 |  | 30.77 | [12 empty] | VV | 2 | 2 | True | 0 | ROZPOCET
| VV |  | (0,9+2,02*2+1,16+1,15*2+1,16*3+1,73*6+0,57*5+0,85*10+1,16*2+1,5*4+1,45+1,5*2)*2 |  | 92.76 | [12 empty] | VV | 2 | 2 | True | 0 | ROZPOCET
| VV |  | 1,16*4+0,57*5+1,16*2+1,45 |  | 11.26 | [12 empty] | VV | 2 | 2 | True | 0 | ROZPOCET
| VV |  | JZ | [14 empty] | VV | 2 | 1 | True | 0 | ROZPOCET
| VV |  | 6,54*2+6,2*2*2+17,09+0,18*4 |  | 55.69 | [12 empty] | VV | 2 | 2 | True | 0 | ROZPOCET
| VV |  | (1,43+2,16*2+0,98+3,77*2+1,16*2+1,73*4+1,43*2+1,73*4+1,16*2+1,5*4+1,45*2+1,5*4)*2 |  | 101.02 | [12 empty] | VV | 2 | 2 | True | 0 | ROZPOCET
| VV |  | 0,98+1,16*4+1,45*4 |  | 11.42 | [12 empty] | VV | 2 | 2 | True | 0 | ROZPOCET
| VV |  | JV | [14 empty] | VV | 2 | 1 | True | 0 | ROZPOCET
| VV |  | 6,54*3+17,13+4,21+6,62*2 |  | 54.2 | [12 empty] | VV | 2 | 2 | True | 0 | ROZPOCET
| VV |  | (1,16*3+1,73*6+1,16+0,6*2+0,57*4+0,85*8+1,16*3+1,5*6+0,9+1,5*2+1,45+1,5*2)*2 |  | 92.26 | [12 empty] | VV | 2 | 2 | True | 0 | ROZPOCET
| VV |  | 1,16*6+1,45+0,57*4+0,96 |  | 11.65 | [12 empty] | VV | 2 | 2 | True | 0 | ROZPOCET
| VV |  | Součet |  | 461.03 | [12 empty] | VV | 2 | 4 | True | 1 | ROZPOCET
40 | M | 63127464 | profil rohový Al 15x15mm s výztužnou tkaninou š 100mm pro ETICS | m | 285.539 |  | 0 | CS ÚRS 2023 01 |  | snížená |  | 0 | 0.0001 | 0.028554 | 0 | 0 | 8 | M | 2 |  |  |  | ROZPOCET | 0 | 0 | 0 | 0 | 0 | 2 | 0 | 4 | -2098680568
| VV |  | SZ | [14 empty] | VV | 2 | 1 | True | 0 | ROZPOCET
| VV |  | 6,54*2+17,13+0,2+0,18*2 |  | 30.77 | [12 empty] | VV | 2 | 2 | True | 0 | ROZPOCET
| VV |  | (0,9+2,02*2+1,16+1,15*2+1,16*3+1,73*6+0,57*5+0,85*10+1,16*2+1,5*4+1,45+1,5*2) |  | 46.38 | [12 empty] | VV | 2 | 2 | True | 0 | ROZPOCET
| VV |  | JZ | [14 empty] | VV | 2 | 1 | True | 0 | ROZPOCET
| VV |  | 6,54*2+6,2*2*2+17,09+0,18*4 |  | 55.69 | [12 empty] | VV | 2 | 2 | True | 0 | ROZPOCET
| VV |  | (1,43+2,16*2+0,98+3,77*2+1,16*2+1,73*4+1,43*2+1,73*4+1,16*2+1,5*4+1,45*2+1,5*4) |  | 50.51 | [12 empty] | VV | 2 | 2 | True | 0 | ROZPOCET
| VV |  | JV | [14 empty] | VV | 2 | 1 | True | 0 | ROZPOCET
| VV |  | 6,54*3+17,13+4,21+6,62*2 |  | 54.2 | [12 empty] | VV | 2 | 2 | True | 0 | ROZPOCET
| VV |  | (1,16*3+1,73*6+0,96+0,8*2+0,57*4+0,85*8+1,16*3+1,5*6+0,9+1,5*2+1,45+1,5*2) |  | 46.33 | [12 empty] | VV | 2 | 2 | True | 0 | ROZPOCET
| VV |  | odečet nadpraží | [14 empty] | VV | 2 | 1 | True | 0 | ROZPOCET
| VV |  | -36,66 |  | -36.66 | [12 empty] | VV | 2 | 2 | True | 0 | ROZPOCET
| VV |  | Mezisoučet |  | 247.22 | [12 empty] | VV | 2 | 3 | True | 0 | ROZPOCET
| VV |  | 247,22*0,1 |  | 24.722 | [12 empty] | VV | 2 | 2 | True | 0 | ROZPOCET
| VV |  | Součet |  | 271.942 | [12 empty] | VV | 2 | 4 | True | 1 | ROZPOCET
| VV |  | 271,942*1,05 'Přepočtené koeficientem množství |  | 285.539 | [12 empty] | VV | 2 | 2 | False | 1 | ROZPOCET
41 | M | 28342205 | profil začišťovací PVC 6mm s výztužnou tkaninou pro ostění ETICS | m | 165.188 |  | 0 | CS ÚRS 2023 01 |  | snížená |  | 0 | 4e-05 | 0.0066075 | 0 | 0 | 8 | M | 2 |  |  |  | ROZPOCET | 0 | 0 | 0 | 0 | 0 | 2 | 0 | 4 | -1596539183
| VV |  | SZ | [14 empty] | VV | 2 | 1 | True | 0 | ROZPOCET
| VV |  | (0,9+2,02*2+1,16+1,15*2+1,16*3+1,73*6+0,57*5+0,85*10+1,16*2+1,5*4+1,45+1,5*2) |  | 46.38 | [12 empty] | VV | 2 | 2 | True | 0 | ROZPOCET
| VV |  | JZ | [14 empty] | VV | 2 | 1 | True | 0 | ROZPOCET
| VV |  | (1,43+2,16*2+0,98+3,77*2+1,16*2+1,73*4+1,43*2+1,73*4+1,16*2+1,5*4+1,45*2+1,5*4) |  | 50.51 | [12 empty] | VV | 2 | 2 | True | 0 | ROZPOCET
| VV |  | JV | [14 empty] | VV | 2 | 1 | True | 0 | ROZPOCET
| VV |  | (1,16*3+1,73*6+1,16+0,6*2+0,57*4+0,85*8+1,16*3+1,5*6+0,9+1,5*2+1,45+1,5*2) |  | 46.13 | [12 empty] | VV | 2 | 2 | True | 0 | ROZPOCET
| VV |  | Mezisoučet |  | 143.02 | [12 empty] | VV | 2 | 3 | True | 0 | ROZPOCET
| VV |  | 143,02*0,1 |  | 14.302 | [12 empty] | VV | 2 | 2 | True | 0 | ROZPOCET
| VV |  | Součet |  | 157.322 | [12 empty] | VV | 2 | 4 | True | 1 | ROZPOCET
| VV |  | 157,322*1,05 'Přepočtené koeficientem množství |  | 165.188 | [12 empty] | VV | 2 | 2 | False | 1 | ROZPOCET
42 | M | 59051510 | profil začišťovací s okapnicí PVC s výztužnou tkaninou pro nadpraží ETICS | m | 42.342 |  | 0 | CS ÚRS 2023 01 |  | snížená |  | 0 | 0.0003 | 0.012703 | 0 | 0 | 8 | M | 2 |  |  |  | ROZPOCET | 0 | 0 | 0 | 0 | 0 | 2 | 0 | 4 | -1468336325
| VV |  | nadpraží | [14 empty] | VV | 2 | 1 | True | 0 | ROZPOCET
| VV |  | SZ | [14 empty] | VV | 2 | 1 | True | 0 | ROZPOCET
| VV |  | 0,9+1,16*4+0,57*5+1,16*2+1,45 |  | 12.16 | [12 empty] | VV | 2 | 2 | True | 0 | ROZPOCET
| VV |  | JZ | [14 empty] | VV | 2 | 1 | True | 0 | ROZPOCET
| VV |  | 1,43+0,98+1,16*4+1,45*4 |  | 12.85 | [12 empty] | VV | 2 | 2 | True | 0 | ROZPOCET
| VV |  | JV | [14 empty] | VV | 2 | 1 | True | 0 | ROZPOCET
| VV |  | 1,16*6+1,45+0,57*4+0,96 |  | 11.65 | [12 empty] | VV | 2 | 2 | True | 0 | ROZPOCET
| VV |  | Mezisoučet |  | 36.66 | [12 empty] | VV | 2 | 3 | True | 0 | ROZPOCET
| VV |  | 36,66*0,1 |  | 3.666 | [12 empty] | VV | 2 | 2 | True | 0 | ROZPOCET
| VV |  | Součet |  | 40.326 | [12 empty] | VV | 2 | 4 | True | 1 | ROZPOCET
| VV |  | 40,326*1,05 'Přepočtené koeficientem množství |  | 42.342 | [12 empty] | VV | 2 | 2 | False | 1 | ROZPOCET
43 | M | 59051512 | profil začišťovací s okapnicí PVC s výztužnou tkaninou pro parapet ETICS | m | 39.651 |  | 0 | CS ÚRS 2023 01 |  | snížená |  | 0 | 0.0002 | 0.0079302 | 0 | 0 | 8 | M | 2 |  |  |  | ROZPOCET | 0 | 0 | 0 | 0 | 0 | 2 | 0 | 4 | 1900188745
| VV |  | parapet | [14 empty] | VV | 2 | 1 | True | 0 | ROZPOCET
| VV |  | SZ | [14 empty] | VV | 2 | 1 | True | 0 | ROZPOCET
| VV |  | 1,16*4+0,57*5+1,16*2+1,45 |  | 11.26 | [12 empty] | VV | 2 | 2 | True | 0 | ROZPOCET
| VV |  | JZ | [14 empty] | VV | 2 | 1 | True | 0 | ROZPOCET
| VV |  | 0,98+1,16*4+1,45*4 |  | 11.42 | [12 empty] | VV | 2 | 2 | True | 0 | ROZPOCET
| VV |  | JV | [14 empty] | VV | 2 | 1 | True | 0 | ROZPOCET
| VV |  | 1,16*6+1,45+0,57*4+0,96 |  | 11.65 | [12 empty] | VV | 2 | 2 | True | 0 | ROZPOCET
| VV |  | Mezisoučet |  | 34.33 | [12 empty] | VV | 2 | 3 | True | 0 | ROZPOCET
| VV |  | 34,33*0,1 |  | 3.433 | [12 empty] | VV | 2 | 2 | True | 0 | ROZPOCET
| VV |  | Součet |  | 37.763 | [12 empty] | VV | 2 | 4 | True | 1 | ROZPOCET
| VV |  | 37,763*1,05 'Přepočtené koeficientem množství |  | 39.651 | [12 empty] | VV | 2 | 2 | False | 1 | ROZPOCET
44 | K | 622151021 | Penetrační nátěr vnějších pastovitých tenkovrstvých omítek mozaikových akrylátový stěn | m2 | 45.523 |  | 0 | CS ÚRS 2023 01 |  | snížená |  | 0 | 0.00018 | 0.0081941 | 0 | 0 | 4 | K | 2 |  |  |  | ROZPOCET | 0 | 0 | 0 | 0 | 0 | 2 | 0 | 4 | -292801597
| Online PSC |  | https://podminky.urs.cz/item/CS_URS_2023_01/622151021 | [14 empty] | Online PSC | 2
| VV |  | sokl - v ceně je dřevěný rošt na ocelové kotvy a montáž cem.třískových desek | [14 empty] | VV | 2 | 1 | True | 0 | ROZPOCET
| VV |  | SZ | [14 empty] | VV | 2 | 1 | True | 0 | ROZPOCET
| VV |  | (0,45+0,85)*0,5*(17,1+0,2) |  | 11.245 | [12 empty] | VV | 2 | 2 | True | 0 | ROZPOCET
| VV |  | JZ | [14 empty] | VV | 2 | 1 | True | 0 | ROZPOCET
| VV |  | (0,8+1,2)*0,5*(17,03+0,5*2)-(0,86*1,43+0,75*0,48*2)+0,2*(0,86*2+0,75*2+0,48*4) |  | 17.108 | [12 empty] | VV | 2 | 2 | True | 0 | ROZPOCET
| VV |  | JV | [14 empty] | VV | 2 | 1 | True | 0 | ROZPOCET
| VV |  | (1,2+0,6)*0,5*13,78+(0,6+0,45)*0,5*6,62+(0,45+0,35)*0,5*3,32-(0,75*0,48*2)+0,2*(0,75*2+0,48*4) |  | 17.17 | [12 empty] | VV | 2 | 2 | True | 0 | ROZPOCET
| VV |  | Součet |  | 45.523 | [12 empty] | VV | 2 | 4 | True | 1 | ROZPOCET
45 | K | 622511112 | Omítka tenkovrstvá akrylátová vnějších ploch probarvená bez penetrace mozaiková střednězrnná stěn | m2 | 45.523 |  | 0 | CS ÚRS 2023 01 |  | snížená |  | 0 | 0.0057 | 0.25948 | 0 | 0 | 4 | K | 2 |  |  |  | ROZPOCET | 0 | 0 | 0 | 0 | 0 | 2 | 0 | 4 | 1405048347
| Online PSC |  | https://podminky.urs.cz/item/CS_URS_2023_01/622511112 | [14 empty] | Online PSC | 2
46 | K | 621151011 | Penetrační nátěr vnějších pastovitých tenkovrstvých omítek silikátový podhledů | m2 | 45.416 |  | 0 | CS ÚRS 2023 01 |  | snížená |  | 0 | 0.0002 | 0.0090832 | 0 | 0 | 4 | K | 2 |  |  |  | ROZPOCET | 0 | 0 | 0 | 0 | 0 | 2 | 0 | 4 | 2011130097
| Online PSC |  | https://podminky.urs.cz/item/CS_URS_2023_01/621151011 | [14 empty] | Online PSC | 2
| VV |  | římsa | [14 empty] | VV | 2 | 1 | True | 0 | ROZPOCET
| VV |  | (0,43+0,18)*(16,87+0,2+0,5) |  | 10.718 | [12 empty] | VV | 2 | 2 | True | 0 | ROZPOCET
| VV |  | (0,43+0,18)*(16,83+0,5*2)+(0,15+0,18)*(0,5*2+3,53+0,15*2) |  | 12.47 | [12 empty] | VV | 2 | 2 | True | 0 | ROZPOCET
| VV |  | (0,43+0,18)*(9,37+0,5*2+6,65+7,53+4,24+0,5+6,65+0,5) |  | 22.228 | [12 empty] | VV | 2 | 2 | True | 0 | ROZPOCET
| VV |  | Součet |  | 45.416 | [12 empty] | VV | 2 | 4 | True | 1 | ROZPOCET
47 | K | 622151011 | Penetrační nátěr vnějších pastovitých tenkovrstvých omítek silikátový stěn | m2 | 380.139 |  | 0 | CS ÚRS 2023 01 |  | snížená |  | 0 | 0.0002 | 0.076028 | 0 | 0 | 4 | K | 2 |  |  |  | ROZPOCET | 0 | 0 | 0 | 0 | 0 | 2 | 0 | 4 | 186448128
| Online PSC |  | https://podminky.urs.cz/item/CS_URS_2023_01/622151011 | [14 empty] | Online PSC | 2
| VV |  | 9,28+334,749+180,55*0,2 |  | 380.139 | [12 empty] | VV | 2 | 2 | True | 0 | ROZPOCET
| VV |  | Součet |  | 380.139 | [12 empty] | VV | 2 | 4 | True | 1 | ROZPOCET
48 | K | 622531012 | Omítka tenkovrstvá silikonová vnějších ploch probarvená bez penetrace zatíraná (škrábaná), zrnitost 1,5 mm stěn | m2 | 380.139 |  | 0 | CS ÚRS 2023 01 |  | snížená |  | 0 | 0.00285 | 1.0834 | 0 | 0 | 4 | K | 2 |  |  |  | ROZPOCET | 0 | 0 | 0 | 0 | 0 | 2 | 0 | 4 | -365237647
| Online PSC |  | https://podminky.urs.cz/item/CS_URS_2023_01/622531012 | [14 empty] | Online PSC | 2
49 | K | 621531012 | Omítka tenkovrstvá silikonová vnějších ploch probarvená bez penetrace zatíraná (škrábaná), zrnitost 1,5 mm podhledů | m2 | 45.416 |  | 0 | CS ÚRS 2023 01 |  | snížená |  | 0 | 0.00285 | 0.12944 | 0 | 0 | 4 | K | 2 |  |  |  | ROZPOCET | 0 | 0 | 0 | 0 | 0 | 2 | 0 | 4 | 1489216335
| Online PSC |  | https://podminky.urs.cz/item/CS_URS_2023_01/621531012 | [14 empty] | Online PSC | 2
50 | K | 632450122 | Potěr cementový vyrovnávací ze suchých směsí v pásu o průměrné (střední) tl. přes 20 do 30 mm | m2 | 3.316 |  | 0 | CS ÚRS 2023 01 |  | snížená |  | 0 | 0.063 | 0.20891 | 0 | 0 | 4 | K | 2 |  |  |  | ROZPOCET | 0 | 0 | 0 | 0 | 0 | 2 | 0 | 4 | 1657493837
| Online PSC |  | https://podminky.urs.cz/item/CS_URS_2023_01/632450122 | [14 empty] | Online PSC | 2
| VV |  | parapet okna | [14 empty] | VV | 2 | 1 | True | 0 | ROZPOCET
| VV |  | 0,45*0,98 |  | 0.441 | [12 empty] | VV | 2 | 2 | True | 0 | ROZPOCET
| VV |  | 0,6*0,75*4 |  | 1.8 | [12 empty] | VV | 2 | 2 | True | 0 | ROZPOCET
| VV |  | 0,35*(0,96*2+1,15) |  | 1.075 | [12 empty] | VV | 2 | 2 | True | 0 | ROZPOCET
| VV |  | Součet |  | 3.316 | [12 empty] | VV | 2 | 4 | True | 1 | ROZPOCET
51 | K | 637121115 | Okapový chodník z kameniva s udusáním a urovnáním povrchu z kačírku tl. 300 mm | m2 | 28.353 |  | 0 | CS ÚRS 2023 01 |  | snížená |  | 0 | 0.5511 | 15.6253 | 0 | 0 | 4 | K | 2 |  |  |  | ROZPOCET | 0 | 0 | 0 | 0 | 0 | 2 | 0 | 4 | 1287050381
| Online PSC |  | https://podminky.urs.cz/item/CS_URS_2023_01/637121115 | [14 empty] | Online PSC | 2
| VV |  | odkop pro okapový chodník | [14 empty] | VV | 2 | 1 | True | 0 | ROZPOCET
| VV |  | SZ | [14 empty] | VV | 2 | 1 | True | 0 | ROZPOCET
| VV |  | 0,48*(17,48+0,2) |  | 8.486 | [12 empty] | VV | 2 | 2 | True | 0 | ROZPOCET
| VV |  | JZ | [14 empty] | VV | 2 | 1 | True | 0 | ROZPOCET
| VV |  | 0,48*(17,79+0,5*2-1,5) |  | 8.299 | [12 empty] | VV | 2 | 2 | True | 0 | ROZPOCET
| VV |  | JV | [14 empty] | VV | 2 | 1 | True | 0 | ROZPOCET
| VV |  | 0,48*(17,48+6,62) |  | 11.568 | [12 empty] | VV | 2 | 2 | True | 0 | ROZPOCET
| VV |  | Součet |  | 28.353 | [12 empty] | VV | 2 | 4 | True | 1 | ROZPOCET
176 | K | 642944121 | Osazení ocelových dveřních zárubní lisovaných nebo z úhelníků dodatečně s vybetonováním prahu, plochy do 2,5 m2 | kus | 1 |  | 0 | CS ÚRS 2023 01 |  | snížená |  | 0 | 0.04684 | 0.04684 | 0 | 0 | 4 | K | 2 |  |  |  | ROZPOCET | 0 | 0 | 0 | 0 | 0 | 2 | 0 | 4 | 708714141
| Online PSC |  | https://podminky.urs.cz/item/CS_URS_2023_01/642944121 | [14 empty] | Online PSC | 2
177 | M | 55331437 | zárubeň jednokřídlá ocelová pro dodatečnou montáž tl stěny 110-150mm rozměru 800/1970, 2100mm | kus | 1 |  | 0 | CS ÚRS 2023 01 |  | snížená |  | 0 | 0.01521 | 0.01521 | 0 | 0 | 8 | M | 2 |  |  |  | ROZPOCET | 0 | 0 | 0 | 0 | 0 | 2 | 0 | 4 | 966392658
| D | 8 | Trubní vedení |  |  |  | 0 |  |  |  |  | 0 |  | 0.3983 |  | 1.3 | 1 | D | 1 |  |  |  | ROZPOCET | [6 empty] | 0
156 | K | 830361811 | Bourání stávajícího potrubí z kameninových trub v otevřeném výkopu DN přes 150 do 250 | m | 20 |  | 0 | CS ÚRS 2023 01 |  | snížená |  | 0 | 0 | 0 | 0.065 | 1.3 | 4 | K | 2 |  |  |  | ROZPOCET | 0 | 0 | 0 | 0 | 0 | 2 | 0 | 4 | 847484471
| Online PSC |  | https://podminky.urs.cz/item/CS_URS_2023_01/830361811 | [14 empty] | Online PSC | 2
162 | K | 871355211 | Kanalizační potrubí z tvrdého PVC v otevřeném výkopu ve sklonu do 20 %, hladkého plnostěnného jednovrstvého, tuhost třídy SN 4 DN 200 | m | 20 |  | 0 | CS ÚRS 2023 01 |  | snížená |  | 0 | 0.01969 | 0.3938 | 0 | 0 | 4 | K | 2 |  |  |  | ROZPOCET | 0 | 0 | 0 | 0 | 0 | 2 | 0 | 4 | 1907989181
| Online PSC |  | https://podminky.urs.cz/item/CS_URS_2023_01/871355211 | [14 empty] | Online PSC | 2
165 | K | 877265271 | Montáž tvarovek na kanalizačním potrubí z trub z plastu z tvrdého PVC nebo z polypropylenu v otevřeném výkopu lapačů střešních splavenin DN 100 | kus | 3 |  | 0 | CS ÚRS 2023 01 |  | snížená |  | 0 | 0 | 0 | 0 | 0 | 4 | K | 2 |  |  |  | ROZPOCET | 0 | 0 | 0 | 0 | 0 | 2 | 0 | 4 | 333434569
| Online PSC |  | https://podminky.urs.cz/item/CS_URS_2023_01/877265271 | [14 empty] | Online PSC | 2
166 | M | 56231163 | lapač střešních splavenin se zápachovou klapkou a lapacím košem DN 125/110 | kus | 3 |  | 0 | CS ÚRS 2023 01 |  | snížená |  | 0 | 0.0015 | 0.0045 | 0 | 0 | 8 | M | 2 |  |  |  | ROZPOCET | 0 | 0 | 0 | 0 | 0 | 2 | 0 | 4 | 418696427
163 | K | 877350320 | Propojení na stávající dešťové svody a napojení na šachty | kus | 5 |  | 0 | CS ÚRS 2023 01 |  | snížená |  | 0 | 0 | 0 | 0 | 0 | 4 | K | 2 |  |  |  | ROZPOCET | 0 | 0 | 0 | 0 | 0 | 2 | 0 | 4 | -198226629
| Online PSC |  | https://podminky.urs.cz/item/CS_URS_2023_01/877350320 | [14 empty] | Online PSC | 2
| VV |  | 3+2 |  | 5 | [12 empty] | VV | 2 | 2 | True | 1 | ROZPOCET
164 | K | 892351111 | Tlakové zkoušky vodou na potrubí DN 150 nebo 200 | m | 20 |  | 0 | CS ÚRS 2023 01 |  | snížená |  | 0 | 0 | 0 | 0 | 0 | 4 | K | 2 |  |  |  | ROZPOCET | 0 | 0 | 0 | 0 | 0 | 2 | 0 | 4 | 770274987
| Online PSC |  | https://podminky.urs.cz/item/CS_URS_2023_01/892351111 | [14 empty] | Online PSC | 2
| D | 9 | Ostatní konstrukce a práce, bourání |  |  |  | 0 |  |  |  |  | 0 |  | 9.2474 |  | 33.914 | 1 | D | 1 |  |  |  | ROZPOCET | [6 empty] | 0
52 | K | 916231213 | Osazení chodníkového obrubníku betonového se zřízením lože, s vyplněním a zatřením spár cementovou maltou stojatého s boční opěrou z betonu prostého, do lože z betonu prostého | m | 60.03 |  | 0 | CS ÚRS 2023 01 |  | snížená |  | 0 | 0.1295 | 7.7739 | 0 | 0 | 4 | K | 2 |  |  |  | ROZPOCET | 0 | 0 | 0 | 0 | 0 | 2 | 0 | 4 | -2011552303
| Online PSC |  | https://podminky.urs.cz/item/CS_URS_2023_01/916231213 | [14 empty] | Online PSC | 2
| VV |  | odkop pro okapový chodník | [14 empty] | VV | 2 | 1 | True | 0 | ROZPOCET
| VV |  | SZ | [14 empty] | VV | 2 | 1 | True | 0 | ROZPOCET
| VV |  | (17,48+0,2+0,48) |  | 18.16 | [12 empty] | VV | 2 | 2 | True | 0 | ROZPOCET
| VV |  | JZ | [14 empty] | VV | 2 | 1 | True | 0 | ROZPOCET
| VV |  | (17,79+0,5*2-1,5) |  | 17.29 | [12 empty] | VV | 2 | 2 | True | 0 | ROZPOCET
| VV |  | JV | [14 empty] | VV | 2 | 1 | True | 0 | ROZPOCET
| VV |  | (17,48+6,62+0,48) |  | 24.58 | [12 empty] | VV | 2 | 2 | True | 0 | ROZPOCET
| VV |  | Součet |  | 60.03 | [12 empty] | VV | 2 | 4 | True | 1 | ROZPOCET
53 | M | 59217002 | obrubník betonový zahradní šedý 1000x50x200mm | m | 61.231 |  | 0 | CS ÚRS 2023 01 |  | snížená |  | 0 | 0.024 | 1.4695 | 0 | 0 | 8 | M | 2 |  |  |  | ROZPOCET | 0 | 0 | 0 | 0 | 0 | 2 | 0 | 4 | 272092793
| VV |  | 60,03*1,02 |  | 61.231 | [12 empty] | VV | 2 | 2 | True | 0 | ROZPOCET
| VV |  | Součet |  | 61.231 | [12 empty] | VV | 2 | 4 | True | 1 | ROZPOCET
54 | K | 941211111 | Montáž lešení řadového rámového lehkého pracovního s podlahami s provozním zatížením tř. 3 do 200 kg/m2 šířky tř. SW06 od 0,6 do 0,9 m, výšky do 10 m | m2 | 557.325 |  | 0 | CS ÚRS 2023 01 |  | snížená |  | 0 | 0 | 0 | 0 | 0 | 4 | K | 2 |  |  |  | ROZPOCET | 0 | 0 | 0 | 0 | 0 | 2 | 0 | 4 | -760118498
| Online PSC |  | https://podminky.urs.cz/item/CS_URS_2023_01/941211111 | [14 empty] | Online PSC | 2
| VV |  | SZ | [14 empty] | VV | 2 | 1 | True | 0 | ROZPOCET
| VV |  | 8,0*(17,13+1,2*2) |  | 156.24 | [12 empty] | VV | 2 | 2 | True | 0 | ROZPOCET
| VV |  | JZ | [14 empty] | VV | 2 | 1 | True | 0 | ROZPOCET
| VV |  | 8,5*(17,09+0,5*2+1,2*2) |  | 174.165 | [12 empty] | VV | 2 | 2 | True | 0 | ROZPOCET
| VV |  | JV | [14 empty] | VV | 2 | 1 | True | 0 | ROZPOCET
| VV |  | 8,5*(13,84+1,2*2)+8,0*(6,62+3,29+1,2) |  | 226.92 | [12 empty] | VV | 2 | 2 | True | 0 | ROZPOCET
| VV |  | Součet |  | 557.325 | [12 empty] | VV | 2 | 4 | True | 1 | ROZPOCET
55 | K | 941211211 | Montáž lešení řadového rámového lehkého pracovního s podlahami s provozním zatížením tř. 3 do 200 kg/m2 Příplatek za první a každý další den použití lešení k ceně -1111 nebo -1112 | m2 | 50159.25 |  | 0 | CS ÚRS 2023 01 |  | snížená |  | 0 | 0 | 0 | 0 | 0 | 4 | K | 2 |  |  |  | ROZPOCET | 0 | 0 | 0 | 0 | 0 | 2 | 0 | 4 | 1287743147
| Online PSC |  | https://podminky.urs.cz/item/CS_URS_2023_01/941211211 | [14 empty] | Online PSC | 2
| VV |  | 557,325*90 |  | 50159.25 | [12 empty] | VV | 2 | 2 | True | 0 | ROZPOCET
| VV |  | Součet |  | 50159.25 | [12 empty] | VV | 2 | 4 | True | 1 | ROZPOCET
56 | K | 941211811 | Demontáž lešení řadového rámového lehkého pracovního s provozním zatížením tř. 3 do 200 kg/m2 šířky tř. SW06 od 0,6 do 0,9 m, výšky do 10 m | m2 | 557.325 |  | 0 | CS ÚRS 2023 01 |  | snížená |  | 0 | 0 | 0 | 0 | 0 | 4 | K | 2 |  |  |  | ROZPOCET | 0 | 0 | 0 | 0 | 0 | 2 | 0 | 4 | 1089078637
| Online PSC |  | https://podminky.urs.cz/item/CS_URS_2023_01/941211811 | [14 empty] | Online PSC | 2
57 | K | 944511111 | Montáž ochranné sítě zavěšené na konstrukci lešení z textilie z umělých vláken | m2 | 557.325 |  | 0 | CS ÚRS 2023 01 |  | snížená |  | 0 | 0 | 0 | 0 | 0 | 4 | K | 2 |  |  |  | ROZPOCET | 0 | 0 | 0 | 0 | 0 | 2 | 0 | 4 | 1097082540
| Online PSC |  | https://podminky.urs.cz/item/CS_URS_2023_01/944511111 | [14 empty] | Online PSC | 2
58 | K | 944511211 | Montáž ochranné sítě Příplatek za první a každý další den použití sítě k ceně -1111 | m2 | 50159.25 |  | 0 | CS ÚRS 2023 01 |  | snížená |  | 0 | 0 | 0 | 0 | 0 | 4 | K | 2 |  |  |  | ROZPOCET | 0 | 0 | 0 | 0 | 0 | 2 | 0 | 4 | -167547070
| Online PSC |  | https://podminky.urs.cz/item/CS_URS_2023_01/944511211 | [14 empty] | Online PSC | 2
59 | K | 944511811 | Demontáž ochranné sítě zavěšené na konstrukci lešení z textilie z umělých vláken | m2 | 557.325 |  | 0 | CS ÚRS 2023 01 |  | snížená |  | 0 | 0 | 0 | 0 | 0 | 4 | K | 2 |  |  |  | ROZPOCET | 0 | 0 | 0 | 0 | 0 | 2 | 0 | 4 | -323588432
| Online PSC |  | https://podminky.urs.cz/item/CS_URS_2023_01/944511811 | [14 empty] | Online PSC | 2
60 | K | 944711113 | Montáž záchytné stříšky zřizované současně s lehkým nebo těžkým lešením, šířky přes 2,0 do 2,5 m | m | 4 |  | 0 | CS ÚRS 2023 01 |  | snížená |  | 0 | 0 | 0 | 0 | 0 | 4 | K | 2 |  |  |  | ROZPOCET | 0 | 0 | 0 | 0 | 0 | 2 | 0 | 4 | -1499662670
| Online PSC |  | https://podminky.urs.cz/item/CS_URS_2023_01/944711113 | [14 empty] | Online PSC | 2
| VV |  | 2+2 |  | 4 | [12 empty] | VV | 2 | 2 | True | 0 | ROZPOCET
| VV |  | Součet |  | 4 | [12 empty] | VV | 2 | 4 | True | 1 | ROZPOCET
61 | K | 944711213 | Montáž záchytné stříšky Příplatek za první a každý další den použití záchytné stříšky k ceně -1113 | m | 360 |  | 0 | CS ÚRS 2023 01 |  | snížená |  | 0 | 0 | 0 | 0 | 0 | 4 | K | 2 |  |  |  | ROZPOCET | 0 | 0 | 0 | 0 | 0 | 2 | 0 | 4 | -1502358070
| Online PSC |  | https://podminky.urs.cz/item/CS_URS_2023_01/944711213 | [14 empty] | Online PSC | 2
| VV |  | 4*90 |  | 360 | [12 empty] | VV | 2 | 2 | True | 0 | ROZPOCET
| VV |  | Součet |  | 360 | [12 empty] | VV | 2 | 4 | True | 1 | ROZPOCET
62 | K | 944711813 | Demontáž záchytné stříšky zřizované současně s lehkým nebo těžkým lešením, šířky přes 2,0 do 2,5 m | m | 4 |  | 0 | CS ÚRS 2023 01 |  | snížená |  | 0 | 0 | 0 | 0 | 0 | 4 | K | 2 |  |  |  | ROZPOCET | 0 | 0 | 0 | 0 | 0 | 2 | 0 | 4 | 1101989614
| Online PSC |  | https://podminky.urs.cz/item/CS_URS_2023_01/944711813 | [14 empty] | Online PSC | 2
63 | K | 944800 | Ochrana a zpevnění střechy pro stavbu lešení a pohybu po střeše | m2 | 27.075 |  | 0 |  |  | snížená |  | 0 | 0 | 0 | 0 | 0 | 4 | K | 2 |  |  |  | ROZPOCET | 0 | 0 | 0 | 0 | 0 | 2 | 0 | 4 | -8427451
| VV |  | (6,62+4,21)*2,5 |  | 27.075 | [12 empty] | VV | 2 | 2 | True | 0 | ROZPOCET
| VV |  | Součet |  | 27.075 | [12 empty] | VV | 2 | 4 | True | 1 | ROZPOCET
64 | K | 952901111 | Vyčištění budov nebo objektů před předáním do užívání budov bytové nebo občanské výstavby, světlé výšky podlaží do 4 m | m2 | 100 |  | 0 | CS ÚRS 2023 01 |  | snížená |  | 0 | 4e-05 | 0.004 | 0 | 0 | 4 | K | 2 |  |  |  | ROZPOCET | 0 | 0 | 0 | 0 | 0 | 2 | 0 | 4 | -1679389508
| Online PSC |  | https://podminky.urs.cz/item/CS_URS_2023_01/952901111 | [14 empty] | Online PSC | 2
| VV |  | dle potřeby - odhad pro manipulaci s materiálem do podkroví a na výměnu okna | [14 empty] | VV | 2 | 1 | True | 0 | ROZPOCET
| VV |  | 100 |  | 100 | [12 empty] | VV | 2 | 2 | True | 0 | ROZPOCET
| VV |  | Součet |  | 100 | [12 empty] | VV | 2 | 4 | True | 1 | ROZPOCET
65 | K | 9562000 | Výpomoce - stavební práce pro řemesla, zaházení drážek po úpravách elektro a kotvení, zapravení kontrukcí | soubor | 1 |  | 0 |  |  | snížená |  | 0 | 0 | 0 | 0 | 0 | 4 | K | 2 |  |  |  | ROZPOCET | 0 | 0 | 0 | 0 | 0 | 2 | 0 | 4 | 867252547
66 | K | 962081141 | Bourání zdiva příček nebo vybourání otvorů ze skleněných tvárnic, tl. do 150 mm | m2 | 3.695 |  | 0 | CS ÚRS 2023 01 |  | snížená |  | 0 | 0 | 0 | 0.082 | 0.30299 | 4 | K | 2 |  |  |  | ROZPOCET | 0 | 0 | 0 | 0 | 0 | 2 | 0 | 4 | 879901363
| Online PSC |  | https://podminky.urs.cz/item/CS_URS_2023_01/962081141 | [14 empty] | Online PSC | 2
| VV |  | 0,98*3,77 |  | 3.695 | [12 empty] | VV | 2 | 2 | True | 0 | ROZPOCET
| VV |  | Součet |  | 3.695 | [12 empty] | VV | 2 | 4 | True | 1 | ROZPOCET
67 | K | 965042131 | Bourání mazanin betonových nebo z litého asfaltu tl. do 100 mm, plochy do 4 m2 | m3 | 2.348 |  | 0 | CS ÚRS 2023 01 |  | snížená |  | 0 | 0 | 0 | 2.2 | 5.1656 | 4 | K | 2 |  |  |  | ROZPOCET | 0 | 0 | 0 | 0 | 0 | 2 | 0 | 4 | 791524006
| Online PSC |  | https://podminky.urs.cz/item/CS_URS_2023_01/965042131 | [14 empty] | Online PSC | 2
| VV |  | vybourání okapového chodníku | [14 empty] | VV | 2 | 1 | True | 0 | ROZPOCET
| VV |  | SZ | [14 empty] | VV | 2 | 1 | True | 0 | ROZPOCET
| VV |  | 0,1*0,4*(16,81+0,2+0,5) |  | 0.7 | [12 empty] | VV | 2 | 2 | True | 0 | ROZPOCET
| VV |  | JZ | [14 empty] | VV | 2 | 1 | True | 0 | ROZPOCET
| VV |  | 0,1*0,4*(16,77+0,5*2-1,5+0,5*2) |  | 0.691 | [12 empty] | VV | 2 | 2 | True | 0 | ROZPOCET
| VV |  | JV | [14 empty] | VV | 2 | 1 | True | 0 | ROZPOCET
| VV |  | 0,1*0,4*(13,52+0,5+6,62+3,29) |  | 0.957 | [12 empty] | VV | 2 | 2 | True | 0 | ROZPOCET
| VV |  | Součet |  | 2.348 | [12 empty] | VV | 2 | 4 | True | 1 | ROZPOCET
68 | K | 967031132 | Přisekání (špicování) plošné nebo rovných ostění zdiva z cihel pálených rovných ostění, bez odstupu, po hrubém vybourání otvorů, na maltu vápennou nebo vápenocementovou | m2 | 46.415 |  | 0 | CS ÚRS 2023 01 |  | snížená |  | 0 | 0 | 0 | 0.055 | 2.5528 | 16 | K | 2 |  |  |  | ROZPOCET | 0 | 0 | 0 | 0 | 0 | 2 | 0 | 16 | 1073654182
| Online PSC |  | https://podminky.urs.cz/item/CS_URS_2023_01/967031132 | [14 empty] | Online PSC | 2
| VV |  | po vybourání luxfer | [14 empty] | VV | 2 | 1 | True | 0 | ROZPOCET
| VV |  | (0,98*2+3,77*2)*0,45 |  | 4.275 | [12 empty] | VV | 2 | 2 | True | 0 | ROZPOCET
| VV |  | pro úpravu ostění zateplení | [14 empty] | VV | 2 | 1 | True | 0 | ROZPOCET
| VV |  | SZ | [14 empty] | VV | 2 | 1 | True | 0 | ROZPOCET
| VV |  | (0,9+2,02*2+1,16+1,15*2+1,16*3+1,73*6+0,57*5+0,85*10+1,16*2+1,5*4+1,45+1,5*2)*0,2 |  | 9.276 | [12 empty] | VV | 2 | 2 | True | 0 | ROZPOCET
| VV |  | (1,16*4+0,57*5+1,16*2+1,45)*0,2 |  | 2.252 | [12 empty] | VV | 2 | 2 | True | 0 | ROZPOCET
| VV |  | JZ | [14 empty] | VV | 2 | 1 | True | 0 | ROZPOCET
| VV |  | (1,43+2,16*2+0,98+3,77*2+1,16*2+1,73*4+1,43*2+1,73*4+1,16*2+1,5*4+1,45*2+1,5*4)*0,2 |  | 10.102 | [12 empty] | VV | 2 | 2 | True | 0 | ROZPOCET
| VV |  | (0,98+1,16*4+1,45*4+0,75*2)*0,2 |  | 2.584 | [12 empty] | VV | 2 | 2 | True | 0 | ROZPOCET
| VV |  | (0,75*2+0,48*4)*0,2 |  | 0.684 | [12 empty] | VV | 2 | 2 | True | 0 | ROZPOCET
| VV |  | JV | [14 empty] | VV | 2 | 1 | True | 0 | ROZPOCET
| VV |  | (1,16*3+1,73*6+1,16+0,6*2+0,57*4+0,85*8+1,16*3+1,5*6+0,9+1,5*2+1,45+1,5*2)*0,2 |  | 9.226 | [12 empty] | VV | 2 | 2 | True | 0 | ROZPOCET
| VV |  | (1,16*7+1,45+0,57*4+0,75*2)*0,2 |  | 2.67 | [12 empty] | VV | 2 | 2 | True | 0 | ROZPOCET
| VV |  | (0,75*2+0,48*4)*0,2 |  | 0.684 | [12 empty] | VV | 2 | 2 | True | 0 | ROZPOCET
| VV |  | zarovnání po odsekání nosů parapetů | [14 empty] | VV | 2 | 1 | True | 0 | ROZPOCET
| VV |  | 4,662 |  | 4.662 | [12 empty] | VV | 2 | 2 | True | 0 | ROZPOCET
| VV |  | Součet |  | 46.415 | [12 empty] | VV | 2 | 4 | True | 1 | ROZPOCET
171 | K | 967031132 | Přisekání (špicování) plošné nebo rovných ostění zdiva z cihel pálených rovných ostění, bez odstupu, po hrubém vybourání otvorů, na maltu vápennou nebo vápenocementovou | m2 | 13.44 |  | 0 | CS ÚRS 2023 01 |  | snížená |  | 0 | 0 | 0 | 0.055 | 0.7392 | 4 | K | 2 |  |  |  | ROZPOCET | 0 | 0 | 0 | 0 | 0 | 2 | 0 | 4 | -1360442630
| Online PSC |  | https://podminky.urs.cz/item/CS_URS_2023_01/967031132 | [14 empty] | Online PSC | 2
| VV |  | úprava po vybourání oken a dveří D1 - O1,O2, O3 | [14 empty] | VV | 2 | 1 | True | 0 | ROZPOCET
| VV |  | 0,45*(0,9+2,05*2+1,15*4+0,96*2*2+0,8*2*2) |  | 7.488 | [12 empty] | VV | 2 | 2 | True | 0 | ROZPOCET
| VV |  | 0,6*(0,75*2*4+0,49*2*4) |  | 5.952 | [12 empty] | VV | 2 | 2 | True | 0 | ROZPOCET
| VV |  | Součet |  | 13.44 | [12 empty] | VV | 2 | 4 | True | 1 | ROZPOCET
69 | K | 967032974 | Odsekání plošných fasádních prvků předsazených před líc zdiva do 80 mm | m2 | 4.662 |  | 0 | CS ÚRS 2023 01 |  | snížená |  | 0 | 0 | 0 | 0.108 | 0.5035 | 4 | K | 2 |  |  |  | ROZPOCET | 0 | 0 | 0 | 0 | 0 | 2 | 0 | 4 | -436520373
| Online PSC |  | https://podminky.urs.cz/item/CS_URS_2023_01/967032974 | [14 empty] | Online PSC | 2
| VV |  | nosy parapetů | [14 empty] | VV | 2 | 1 | True | 0 | ROZPOCET
| VV |  | (1,16*17+0,57*9+1,45*3+0,9*1+0,98*1)*0,15 |  | 4.662 | [12 empty] | VV | 2 | 2 | True | 0 | ROZPOCET
| VV |  | Součet |  | 4.662 | [12 empty] | VV | 2 | 4 | True | 1 | ROZPOCET
168 | K | 968062374 | Vybourání dřevěných rámů oken s křídly, dveřních zárubní, vrat, stěn, ostění nebo obkladů rámů oken s křídly zdvojených, plochy do 1 m2 | m2 | 1.323 |  | 0 | CS ÚRS 2023 01 |  | snížená |  | 0 | 0 | 0 | 0.048 | 0.063504 | 4 | K | 2 |  |  |  | ROZPOCET | 0 | 0 | 0 | 0 | 0 | 2 | 0 | 4 | -1950192220
| Online PSC |  | https://podminky.urs.cz/item/CS_URS_2023_01/968062374 | [14 empty] | Online PSC | 2
| VV |  | okno O3 | [14 empty] | VV | 2 | 1 | True | 0 | ROZPOCET
| VV |  | 1,15*1,15 |  | 1.323 | [12 empty] | VV | 2 | 2 | True | 1 | ROZPOCET
169 | K | 968072244 | Vybourání kovových rámů oken s křídly, dveřních zárubní, vrat, stěn, ostění nebo obkladů okenních rámů s křídly jednoduchých, plochy do 1 m2 | m2 | 3.006 |  | 0 | CS ÚRS 2023 01 |  | snížená |  | 0 | 0 | 0 | 0.065 | 0.19539 | 4 | K | 2 |  |  |  | ROZPOCET | 0 | 0 | 0 | 0 | 0 | 2 | 0 | 4 | 225186137
| Online PSC |  | https://podminky.urs.cz/item/CS_URS_2023_01/968072244 | [14 empty] | Online PSC | 2
| VV |  | okno O1 sklepní | [14 empty] | VV | 2 | 1 | True | 0 | ROZPOCET
| VV |  | 0,75*0,49*4 |  | 1.47 | [12 empty] | VV | 2 | 2 | True | 0 | ROZPOCET
| VV |  | okno O2 | [14 empty] | VV | 2 | 1 | True | 0 | ROZPOCET
| VV |  | 0,96*0,8*2 |  | 1.536 | [12 empty] | VV | 2 | 2 | True | 0 | ROZPOCET
| VV |  | Součet |  | 3.006 | [12 empty] | VV | 2 | 4 | True | 1 | ROZPOCET
170 | K | 968072455 | Vybourání kovových rámů oken s křídly, dveřních zárubní, vrat, stěn, ostění nebo obkladů dveřních zárubní, plochy do 2 m2 | m2 | 1.576 |  | 0 | CS ÚRS 2023 01 |  | snížená |  | 0 | 0 | 0 | 0.076 | 0.11978 | 4 | K | 2 |  |  |  | ROZPOCET | 0 | 0 | 0 | 0 | 0 | 2 | 0 | 4 | -503864023
| Online PSC |  | https://podminky.urs.cz/item/CS_URS_2023_01/968072455 | [14 empty] | Online PSC | 2
| VV |  | dveře D1 | [14 empty] | VV | 2 | 1 | True | 0 | ROZPOCET
| VV |  | 0,8*1,97 |  | 1.576 | [12 empty] | VV | 2 | 2 | True | 1 | ROZPOCET
70 | K | 978015391 | Otlučení vápenných nebo vápenocementových omítek vnějších ploch s vyškrabáním spar a s očištěním zdiva stupně členitosti 1 a 2, v rozsahu přes 80 do 100 % | m2 | 400.74 |  | 0 | CS ÚRS 2023 01 |  | snížená |  | 0 | 0 | 0 | 0.059 | 23.6437 | 4 | K | 2 |  |  |  | ROZPOCET | 0 | 0 | 0 | 0 | 0 | 2 | 0 | 4 | -217044456
| Online PSC |  | https://podminky.urs.cz/item/CS_URS_2023_01/978015391 | [14 empty] | Online PSC | 2
| VV |  | stěny včetně římsy | [14 empty] | VV | 2 | 1 | True | 0 | ROZPOCET
| VV |  | SZ | [14 empty] | VV | 2 | 1 | True | 0 | ROZPOCET
| VV |  | 6,54*(16,81+0,2)+(0,4+0,15)*(16,81+0,2+0,5) |  | 120.876 | [12 empty] | VV | 2 | 2 | True | 0 | ROZPOCET
| VV |  | -(0,9*2,02+1,16*1,15+1,16*1,73*3+0,57*0,85*5+1,16*1,5*2+1,45*1,5) |  | -17.25 | [12 empty] | VV | 2 | 2 | True | 0 | ROZPOCET
| VV |  | 0,2*(0,9+2,02*2+1,16+1,15*2+1,16*3+1,73*6+0,57*5+0,85*10+1,16*2+1,5*4+1,45+1,5*2) |  | 9.276 | [12 empty] | VV | 2 | 2 | True | 0 | ROZPOCET
| VV |  | JZ | [14 empty] | VV | 2 | 1 | True | 0 | ROZPOCET
| VV |  | 6,54*16,77+6,2*0,5*2+(0,4+0,15)*(16,77+0,5*2)+(0,15+0,15)*(0,5*2+3,53+0,15*2) |  | 127.098 | [12 empty] | VV | 2 | 2 | True | 0 | ROZPOCET
| VV |  | -(1,43*2,16+0,98*3,77+1,16*1,73*2+1,45*1,73*2+1,16*1,5*2+1,45*1,5*2) |  | -23.644 | [12 empty] | VV | 2 | 2 | True | 0 | ROZPOCET
| VV |  | 0,2*(1,43+2,16*2+0,98+3,77*2+1,16*2+1,73*4+1,43*2+1,73*4+1,16*2+1,5*4+1,45*2+1,5*4) |  | 10.102 | [12 empty] | VV | 2 | 2 | True | 0 | ROZPOCET
| VV |  | JV | [14 empty] | VV | 2 | 1 | True | 0 | ROZPOCET
| VV |  | 6,54*(16,81+6,62)+(0,4+0,15)*(9,31+0,5*2+6,62+7,5+4,21+0,5+6,62+0,5) |  | 173.175 | [12 empty] | VV | 2 | 2 | True | 0 | ROZPOCET
| VV |  | -(1,16*1,73*3+1,16*0,6+0,57*0,85*4+1,16*1,5*3+0,9*1,5+1,45*1,5) |  | -17.399 | [12 empty] | VV | 2 | 2 | True | 0 | ROZPOCET
| VV |  | 0,2*(1,16*3+1,73*6+1,16+0,6*2+0,57*4+0,85*8+1,16*3+1,5*6+0,9+1,5*2+1,45+1,5*2) |  | 9.226 | [12 empty] | VV | 2 | 2 | True | 0 | ROZPOCET
| VV |  | štít nad nezateplovanou částí | [14 empty] | VV | 2 | 1 | True | 0 | ROZPOCET
| VV |  | 0,8*5,8*2 |  | 9.28 | [12 empty] | VV | 2 | 2 | True | 0 | ROZPOCET
| VV |  | Součet |  | 400.74 | [12 empty] | VV | 2 | 4 | True | 1 | ROZPOCET
71 | K | 978023411 | Vyškrabání cementové malty ze spár zdiva cihelného mimo komínového | m2 | 44.829 |  | 0 | CS ÚRS 2023 01 |  | snížená |  | 0 | 0 | 0 | 0.014 | 0.62761 | 4 | K | 2 |  |  |  | ROZPOCET | 0 | 0 | 0 | 0 | 0 | 2 | 0 | 4 | -1582366497
| Online PSC |  | https://podminky.urs.cz/item/CS_URS_2023_01/978023411 | [14 empty] | Online PSC | 2
| VV |  | sokl očištění | [14 empty] | VV | 2 | 1 | True | 0 | ROZPOCET
| VV |  | SZ | [14 empty] | VV | 2 | 1 | True | 0 | ROZPOCET
| VV |  | (0,45+0,85)*0,5*(16,81+0,2) |  | 11.057 | [12 empty] | VV | 2 | 2 | True | 0 | ROZPOCET
| VV |  | JZ | [14 empty] | VV | 2 | 1 | True | 0 | ROZPOCET
| VV |  | (0,8+1,2)*0,5*(16,77+0,5*2)-(0,86*1,43+0,75*0,48*2)+0,2*(0,86*2+0,75*2+0,48*4) |  | 16.848 | [12 empty] | VV | 2 | 2 | True | 0 | ROZPOCET
| VV |  | JV | [14 empty] | VV | 2 | 1 | True | 0 | ROZPOCET
| VV |  | (1,2+0,6)*0,5*13,52+(0,6+0,45)*0,5*6,62+(0,45+0,35)*0,5*3,29-(0,75*0,48*2)+0,2*(0,75*2+0,48*4) |  | 16.924 | [12 empty] | VV | 2 | 2 | True | 0 | ROZPOCET
| VV |  | Součet |  | 44.829 | [12 empty] | VV | 2 | 4 | True | 1 | ROZPOCET
72 | K | 98550001 | Demontáž a zpětná montáž drobných nespecifikovaných konstrukcí - prodloužení odkouření, úprava osvětlení, skříňky el.přípojky včetně úpravy elektro | komplet | 1 |  | 0 |  |  | snížená |  | 0 | 0 | 0 | 0 | 0 | 4 | K | 2 |  |  |  | ROZPOCET | 0 | 0 | 0 | 0 | 0 | 2 | 0 | 4 | 197667097
| D | 997 | Přesun sutě |  |  |  | 0 |  |  |  |  | 0 |  | 0 |  | 0 | 1 | D | 1 |  |  |  | ROZPOCET | [6 empty] | 0
74 | K | 997000 | POZNÁMKA |  | 0 |  | 0 |  |  | snížená |  | 0 | 0 | 0 | 0 | 0 | 4 | K | 2 |  |  |  | ROZPOCET | 0 | 0 | 0 | 0 | 0 | 2 | 0 | 4 | -129634261
| P |  | Poznámka k položce: MNOŽSTVÍ PŘEDPOKLÁDANÉ SEPAROVANÉ SUTI BUDE POROVNÁNO SE SKUTEČNOSTÍ A DOLOŽENO VÁŽNÍMI LÍSTKY VČETNĚ DOKLADU Z VÁHY Z RECYKLAČNÍHO ZAŘÍZENÍ | [14 empty] | P | 2
75 | K | 997006002 | Úprava stavebního odpadu třídění hrubé | t | 37.533 |  | 0 | CS ÚRS 2023 01 |  | snížená |  | 0 | 0 | 0 | 0 | 0 | 4 | K | 2 |  |  |  | ROZPOCET | 0 | 0 | 0 | 0 | 0 | 2 | 0 | 4 | 1187098918
| Online PSC |  | https://podminky.urs.cz/item/CS_URS_2023_01/997006002 | [14 empty] | Online PSC | 2
76 | K | 997013311 | Doprava suti shozem montáž a demontáž shozu výšky do 10 m | m | 9 |  | 0 | CS ÚRS 2023 01 |  | snížená |  | 0 | 0 | 0 | 0 | 0 | 4 | K | 2 |  |  |  | ROZPOCET | 0 | 0 | 0 | 0 | 0 | 2 | 0 | 4 | 1825036090
| Online PSC |  | https://podminky.urs.cz/item/CS_URS_2023_01/997013311 | [14 empty] | Online PSC | 2
| VV |  | 9 |  | 9 | [12 empty] | VV | 2 | 2 | True | 0 | ROZPOCET
| VV |  | Součet |  | 9 | [12 empty] | VV | 2 | 4 | True | 1 | ROZPOCET
77 | K | 997013321 | Doprava suti shozem montáž a demontáž shozu výšky Příplatek za první a každý další den použití shozu k ceně -3311 | m | 18 |  | 0 | CS ÚRS 2023 01 |  | snížená |  | 0 | 0 | 0 | 0 | 0 | 4 | K | 2 |  |  |  | ROZPOCET | 0 | 0 | 0 | 0 | 0 | 2 | 0 | 4 | -1354495663
| Online PSC |  | https://podminky.urs.cz/item/CS_URS_2023_01/997013321 | [14 empty] | Online PSC | 2
| VV |  | 9*2 |  | 18 | [12 empty] | VV | 2 | 2 | True | 0 | ROZPOCET
| VV |  | Součet |  | 18 | [12 empty] | VV | 2 | 4 | True | 1 | ROZPOCET
78 | K | 997013501 | Odvoz suti a vybouraných hmot na skládku nebo meziskládku se složením, na vzdálenost do 1 km | t | 37.533 |  | 0 | CS ÚRS 2023 01 |  | snížená |  | 0 | 0 | 0 | 0 | 0 | 4 | K | 2 |  |  |  | ROZPOCET | 0 | 0 | 0 | 0 | 0 | 2 | 0 | 4 | -434049871
| Online PSC |  | https://podminky.urs.cz/item/CS_URS_2023_01/997013501 | [14 empty] | Online PSC | 2
79 | K | 997013509 | Odvoz suti a vybouraných hmot na skládku nebo meziskládku se složením, na vzdálenost Příplatek k ceně za každý další i započatý 1 km přes 1 km | t | 6013.69 |  | 0 | CS ÚRS 2023 01 |  | snížená |  | 0 | 0 | 0 | 0 | 0 | 4 | K | 2 |  |  |  | ROZPOCET | 0 | 0 | 0 | 0 | 0 | 2 | 0 | 4 | -1391773019
| Online PSC |  | https://podminky.urs.cz/item/CS_URS_2023_01/997013509 | [14 empty] | Online PSC | 2
| VV |  | 31,651*10 |  | 316.51 | [12 empty] | VV | 2 | 2 | True | 0 | ROZPOCET
| VV |  | Součet |  | 316.51 | [12 empty] | VV | 2 | 4 | True | 1 | ROZPOCET
| VV |  | 316,51*19 'Přepočtené koeficientem množství |  | 6013.69 | [12 empty] | VV | 2 | 2 | False | 1 | ROZPOCET
80 | K | 997013631 | Poplatek za uložení stavebního odpadu na skládce (skládkovné) směsného stavebního a demoličního zatříděného do Katalogu odpadů pod kódem 17 09 04 | t | 32.802 |  | 0 | CS ÚRS 2023 01 |  | snížená |  | 0 | 0 | 0 | 0 | 0 | 4 | K | 2 |  |  |  | ROZPOCET | 0 | 0 | 0 | 0 | 0 | 2 | 0 | 4 | 1601921474
| Online PSC |  | https://podminky.urs.cz/item/CS_URS_2023_01/997013631 | [14 empty] | Online PSC | 2
| PSC |  | Poznámka k souboru cen: 1. Ceny uvedené v souboru cen je doporučeno upravit podle aktuálních cen místně příslušné skládky odpadů. 2. Uložení odpadů neuvedených v souboru cen se oceňuje individuálně. 3. V cenách je započítán poplatek za ukládaní odpadu dle zákona 185/2001 Sb. 4. Případné drcení stavebního odpadu lze ocenit souborem cen 997 00-60 Drcení stavebního odpadu z katalogu 800-6 Demolice objektů. | [14 empty] | PSC | 2
| P |  | Poznámka k položce: před odvozem na skládku bude provedena separace odpadu | [14 empty] | P | 2
| VV |  | 35,117 |  | 35.117 | [12 empty] | VV | 2 | 2 | True | 0 | ROZPOCET
| VV |  | -(0,303+1,844+0,068+0,1) |  | -2.315 | [12 empty] | VV | 2 | 2 | True | 0 | ROZPOCET
| VV |  | Součet |  | 32.802 | [12 empty] | VV | 2 | 4 | True | 1 | ROZPOCET
81 | K | 997013804 | Poplatek za uložení stavebního odpadu na skládce (skládkovné) ze skla zatříděného do Katalogu odpadů pod kódem 17 02 02 | t | 0.303 |  | 0 | CS ÚRS 2023 01 |  | snížená |  | 0 | 0 | 0 | 0 | 0 | 4 | K | 2 |  |  |  | ROZPOCET | 0 | 0 | 0 | 0 | 0 | 2 | 0 | 4 | 713352427
| Online PSC |  | https://podminky.urs.cz/item/CS_URS_2023_01/997013804 | [14 empty] | Online PSC | 2
82 | K | 997013811 | Poplatek za uložení stavebního odpadu na skládce (skládkovné) dřevěného zatříděného do Katalogu odpadů pod kódem 17 02 01 | t | 1.844 |  | 0 | CS ÚRS 2023 01 |  | snížená |  | 0 | 0 | 0 | 0 | 0 | 4 | K | 2 |  |  |  | ROZPOCET | 0 | 0 | 0 | 0 | 0 | 2 | 0 | 4 | -2140632458
| Online PSC |  | https://podminky.urs.cz/item/CS_URS_2023_01/997013811 | [14 empty] | Online PSC | 2
83 | K | 997013814 | Poplatek za uložení stavebního odpadu na skládce (skládkovné) z izolačních materiálů zatříděného do Katalogu odpadů pod kódem 17 06 04 | t | 0.068 |  | 0 | CS ÚRS 2023 01 |  | snížená |  | 0 | 0 | 0 | 0 | 0 | 4 | K | 2 |  |  |  | ROZPOCET | 0 | 0 | 0 | 0 | 0 | 2 | 0 | 4 | -502872169
| Online PSC |  | https://podminky.urs.cz/item/CS_URS_2023_01/997013814 | [14 empty] | Online PSC | 2
84 | K | 9979900 | Odhad výtěžnosti oceli k recyklaci - odvoz do kovošrotu včetně naložení a složení | t | 0.1 |  | 0 |  |  | snížená |  | 0 | 0 | 0 | 0 | 0 | 4 | K | 2 |  |  |  | ROZPOCET | 0 | 0 | 0 | 0 | 0 | 2 | 0 | 4 | -463968758
| D | 998 | Přesun hmot |  |  |  | 0 |  |  |  |  | 0 |  | 0 |  | 0 | 1 | D | 1 |  |  |  | ROZPOCET | [6 empty] | 0
85 | K | 998017002 | Přesun hmot pro budovy občanské výstavby, bydlení, výrobu a služby s omezením mechanizace vodorovná dopravní vzdálenost do 100 m pro budovy s jakoukoliv nosnou konstrukcí výšky přes 6 do 12 m | t | 81.722 |  | 0 | CS ÚRS 2023 01 |  | snížená |  | 0 | 0 | 0 | 0 | 0 | 4 | K | 2 |  |  |  | ROZPOCET | 0 | 0 | 0 | 0 | 0 | 2 | 0 | 4 | 516456927
| Online PSC |  | https://podminky.urs.cz/item/CS_URS_2023_01/998017002 | [14 empty] | Online PSC | 2
| D | PSV | Práce a dodávky PSV |  |  |  | 0 |  |  |  |  | 0 |  | 4.4522 |  | 2.319 | 2 | D | 0 |  |  |  | ROZPOCET | [6 empty] | 0
| D | 711 | Izolace proti vodě, vlhkosti a plynům |  |  |  | 0 |  |  |  |  | 0 |  | 0.018627 |  | 0 | 2 | D | 1 |  |  |  | ROZPOCET | [6 empty] | 0
86 | K | 711161212 | Izolace proti zemní vlhkosti a beztlakové vodě nopovými fóliemi na ploše svislé S vrstva ochranná, odvětrávací a drenážní výška nopku 8,0 mm, tl. fólie do 0,6 mm | m2 | 46.568 |  | 0 | CS ÚRS 2023 01 |  | snížená |  | 0 | 0.0004 | 0.018627 | 0 | 0 | 16 | K | 2 |  |  |  | ROZPOCET | 0 | 0 | 0 | 0 | 0 | 2 | 0 | 16 | 769297936
| Online PSC |  | https://podminky.urs.cz/item/CS_URS_2023_01/711161212 | [14 empty] | Online PSC | 2
| VV |  | sokl | [14 empty] | VV | 2 | 1 | True | 0 | ROZPOCET
| VV |  | SZ | [14 empty] | VV | 2 | 1 | True | 0 | ROZPOCET
| VV |  | 0,8*(16,81+0,2) |  | 13.608 | [12 empty] | VV | 2 | 2 | True | 0 | ROZPOCET
| VV |  | JZ | [14 empty] | VV | 2 | 1 | True | 0 | ROZPOCET
| VV |  | 0,8*(16,77+0,5*2) |  | 14.216 | [12 empty] | VV | 2 | 2 | True | 0 | ROZPOCET
| VV |  | JV | [14 empty] | VV | 2 | 1 | True | 0 | ROZPOCET
| VV |  | 0,8*13,52+0,8*6,62+0,8*3,29 |  | 18.744 | [12 empty] | VV | 2 | 2 | True | 0 | ROZPOCET
| VV |  | Součet |  | 46.568 | [12 empty] | VV | 2 | 4 | True | 1 | ROZPOCET
87 | K | 998711201 | Přesun hmot pro izolace proti vodě, vlhkosti a plynům stanovený procentní sazbou (%) z ceny vodorovná dopravní vzdálenost do 50 m v objektech výšky do 6 m | % |  |  | 0 | CS ÚRS 2023 01 |  | snížená |  | 0 | 0 | 0 | 0 | 0 | 16 | K | 2 |  |  |  | ROZPOCET | 0 | 0 | 0 | 0 | 0 | 2 | 0 | 16 | -696495863
| Online PSC |  | https://podminky.urs.cz/item/CS_URS_2023_01/998711201 | [14 empty] | Online PSC | 2
| D | 713 | Izolace tepelné |  |  |  | 0 |  |  |  |  | 0 |  | 1.2213 |  | 0.06762 | 2 | D | 1 |  |  |  | ROZPOCET | [6 empty] | 0
88 | K | 713110813 | Odstranění tepelné izolace stropů nebo podhledů z rohoží, pásů, dílců, desek, bloků volně kladených z vláknitých materiálů suchých, tloušťka izolace přes 100 mm | m2 | 38.64 |  | 0 | CS ÚRS 2023 01 |  | snížená |  | 0 | 0 | 0 | 0.00175 | 0.06762 | 16 | K | 2 |  |  |  | ROZPOCET | 0 | 0 | 0 | 0 | 0 | 2 | 0 | 16 | -1698672256
| Online PSC |  | https://podminky.urs.cz/item/CS_URS_2023_01/713110813 | [14 empty] | Online PSC | 2
| VV |  | 8,4*4,6 |  | 38.64 | [12 empty] | VV | 2 | 2 | True | 0 | ROZPOCET
| VV |  | Součet |  | 38.64 | [12 empty] | VV | 2 | 4 | True | 1 | ROZPOCET
89 | K | 713121111 | Montáž tepelné izolace podlah rohožemi, pásy, deskami, dílci, bloky (izolační materiál ve specifikaci) kladenými volně jednovrstvá | m2 | 173.592 |  | 0 | CS ÚRS 2023 01 |  | snížená |  | 0 | 0 | 0 | 0 | 0 | 16 | K | 2 |  |  |  | ROZPOCET | 0 | 0 | 0 | 0 | 0 | 2 | 0 | 16 | 664848206
| Online PSC |  | https://podminky.urs.cz/item/CS_URS_2023_01/713121111 | [14 empty] | Online PSC | 2
| VV |  | půda | [14 empty] | VV | 2 | 1 | True | 0 | ROZPOCET
| VV |  | 189,13 |  | 189.13 | [12 empty] | VV | 2 | 2 | True | 0 | ROZPOCET
| VV |  | -15,538 |  | -15.538 | [12 empty] | VV | 2 | 2 | True | 0 | ROZPOCET
| VV |  | Součet |  | 173.592 | [12 empty] | VV | 2 | 4 | True | 1 | ROZPOCET
90 | M | 63148011 | deska tepelně izolační minerální univerzální λ=0,038-0,039 tl 200mm | m2 | 182.272 |  | 0 | CS ÚRS 2023 01 |  | snížená |  | 0 | 0.006 | 1.0936 | 0 | 0 | 32 | M | 2 |  |  |  | ROZPOCET | 0 | 0 | 0 | 0 | 0 | 2 | 0 | 16 | -581456075
| VV |  | 173,592 |  | 173.592 | [12 empty] | VV | 2 | 2 | True | 0 | ROZPOCET
| VV |  | Součet |  | 173.592 | [12 empty] | VV | 2 | 4 | True | 1 | ROZPOCET
| VV |  | 173,592*1,05 'Přepočtené koeficientem množství |  | 182.272 | [12 empty] | VV | 2 | 2 | False | 1 | ROZPOCET
91 | K | 713121112 | Montáž tepelné izolace podlah rohožemi, pásy, deskami, dílci, bloky (izolační materiál ve specifikaci) kladenými volně jednovrstvá mezi trámy nebo rošt | m2 | 15.538 |  | 0 | CS ÚRS 2023 01 |  | snížená |  | 0 | 0 | 0 | 0 | 0 | 16 | K | 2 |  |  |  | ROZPOCET | 0 | 0 | 0 | 0 | 0 | 2 | 0 | 16 | 1516743217
| Online PSC |  | https://podminky.urs.cz/item/CS_URS_2023_01/713121112 | [14 empty] | Online PSC | 2
| VV |  | izolace do roštu pod OSB | [14 empty] | VV | 2 | 1 | True | 0 | ROZPOCET
| VV |  | (7,0+2,35)*0,5*4,26-(1,7*1,1*0,5+3,13*1,1) |  | 15.538 | [12 empty] | VV | 2 | 2 | True | 0 | ROZPOCET
| VV |  | Součet |  | 15.538 | [12 empty] | VV | 2 | 4 | True | 1 | ROZPOCET
92 | M | 63148011 | deska tepelně izolační minerální univerzální λ=0,038-0,039 tl 200mm | m2 | 16.315 |  | 0 | CS ÚRS 2023 01 |  | snížená |  | 0 | 0.006 | 0.09789 | 0 | 0 | 32 | M | 2 |  |  |  | ROZPOCET | 0 | 0 | 0 | 0 | 0 | 2 | 0 | 16 | 941139258
| VV |  | 15,538 |  | 15.538 | [12 empty] | VV | 2 | 2 | True | 0 | ROZPOCET
| VV |  | Součet |  | 15.538 | [12 empty] | VV | 2 | 4 | True | 1 | ROZPOCET
| VV |  | 15,538*1,05 'Přepočtené koeficientem množství |  | 16.315 | [12 empty] | VV | 2 | 2 | False | 1 | ROZPOCET
93 | K | 763111741 | Příčka ze sádrokartonových desek ostatní konstrukce a práce na příčkách ze sádrokartonových desek montáž parotěsné zábrany | m2 | 189.13 |  | 0 | CS ÚRS 2023 01 |  | snížená |  | 0 | 0 | 0 | 0 | 0 | 16 | K | 2 |  |  |  | ROZPOCET | 0 | 0 | 0 | 0 | 0 | 2 | 0 | 16 | -101300675
| Online PSC |  | https://podminky.urs.cz/item/CS_URS_2023_01/763111741 | [14 empty] | Online PSC | 2
| VV |  | 189,13 |  | 189.13 | [12 empty] | VV | 2 | 2 | True | 0 | ROZPOCET
| VV |  | Součet |  | 189.13 | [12 empty] | VV | 2 | 4 | True | 1 | ROZPOCET
94 | M | 28329276 | fólie PE vyztužená pro parotěsnou vrstvu (reakce na oheň - třída E) 140g/m2 | m2 | 212.488 |  | 0 | CS ÚRS 2023 01 |  | snížená |  | 0 | 0.00014 | 0.029748 | 0 | 0 | 32 | M | 2 |  |  |  | ROZPOCET | 0 | 0 | 0 | 0 | 0 | 2 | 0 | 16 | -1612572093
| VV |  | 189,13 |  | 189.13 | [12 empty] | VV | 2 | 2 | True | 0 | ROZPOCET
| VV |  | Součet |  | 189.13 | [12 empty] | VV | 2 | 4 | True | 1 | ROZPOCET
| VV |  | 189,13*1,1235 'Přepočtené koeficientem množství |  | 212.488 | [12 empty] | VV | 2 | 2 | False | 1 | ROZPOCET
95 | K | 998713202 | Přesun hmot pro izolace tepelné stanovený procentní sazbou (%) z ceny vodorovná dopravní vzdálenost do 50 m v objektech výšky přes 6 do 12 m | % |  |  | 0 | CS ÚRS 2023 01 |  | snížená |  | 0 | 0 | 0 | 0 | 0 | 16 | K | 2 |  |  |  | ROZPOCET | 0 | 0 | 0 | 0 | 0 | 2 | 0 | 16 | 1116792636
| Online PSC |  | https://podminky.urs.cz/item/CS_URS_2023_01/998713202 | [14 empty] | Online PSC | 2
| D | 762 | Konstrukce tesařské |  |  |  | 0 |  |  |  |  | 0 |  | 2.7465 |  | 1.844 | 2 | D | 1 |  |  |  | ROZPOCET | [6 empty] | 0
96 | K | 762331921 | Vyřezání části střešní vazby vázané konstrukce krovů průřezové plochy řeziva přes 120 do 224 cm2, délky vyřezané části krovového prvku do 3 m | m | 100 |  | 0 | CS ÚRS 2023 01 |  | snížená |  | 0 | 0 | 0 | 0.01232 | 1.232 | 16 | K | 2 |  |  |  | ROZPOCET | 0 | 0 | 0 | 0 | 0 | 2 | 0 | 16 | -1625438335
| Online PSC |  | https://podminky.urs.cz/item/CS_URS_2023_01/762331921 | [14 empty] | Online PSC | 2
| VV |  | zhlaví krokví - předpoklad opravy | [14 empty] | VV | 2 | 1 | True | 0 | ROZPOCET
| VV |  | 100 |  | 100 | [12 empty] | VV | 2 | 2 | True | 0 | ROZPOCET
| VV |  | Součet |  | 100 | [12 empty] | VV | 2 | 4 | True | 1 | ROZPOCET
97 | K | 762332932 | Doplnění střešní vazby řezivem - montáž (materiál ve specifikaci) nehoblovaným, průřezové plochy přes 120 do 224 cm2 | m | 100 |  | 0 | CS ÚRS 2023 01 |  | snížená |  | 0 | 8e-05 | 0.008 | 0 | 0 | 16 | K | 2 |  |  |  | ROZPOCET | 0 | 0 | 0 | 0 | 0 | 2 | 0 | 16 | 1519352415
| Online PSC |  | https://podminky.urs.cz/item/CS_URS_2023_01/762332932 | [14 empty] | Online PSC | 2
| VV |  | 100 |  | 100 | [12 empty] | VV | 2 | 2 | True | 0 | ROZPOCET
| VV |  | Součet |  | 100 | [12 empty] | VV | 2 | 4 | True | 1 | ROZPOCET
98 | M | 60512130 | hranol stavební řezivo průřezu do 224cm2 do dl 6m | m3 | 2.576 |  | 0 | CS ÚRS 2023 01 |  | snížená |  | 0 | 0.55 | 1.4168 | 0 | 0 | 32 | M | 2 |  |  |  | ROZPOCET | 0 | 0 | 0 | 0 | 0 | 2 | 0 | 16 | 1711441426
| VV |  | 0,14*0,16*100*1,15 |  | 2.576 | [12 empty] | VV | 2 | 2 | True | 0 | ROZPOCET
| VV |  | Součet |  | 2.576 | [12 empty] | VV | 2 | 4 | True | 1 | ROZPOCET
99 | K | 762343811 | Demontáž bednění a laťování bednění okapů a štítových říms, včetně kostry, krajnice a závětrného prkna, pevných žaluzií a bednění z dílců, z prken hrubých, hoblovaných tl. do 32 mm | m2 | 40.797 |  | 0 | CS ÚRS 2023 01 |  | snížená |  | 0 | 0 | 0 | 0.015 | 0.61196 | 16 | K | 2 |  |  |  | ROZPOCET | 0 | 0 | 0 | 0 | 0 | 2 | 0 | 16 | 988604555
| Online PSC |  | https://podminky.urs.cz/item/CS_URS_2023_01/762343811 | [14 empty] | Online PSC | 2
| VV |  | předpoklad opravy římsy | [14 empty] | VV | 2 | 1 | True | 0 | ROZPOCET
| VV |  | (0,4+0,15)*(16,81+0,2+0,5) |  | 9.631 | [12 empty] | VV | 2 | 2 | True | 0 | ROZPOCET
| VV |  | (0,4+0,15)*(16,77+0,5*2)+(0,15+0,15)*(0,5*2+3,53+0,15*2) |  | 11.223 | [12 empty] | VV | 2 | 2 | True | 0 | ROZPOCET
| VV |  | (0,4+0,15)*(9,31+0,5*2+6,62+7,5+4,21+0,5+6,62+0,5) |  | 19.943 | [12 empty] | VV | 2 | 2 | True | 0 | ROZPOCET
| VV |  | Součet |  | 40.797 | [12 empty] | VV | 2 | 4 | True | 1 | ROZPOCET
100 | K | 762343912 | Zabednění otvorů ve střeše prkny (materiál v ceně) tl. do 32 mm, otvoru plochy jednotlivě přes 1 do 4 m2 | m2 | 40.797 |  | 0 | CS ÚRS 2023 01 |  | snížená |  | 0 | 0.01946 | 0.79391 | 0 | 0 | 16 | K | 2 |  |  |  | ROZPOCET | 0 | 0 | 0 | 0 | 0 | 2 | 0 | 16 | -1250790815
| Online PSC |  | https://podminky.urs.cz/item/CS_URS_2023_01/762343912 | [14 empty] | Online PSC | 2
| VV |  | oprava římsy | [14 empty] | VV | 2 | 1 | True | 0 | ROZPOCET
| VV |  | 40,797 |  | 40.797 | [12 empty] | VV | 2 | 2 | True | 0 | ROZPOCET
| VV |  | Součet |  | 40.797 | [12 empty] | VV | 2 | 4 | True | 1 | ROZPOCET
101 | K | 76235000 | Demontáž, úprava a zpětná montáž vrátek do dřevěné stěny na půdě | kus | 1 |  | 0 |  |  | snížená |  | 0 | 0 | 0 | 0 | 0 | 16 | K | 2 |  |  |  | ROZPOCET | 0 | 0 | 0 | 0 | 0 | 2 | 0 | 16 | 458955252
102 | K | 762511276 | Podlahové konstrukce podkladové z dřevoštěpkových desek OSB jednovrstvých šroubovaných na pero a drážku broušených, tloušťky desky 22 mm | m2 | 15.538 |  | 0 | CS ÚRS 2023 01 |  | snížená |  | 0 | 0.0139 | 0.21598 | 0 | 0 | 16 | K | 2 |  |  |  | ROZPOCET | 0 | 0 | 0 | 0 | 0 | 2 | 0 | 16 | 1095885012
| Online PSC |  | https://podminky.urs.cz/item/CS_URS_2023_01/762511276 | [14 empty] | Online PSC | 2
| VV |  | položení záklopu na dřevěný rošt včetně materiálu OSB | [14 empty] | VV | 2 | 1 | True | 0 | ROZPOCET
| VV |  | (7,0+2,35)*0,5*4,26-(1,7*1,1*0,5+3,13*1,1) |  | 15.538 | [12 empty] | VV | 2 | 2 | True | 0 | ROZPOCET
| VV |  | Součet |  | 15.538 | [12 empty] | VV | 2 | 4 | True | 1 | ROZPOCET
103 | K | 762512261 | Podlahové konstrukce podkladové montáž roštu podkladového | m | 46.75 |  | 0 | CS ÚRS 2023 01 |  | snížená |  | 0 | 1e-05 | 0.0004675 | 0 | 0 | 16 | K | 2 |  |  |  | ROZPOCET | 0 | 0 | 0 | 0 | 0 | 2 | 0 | 16 | 651313336
| Online PSC |  | https://podminky.urs.cz/item/CS_URS_2023_01/762512261 | [14 empty] | Online PSC | 2
| VV |  | 4,26*3+2,1+0,65+2,065*2+5,195*2+4,5+3,6+2,9+2,35+3,35 |  | 46.75 | [12 empty] | VV | 2 | 2 | True | 0 | ROZPOCET
| VV |  | Součet |  | 46.75 | [12 empty] | VV | 2 | 4 | True | 1 | ROZPOCET
104 | M | 60512125 | hranol stavební řezivo průřezu do 120cm2 do dl 6m | m3 | 0.561 |  | 0 | CS ÚRS 2023 01 |  | snížená |  | 0 | 0.55 | 0.30855 | 0 | 0 | 32 | M | 2 |  |  |  | ROZPOCET | 0 | 0 | 0 | 0 | 0 | 2 | 0 | 16 | 2003523460
| VV |  | 46,75*0,05*0,2*1,2 |  | 0.561 | [12 empty] | VV | 2 | 2 | True | 0 | ROZPOCET
| VV |  | Součet |  | 0.561 | [12 empty] | VV | 2 | 4 | True | 1 | ROZPOCET
105 | K | 762595001 | Spojovací prostředky podlah a podkladových konstrukcí hřebíky, vruty | m2 | 15.538 |  | 0 | CS ÚRS 2023 01 |  | snížená |  | 0 | 0.00018 | 0.0027968 | 0 | 0 | 16 | K | 2 |  |  |  | ROZPOCET | 0 | 0 | 0 | 0 | 0 | 2 | 0 | 16 | 1821818270
| Online PSC |  | https://podminky.urs.cz/item/CS_URS_2023_01/762595001 | [14 empty] | Online PSC | 2
106 | K | 998762202 | Přesun hmot pro konstrukce tesařské stanovený procentní sazbou (%) z ceny vodorovná dopravní vzdálenost do 50 m v objektech výšky přes 6 do 12 m | % |  |  | 0 | CS ÚRS 2023 01 |  | snížená |  | 0 | 0 | 0 | 0 | 0 | 16 | K | 2 |  |  |  | ROZPOCET | 0 | 0 | 0 | 0 | 0 | 2 | 0 | 16 | 1746176490
| Online PSC |  | https://podminky.urs.cz/item/CS_URS_2023_01/998762202 | [14 empty] | Online PSC | 2
| D | 764 | Konstrukce klempířské |  |  |  | 0 |  |  |  |  | 0 |  | 0.4214 |  | 0.40739 | 2 | D | 1 |  |  |  | ROZPOCET | [6 empty] | 0
107 | K | 764001821 | Demontáž klempířských konstrukcí krytiny ze svitků nebo tabulí do suti | m2 | 2.36 |  | 0 | CS ÚRS 2023 01 |  | snížená |  | 0 | 0 | 0 | 0.00594 | 0.014018 | 16 | K | 2 |  |  |  | ROZPOCET | 0 | 0 | 0 | 0 | 0 | 2 | 0 | 16 | -1814373389
| Online PSC |  | https://podminky.urs.cz/item/CS_URS_2023_01/764001821 | [14 empty] | Online PSC | 2
| VV |  | 3,63*0,65 |  | 2.36 | [12 empty] | VV | 2 | 2 | True | 0 | ROZPOCET
| VV |  | Součet |  | 2.36 | [12 empty] | VV | 2 | 4 | True | 1 | ROZPOCET
108 | K | 764002841 | Demontáž klempířských konstrukcí oplechování horních ploch zdí a nadezdívek do suti | m | 12.75 |  | 0 | CS ÚRS 2023 01 |  | snížená |  | 0 | 0 | 0 | 0.00191 | 0.024352 | 16 | K | 2 |  |  |  | ROZPOCET | 0 | 0 | 0 | 0 | 0 | 2 | 0 | 16 | 411635378
| Online PSC |  | https://podminky.urs.cz/item/CS_URS_2023_01/764002841 | [14 empty] | Online PSC | 2
109 | K | 764002851 | Demontáž klempířských konstrukcí oplechování parapetů do suti | m | 37.31 |  | 0 | CS ÚRS 2023 01 |  | snížená |  | 0 | 0 | 0 | 0.00167 | 0.062308 | 16 | K | 2 |  |  |  | ROZPOCET | 0 | 0 | 0 | 0 | 0 | 2 | 0 | 16 | 1171242544
| Online PSC |  | https://podminky.urs.cz/item/CS_URS_2023_01/764002851 | [14 empty] | Online PSC | 2
| VV |  | 1,16*16+0,57*9+1,45*6+0,96*2+0,75*4 |  | 37.31 | [12 empty] | VV | 2 | 2 | True | 0 | ROZPOCET
| VV |  | Součet |  | 37.31 | [12 empty] | VV | 2 | 4 | True | 1 | ROZPOCET
110 | K | 764002871 | Demontáž klempířských konstrukcí lemování zdí do suti | m | 12.75 |  | 0 | CS ÚRS 2023 01 |  | snížená |  | 0 | 0 | 0 | 0.00175 | 0.022312 | 16 | K | 2 |  |  |  | ROZPOCET | 0 | 0 | 0 | 0 | 0 | 2 | 0 | 16 | 1117376955
| Online PSC |  | https://podminky.urs.cz/item/CS_URS_2023_01/764002871 | [14 empty] | Online PSC | 2
111 | K | 764004803 | Demontáž klempířských konstrukcí žlabu podokapního k dalšímu použití | m | 70.74 |  | 0 | CS ÚRS 2023 01 |  | snížená |  | 0 | 0 | 0 | 0.0026 | 0.18392 | 16 | K | 2 |  |  |  | ROZPOCET | 0 | 0 | 0 | 0 | 0 | 2 | 0 | 16 | 1336449664
| Online PSC |  | https://podminky.urs.cz/item/CS_URS_2023_01/764004803 | [14 empty] | Online PSC | 2
| VV |  | 17,59+0,5*2+17,35+6,62*2+4,21+17,35 |  | 70.74 | [12 empty] | VV | 2 | 2 | True | 0 | ROZPOCET
| VV |  | Součet |  | 70.74 | [12 empty] | VV | 2 | 4 | True | 1 | ROZPOCET
112 | K | 764004863 | Demontáž klempířských konstrukcí svodu k dalšímu použití | m | 25.5 |  | 0 | CS ÚRS 2023 01 |  | snížená |  | 0 | 0 | 0 | 0.00394 | 0.10047 | 16 | K | 2 |  |  |  | ROZPOCET | 0 | 0 | 0 | 0 | 0 | 2 | 0 | 16 | 565354894
| Online PSC |  | https://podminky.urs.cz/item/CS_URS_2023_01/764004863 | [14 empty] | Online PSC | 2
| VV |  | 8+1,0+8,5+8,0 |  | 25.5 | [12 empty] | VV | 2 | 2 | True | 0 | ROZPOCET
| VV |  | Součet |  | 25.5 | [12 empty] | VV | 2 | 4 | True | 1 | ROZPOCET
113 | K | 764111641 | Krytina ze svitků, ze šablon nebo taškových tabulí z pozinkovaného plechu s povrchovou úpravou s úpravou u okapů, prostupů a výčnělků střechy rovné drážkováním ze svitků do rš 670 mm, sklon střechy do 30° | m2 | 3.95 |  | 0 | CS ÚRS 2023 01 |  | snížená |  | 0 | 0.00661 | 0.02611 | 0 | 0 | 16 | K | 2 |  |  |  | ROZPOCET | 0 | 0 | 0 | 0 | 0 | 2 | 0 | 16 | -748277370
| Online PSC |  | https://podminky.urs.cz/item/CS_URS_2023_01/764111641 | [14 empty] | Online PSC | 2
| VV |  | K/7 | [14 empty] | VV | 2 | 1 | True | 0 | ROZPOCET
| VV |  | 3,95 |  | 3.95 | [12 empty] | VV | 2 | 2 | True | 0 | ROZPOCET
| VV |  | Součet |  | 3.95 | [12 empty] | VV | 2 | 4 | True | 1 | ROZPOCET
114 | K | 764214406 | Oplechování horních ploch zdí a nadezdívek (atik) z pozinkovaného plechu mechanicky kotvené rš 500 mm | m | 12.75 |  | 0 | CS ÚRS 2023 01 |  | snížená |  | 0 | 0.00278 | 0.035445 | 0 | 0 | 16 | K | 2 |  |  |  | ROZPOCET | 0 | 0 | 0 | 0 | 0 | 2 | 0 | 16 | -1073055916
| Online PSC |  | https://podminky.urs.cz/item/CS_URS_2023_01/764214406 | [14 empty] | Online PSC | 2
| VV |  | K/8 | [14 empty] | VV | 2 | 1 | True | 0 | ROZPOCET
| VV |  | 12,75 |  | 12.75 | [12 empty] | VV | 2 | 2 | True | 0 | ROZPOCET
| VV |  | Součet |  | 12.75 | [12 empty] | VV | 2 | 4 | True | 1 | ROZPOCET
115 | K | 764216603 | Oplechování parapetů z pozinkovaného plechu s povrchovou úpravou rovných mechanicky kotvené, bez rohů rš 250 mm | m | 58.71 |  | 0 | CS ÚRS 2023 01 |  | snížená |  | 0 | 0.00222 | 0.13034 | 0 | 0 | 16 | K | 2 |  |  |  | ROZPOCET | 0 | 0 | 0 | 0 | 0 | 2 | 0 | 16 | 864577706
| Online PSC |  | https://podminky.urs.cz/item/CS_URS_2023_01/764216603 | [14 empty] | Online PSC | 2
| VV |  | K/6 | [14 empty] | VV | 2 | 1 | True | 0 | ROZPOCET
| VV |  | 58,71 |  | 58.71 | [12 empty] | VV | 2 | 2 | True | 0 | ROZPOCET
| VV |  | Součet |  | 58.71 | [12 empty] | VV | 2 | 4 | True | 1 | ROZPOCET
116 | K | 764216606 | Oplechování parapetů z pozinkovaného plechu s povrchovou úpravou rovných mechanicky kotvené, bez rohů rš 500 mm | m | 37.31 |  | 0 | CS ÚRS 2023 01 |  | snížená |  | 0 | 0.00438 | 0.16342 | 0 | 0 | 16 | K | 2 |  |  |  | ROZPOCET | 0 | 0 | 0 | 0 | 0 | 2 | 0 | 16 | -372524400
| Online PSC |  | https://podminky.urs.cz/item/CS_URS_2023_01/764216606 | [14 empty] | Online PSC | 2
| VV |  | K/1-K/5 | [14 empty] | VV | 2 | 1 | True | 0 | ROZPOCET
| VV |  | 1,16*16+0,57*9+1,45*6+0,96*2 |  | 34.31 | [12 empty] | VV | 2 | 2 | True | 0 | ROZPOCET
| VV |  | suterén | [14 empty] | VV | 2 | 1 | True | 0 | ROZPOCET
| VV |  | 0,75*4 |  | 3 | [12 empty] | VV | 2 | 2 | True | 0 | ROZPOCET
| VV |  | Součet |  | 37.31 | [12 empty] | VV | 2 | 4 | True | 1 | ROZPOCET
117 | K | 764311616 | Lemování zdí z pozinkovaného plechu s povrchovou úpravou boční nebo horní rovné, střech s krytinou skládanou mimo prejzovou rš 500 mm | m | 12.75 |  | 0 | CS ÚRS 2023 01 |  | snížená |  | 0 | 0.00436 | 0.05559 | 0 | 0 | 16 | K | 2 |  |  |  | ROZPOCET | 0 | 0 | 0 | 0 | 0 | 2 | 0 | 16 | -1425810180
| Online PSC |  | https://podminky.urs.cz/item/CS_URS_2023_01/764311616 | [14 empty] | Online PSC | 2
| VV |  | K/9 | [14 empty] | VV | 2 | 1 | True | 0 | ROZPOCET
| VV |  | 12,75 |  | 12.75 | [12 empty] | VV | 2 | 2 | True | 0 | ROZPOCET
| VV |  | Součet |  | 12.75 | [12 empty] | VV | 2 | 4 | True | 1 | ROZPOCET
118 | K | 764501103 | Montáž žlabu podokapního půlkruhového žlabu | m | 70.74 |  | 0 | CS ÚRS 2023 01 |  | snížená |  | 0 | 0 | 0 | 0 | 0 | 16 | K | 2 |  |  |  | ROZPOCET | 0 | 0 | 0 | 0 | 0 | 2 | 0 | 16 | -7177598
| Online PSC |  | https://podminky.urs.cz/item/CS_URS_2023_01/764501103 | [14 empty] | Online PSC | 2
| VV |  | zpětná montáž bez dodávky žlabů | [14 empty] | VV | 2 | 1 | True | 0 | ROZPOCET
| VV |  | 17,59+0,5*2+17,35+6,62*2+4,21+17,35 |  | 70.74 | [12 empty] | VV | 2 | 2 | True | 0 | ROZPOCET
| VV |  | Součet |  | 70.74 | [12 empty] | VV | 2 | 4 | True | 1 | ROZPOCET
119 | K | 764501104 | Montáž žlabu podokapního půlkruhového čela | kus | 2 |  | 0 | CS ÚRS 2023 01 |  | snížená |  | 0 | 0 | 0 | 0 | 0 | 16 | K | 2 |  |  |  | ROZPOCET | 0 | 0 | 0 | 0 | 0 | 2 | 0 | 16 | -2017427559
| Online PSC |  | https://podminky.urs.cz/item/CS_URS_2023_01/764501104 | [14 empty] | Online PSC | 2
120 | K | 764501107 | Montáž žlabu podokapního půlkruhového rohu | kus | 5 |  | 0 | CS ÚRS 2023 01 |  | snížená |  | 0 | 0 | 0 | 0 | 0 | 16 | K | 2 |  |  |  | ROZPOCET | 0 | 0 | 0 | 0 | 0 | 2 | 0 | 16 | -445248999
| Online PSC |  | https://podminky.urs.cz/item/CS_URS_2023_01/764501107 | [14 empty] | Online PSC | 2
121 | K | 764501108 | Montáž žlabu podokapního půlkruhového kotlíku | kus | 3 |  | 0 | CS ÚRS 2023 01 |  | snížená |  | 0 | 0 | 0 | 0 | 0 | 16 | K | 2 |  |  |  | ROZPOCET | 0 | 0 | 0 | 0 | 0 | 2 | 0 | 16 | -886983496
| Online PSC |  | https://podminky.urs.cz/item/CS_URS_2023_01/764501108 | [14 empty] | Online PSC | 2
122 | K | 764508131 | Montáž svodu kruhového, průměru svodu | m | 25.5 |  | 0 | CS ÚRS 2023 01 |  | snížená |  | 0 | 0 | 0 | 0 | 0 | 16 | K | 2 |  |  |  | ROZPOCET | 0 | 0 | 0 | 0 | 0 | 2 | 0 | 16 | -1097199009
| Online PSC |  | https://podminky.urs.cz/item/CS_URS_2023_01/764508131 | [14 empty] | Online PSC | 2
| VV |  | zpětná montáž bez dodávky svodů, nové jen objímky | [14 empty] | VV | 2 | 1 | True | 0 | ROZPOCET
| VV |  | 8+1,0+8,5+8,0 |  | 25.5 | [12 empty] | VV | 2 | 2 | True | 0 | ROZPOCET
| VV |  | Součet |  | 25.5 | [12 empty] | VV | 2 | 4 | True | 1 | ROZPOCET
123 | K | 764508132 | Montáž svodu kruhového, průměru objímek | kus | 25 |  | 0 | CS ÚRS 2023 01 |  | snížená |  | 0 | 0 | 0 | 0 | 0 | 16 | K | 2 |  |  |  | ROZPOCET | 0 | 0 | 0 | 0 | 0 | 2 | 0 | 16 | 1721283031
| Online PSC |  | https://podminky.urs.cz/item/CS_URS_2023_01/764508132 | [14 empty] | Online PSC | 2
124 | M | 55344336 | objímka svodu Pz 100mm trn 300mm | kus | 25 |  | 0 |  |  | snížená |  | 0 | 0.00042 | 0.0105 | 0 | 0 | 32 | M | 2 |  |  |  | ROZPOCET | 0 | 0 | 0 | 0 | 0 | 2 | 0 | 16 | 1876987062
125 | K | 764508136 | Montáž svodu kruhového, průměru odskoků | kus | 3 |  | 0 | CS ÚRS 2023 01 |  | snížená |  | 0 | 0 | 0 | 0 | 0 | 16 | K | 2 |  |  |  | ROZPOCET | 0 | 0 | 0 | 0 | 0 | 2 | 0 | 16 | -1909277903
| Online PSC |  | https://podminky.urs.cz/item/CS_URS_2023_01/764508136 | [14 empty] | Online PSC | 2
126 | K | 76451000 | propojení, úprava napojení deš´tových svodů na kanalizaci po zpětné montáži | kus | 3 |  | 0 |  |  | snížená |  | 0 | 0 | 0 | 0 | 0 | 16 | K | 2 |  |  |  | ROZPOCET | 0 | 0 | 0 | 0 | 0 | 2 | 0 | 16 | 355353835
127 | K | 998764202 | Přesun hmot pro konstrukce klempířské stanovený procentní sazbou (%) z ceny vodorovná dopravní vzdálenost do 50 m v objektech výšky přes 6 do 12 m | % |  |  | 0 | CS ÚRS 2023 01 |  | snížená |  | 0 | 0 | 0 | 0 | 0 | 16 | K | 2 |  |  |  | ROZPOCET | 0 | 0 | 0 | 0 | 0 | 2 | 0 | 16 | 731102144
| Online PSC |  | https://podminky.urs.cz/item/CS_URS_2023_01/998764202 | [14 empty] | Online PSC | 2
| D | 766 | Konstrukce truhlářské |  |  |  | 0 |  |  |  |  | 0 |  | 0.03191 |  | 0 | 2 | D | 1 |  |  |  | ROZPOCET | [6 empty] | 0
178 | K | 766660001 | Montáž dveřních křídel dřevěných nebo plastových otevíravých do ocelové zárubně povrchově upravených jednokřídlových, šířky do 800 mm | kus | 1 |  | 0 | CS ÚRS 2023 01 |  | snížená |  | 0 | 0 | 0 | 0 | 0 | 16 | K | 2 |  |  |  | ROZPOCET | 0 | 0 | 0 | 0 | 0 | 2 | 0 | 16 | -1431710576
| Online PSC |  | https://podminky.urs.cz/item/CS_URS_2023_01/766660001 | [14 empty] | Online PSC | 2
179 | M | 61173202 | dveře jednokřídlé dřevěné plné max rozměru otvoru 2,42m2 bezpečnostní třídy RC2 vchodové včetně kování a povrchové úpravy | kus | 1 |  | 0 | CS ÚRS 2023 01 |  | snížená |  | 0 | 0.02423 | 0.02423 | 0 | 0 | 32 | M | 2 |  |  |  | ROZPOCET | 0 | 0 | 0 | 0 | 0 | 2 | 0 | 16 | 1173427144
| VV |  | 1 |  | 1 | [12 empty] | VV | 2 | 2 | True | 1 | ROZPOCET
128 | K | 766694111 | Montáž ostatních truhlářských konstrukcí parapetních desek dřevěných nebo plastových šířky do 300 mm, délky do 1000 mm | kus | 4 |  | 0 | CS ÚRS 2023 01 |  | snížená |  | 0 | 0 | 0 | 0 | 0 | 16 | K | 2 |  |  |  | ROZPOCET | 0 | 0 | 0 | 0 | 0 | 2 | 0 | 16 | 1553090287
| Online PSC |  | https://podminky.urs.cz/item/CS_URS_2023_01/766694111 | [14 empty] | Online PSC | 2
| VV |  | 1+3 |  | 4 | [12 empty] | VV | 2 | 2 | True | 1 | ROZPOCET
129 | M | 61144402 | parapet plastový vnitřní komůrkový tl 20mm š 305mm | m | 4 |  | 0 | CS ÚRS 2023 01 |  | snížená |  | 0 | 0.0018 | 0.0072 | 0 | 0 | 32 | M | 2 |  |  |  | ROZPOCET | 0 | 0 | 0 | 0 | 0 | 2 | 0 | 16 | 1713209944
130 | M | 61140076 | koncovka k parapetu oboustranná š 600mm, barva bílá | kus | 8 |  | 0 | CS ÚRS 2023 01 |  | snížená |  | 0 | 6e-05 | 0.00048 | 0 | 0 | 32 | M | 2 |  |  |  | ROZPOCET | 0 | 0 | 0 | 0 | 0 | 2 | 0 | 16 | -169698601
| VV |  | 4*2 |  | 8 | [12 empty] | VV | 2 | 2 | True | 1 | ROZPOCET
131 | K | 998766202 | Přesun hmot pro konstrukce truhlářské stanovený procentní sazbou (%) z ceny vodorovná dopravní vzdálenost do 50 m v objektech výšky přes 6 do 12 m | % |  |  | 0 | CS ÚRS 2023 01 |  | snížená |  | 0 | 0 | 0 | 0 | 0 | 16 | K | 2 |  |  |  | ROZPOCET | 0 | 0 | 0 | 0 | 0 | 2 | 0 | 16 | -336994373
| Online PSC |  | https://podminky.urs.cz/item/CS_URS_2023_01/998766202 | [14 empty] | Online PSC | 2
| D | 767 | Konstrukce zámečnické |  |  |  | 0 |  |  |  |  | 0 |  | 0 |  | 0 | 2 | D | 1 |  |  |  | ROZPOCET | [6 empty] | 0
132 | K | 767500 | Dod a mont nerez zábradlí 3xD30 včetně kotvení a zednického zapravení Z1 | kus | 1 |  | 0 |  |  | snížená |  | 0 | 0 | 0 | 0 | 0 | 16 | K | 2 |  |  |  | ROZPOCET | 0 | 0 | 0 | 0 | 0 | 2 | 0 | 16 | 1694419606
183 | K | 76785000 | Dodávka a montáž stříšky nad dveře z polykarbonátu včetně osazení a zednického zapravení | m2 | 1 |  | 0 |  |  | snížená |  | 0 | 0 | 0 | 0 | 0 | 16 | K | 2 |  |  |  | ROZPOCET | 0 | 0 | 0 | 0 | 0 | 2 | 0 | 16 | 1920597425
133 | K | 998767202 | Přesun hmot pro zámečnické konstrukce stanovený procentní sazbou (%) z ceny vodorovná dopravní vzdálenost do 50 m v objektech výšky přes 6 do 12 m | % |  |  | 0 | CS ÚRS 2023 01 |  | snížená |  | 0 | 0 | 0 | 0 | 0 | 16 | K | 2 |  |  |  | ROZPOCET | 0 | 0 | 0 | 0 | 0 | 2 | 0 | 16 | 1772761353
| Online PSC |  | https://podminky.urs.cz/item/CS_URS_2023_01/998767202 | [14 empty] | Online PSC | 2
| D | 768 | Plastové výplně otvorů |  |  |  | 0 |  |  |  |  | 0 |  | 0 |  | 0 | 2 | D | 1 |  |  |  | ROZPOCET | [6 empty] | 0
134 | K | 7685200 | Dod +mont plast okenní sestava fix+1S trojsklo bílé včetně kování a paropropustné a vodotěsné pásky | kus | 1 |  | 0 |  |  | snížená |  | 0 | 0 | 0 | 0 | 0 | 16 | K | 2 |  |  |  | ROZPOCET | 0 | 0 | 0 | 0 | 0 | 2 | 0 | 16 | -1902103042
135 | K | 7685201 | Dod a osazení sítka proti hmyzu | kus | 1 |  | 0 |  |  | snížená |  | 0 | 0 | 0 | 0 | 0 | 16 | K | 2 |  |  |  | ROZPOCET | 0 | 0 | 0 | 0 | 0 | 2 | 0 | 16 | -1831328383
173 | K | 7685202 | Dodávka a montáž plastových oken včetně těsnících pásek dvojsklo O1 750/490 | kus | 4 |  | 0 |  |  | snížená |  | 0 | 0 | 0 | 0 | 0 | 16 | K | 2 |  |  |  | ROZPOCET | 0 | 0 | 0 | 0 | 0 | 2 | 0 | 16 | 295200837
174 | K | 7685203 | Dodávka a montáž plastových oken včetně těsnících pásek dvojsklo O2 960/800 | kus | 2 |  | 0 |  |  | snížená |  | 0 | 0 | 0 | 0 | 0 | 16 | K | 2 |  |  |  | ROZPOCET | 0 | 0 | 0 | 0 | 0 | 2 | 0 | 16 | -1404253377
175 | K | 7685204 | Dodávka a montáž plastových oken včetně těsnících pásek dvojsklo O3 1150*1150 | kus | 1 |  | 0 |  |  | snížená |  | 0 | 0 | 0 | 0 | 0 | 16 | K | 2 |  |  |  | ROZPOCET | 0 | 0 | 0 | 0 | 0 | 2 | 0 | 16 | -1213611853
136 | K | 998767202 | Přesun hmot pro zámečnické konstrukce stanovený procentní sazbou (%) z ceny vodorovná dopravní vzdálenost do 50 m v objektech výšky přes 6 do 12 m | % |  |  | 0 | CS ÚRS 2023 01 |  | snížená |  | 0 | 0 | 0 | 0 | 0 | 16 | K | 2 |  |  |  | ROZPOCET | 0 | 0 | 0 | 0 | 0 | 2 | 0 | 16 | 1465526415
| Online PSC |  | https://podminky.urs.cz/item/CS_URS_2023_01/998767202 | [14 empty] | Online PSC | 2
| D | 783 | Dokončovací práce - nátěry |  |  |  | 0 |  |  |  |  | 0 |  | 0.012482 |  | 0 | 2 | D | 1 |  |  |  | ROZPOCET | [6 empty] | 0
137 | K | 783401303 | Příprava podkladu klempířských konstrukcí před provedením nátěru odrezivěním odrezovačem bezoplachovým | m2 | 36.711 |  | 0 | CS ÚRS 2023 01 |  | snížená |  | 0 | 7e-05 | 0.0025698 | 0 | 0 | 16 | K | 2 |  |  |  | ROZPOCET | 0 | 0 | 0 | 0 | 0 | 2 | 0 | 16 | -283490983
| Online PSC |  | https://podminky.urs.cz/item/CS_URS_2023_01/783401303 | [14 empty] | Online PSC | 2
| VV |  | nátěr stávajících žlabů | [14 empty] | VV | 2 | 1 | True | 0 | ROZPOCET
| VV |  | (17,59+0,5*2+17,35+6,62*2+4,21+17,35)*0,4 |  | 28.296 | [12 empty] | VV | 2 | 2 | True | 0 | ROZPOCET
| VV |  | nátěr stávajícíh svodů | [14 empty] | VV | 2 | 1 | True | 0 | ROZPOCET
| VV |  | (8+1,0+8,5+8,0)*0,33 |  | 8.415 | [12 empty] | VV | 2 | 2 | True | 0 | ROZPOCET
| VV |  | Součet |  | 36.711 | [12 empty] | VV | 2 | 4 | True | 1 | ROZPOCET
138 | K | 783415103 | Mezinátěr klempířských konstrukcí jednonásobný syntetický samozákladující | m2 | 36.711 |  | 0 | CS ÚRS 2023 01 |  | snížená |  | 0 | 0.00014 | 0.0051395 | 0 | 0 | 16 | K | 2 |  |  |  | ROZPOCET | 0 | 0 | 0 | 0 | 0 | 2 | 0 | 16 | 1359947550
| Online PSC |  | https://podminky.urs.cz/item/CS_URS_2023_01/783415103 | [14 empty] | Online PSC | 2
139 | K | 783417101 | Krycí nátěr (email) klempířských konstrukcí jednonásobný syntetický standardní | m2 | 36.711 |  | 0 | CS ÚRS 2023 01 |  | snížená |  | 0 | 0.00013 | 0.0047724 | 0 | 0 | 16 | K | 2 |  |  |  | ROZPOCET | 0 | 0 | 0 | 0 | 0 | 2 | 0 | 16 | 765405809
| Online PSC |  | https://podminky.urs.cz/item/CS_URS_2023_01/783417101 | [14 empty] | Online PSC | 2
| D | 784 | Dokončovací práce - malby a tapety |  |  |  | 0 |  |  |  |  | 0 |  | 0 |  | 0 | 2 | D | 1 |  |  |  | ROZPOCET | [6 empty] | 0
185 | K | 78452000 | Oprava maleb po výměně oken - odhad | m2 | 20 |  | 0 |  |  | snížená |  | 0 | 0 | 0 | 0 | 0 | 16 | K | 2 |  |  |  | ROZPOCET | 0 | 0 | 0 | 0 | 0 | 2 | 0 | 16 | -1034782048
| D | M | Práce a dodávky M |  |  |  | 0 |  |  |  |  | 0 |  | 0 |  | 0 | 3 | D | 0 |  |  |  | ROZPOCET | [6 empty] | 0
| D | 21-M | Elektromontáže |  |  |  | 0 |  |  |  |  | 0 |  | 0 |  | 0 | 3 | D | 1 |  |  |  | ROZPOCET | [6 empty] | 0
140 | K | 210000 | Demontáž hromosvodu | soubor | 1 |  | 0 |  |  | snížená |  | 0 | 0 | 0 | 0 | 0 | 64 | K | 2 |  |  |  | ROZPOCET | 0 | 0 | 0 | 0 | 0 | 2 | 0 | 64 | -149188541
141 | K | 2100001 | Montáž hromosvodu včetně revize a dodávek materiálu | soubor | 1 |  | 0 |  |  | snížená |  | 0 | 0 | 0 | 0 | 0 | 64 | K | 2 |  |  |  | ROZPOCET | 0 | 0 | 0 | 0 | 0 | 2 | 0 | 64 | 443447192
184 | K | 21000020 | Úprava přípojky NN, konzola , vytažení poj.skříňky na zateplení | kus | 1 |  | 0 |  |  | snížená |  | 0 | 0 | 0 | 0 | 0 | 64 | K | 2 |  |  |  | ROZPOCET | 0 | 0 | 0 | 0 | 0 | 2 | 0 | 64 | 801604469
| D | 22-M | Montáže technologických zařízení pro dopravní stavby |  |  |  | 0 |  |  |  |  | 0 |  | 0 |  | 0 | 3 | D | 1 |  |  |  | ROZPOCET | [6 empty] | 0
180 | K | 220320233 | Montáž tlačítka pro zvonky včetně zapojení a odzkoušení | kus | 5 |  | 0 | CS ÚRS 2023 01 |  | snížená |  | 0 | 0 | 0 | 0 | 0 | 64 | K | 2 |  |  |  | ROZPOCET | 0 | 0 | 0 | 0 | 0 | 2 | 0 | 64 | -1772131959
| Online PSC |  | https://podminky.urs.cz/item/CS_URS_2023_01/220320233 | [14 empty] | Online PSC | 2
181 | M | ADI.0034399.URS | Tlačítkový panel 5 účastníků včetně instalační krabice | kus | 1 |  | 0 |  |  | snížená |  | 0 | 0 | 0 | 0 | 0 | 128 | M | 2 |  |  |  | ROZPOCET | 0 | 0 | 0 | 0 | 0 | 2 | 0 | 128 | 739577548
182 | K | 22033000 | Úprava elektro - přivod ke zvonkovému tablu a zapojení | soubor | 1 |  | 0 |  |  | snížená |  | 0 | 0 | 0 | 0 | 0 | 64 | K | 2 |  |  |  | ROZPOCET | 0 | 0 | 0 | 0 | 0 | 2 | 0 | 64 | 273000124
167 | K | 228731514 | Demontáž satelitní antény ve výšce do 5 m | kus | 3 |  | 0 | CS ÚRS 2023 01 |  | snížená |  | 0 | 0 | 0 | 0 | 0 | 64 | K | 2 |  |  |  | ROZPOCET | 0 | 0 | 0 | 0 | 0 | 2 | 0 | 64 | 2049988668
| Online PSC |  | https://podminky.urs.cz/item/CS_URS_2023_01/228731514 | [14 empty] | Online PSC | 2
| D | VRN | Vedlejší rozpočtové náklady |  |  |  | 0 |  |  |  |  | 0 |  | 0 |  | 0 | 5 | D | 0 |  |  |  | ROZPOCET | [6 empty] | 0
142 | K | 010001000 | Ostatní průzkumné, geodetické a projektové práce | komplet | 1 |  | 0 | CS ÚRS 2022 01 |  | snížená |  | 0 | 0 | 0 | 0 | 0 | 1024 | K | 1 |  |  |  | ROZPOCET | 0 | 0 | 0 | 0 | 0 | 2 | 0 | 1024 | -1402751849
| Online PSC |  | https://podminky.urs.cz/item/CS_URS_2022_01/010001000 | [14 empty] | Online PSC | 1
| PSC |  | Poznámka k souboru cen: 1. Více informací o volbě, obsahu a způsobu ocenění jednotlivých titulů viz příslušné Přílohy 01 až 09. | [14 empty] | PSC | 1
143 | K | 013254000 | Dokumentace skutečného provedení stavby v počtu a formátech dle SoD | komplt. | 1 |  | 0 |  |  | snížená |  | 0 | 0 | 0 | 0 | 0 | 1024 | K | 1 |  |  |  | ROZPOCET | 0 | 0 | 0 | 0 | 0 | 2 | 0 | 1024 | 435244099
| P |  | Poznámka k položce: Poznámka k položce: vyhotovení a její předání objednateli v požadované formě a požadovaném počtu včetně závěrečné zprávy. | [14 empty] | P | 1
144 | K | 030001000 | Zařízení staveniště | komplt. | 1 |  | 0 |  |  | snížená |  | 0 | 0 | 0 | 0 | 0 | 1024 | K | 1 |  |  |  | ROZPOCET | 0 | 0 | 0 | 0 | 0 | 2 | 0 | 1024 | 1224269434
| P |  | Poznámka k položce: Poznámka k položce: vybudování zařízení staveniště včetně mobilního WC, připojení a spotřeba energií, provoz zařízení staveniště, odstranění zařízení staveniště. | [14 empty] | P | 1
145 | K | 034303000 | Dopravní značení na staveništi | komplet | 1 |  | 0 | CS ÚRS 2022 01 |  | snížená |  | 0 | 0 | 0 | 0 | 0 | 1024 | K | 1 |  |  |  | ROZPOCET | 0 | 0 | 0 | 0 | 0 | 2 | 0 | 1024 | -843574193
| Online PSC |  | https://podminky.urs.cz/item/CS_URS_2022_01/034303000 | [14 empty] | Online PSC | 1
| PSC |  | Poznámka k souboru cen: 1. Více informací o volbě, obsahu a způsobu ocenění jednotlivých titulů viz Příloha 03 Zařízení staveniště. | [14 empty] | PSC | 1
146 | K | 034503000 | Informační tabule na staveništi | komplet | 1 |  | 0 | CS ÚRS 2022 01 |  | snížená |  | 0 | 0 | 0 | 0 | 0 | 1024 | K | 1 |  |  |  | ROZPOCET | 0 | 0 | 0 | 0 | 0 | 2 | 0 | 1024 | 1841082640
| Online PSC |  | https://podminky.urs.cz/item/CS_URS_2022_01/034503000 | [14 empty] | Online PSC | 1
| PSC |  | Poznámka k souboru cen: 1. Více informací o volbě, obsahu a způsobu ocenění jednotlivých titulů viz Příloha 03 Zařízení staveniště. | [14 empty] | PSC | 1
147 | K | 035103001 | Pronájem ploch | komplet | 1 |  | 0 | CS ÚRS 2022 01 |  | snížená |  | 0 | 0 | 0 | 0 | 0 | 1024 | K | 1 |  |  |  | ROZPOCET | 0 | 0 | 0 | 0 | 0 | 2 | 0 | 1024 | -834096789
| Online PSC |  | https://podminky.urs.cz/item/CS_URS_2022_01/035103001 | [14 empty] | Online PSC | 1
| PSC |  | Poznámka k souboru cen: 1. Více informací o volbě, obsahu a způsobu ocenění jednotlivých titulů viz Příloha 03 Zařízení staveniště. | [14 empty] | PSC | 1
148 | K | 043002000 | Zkoušky a ostatní měření | komplt. | 1 |  | 0 |  |  | snížená |  | 0 | 0 | 0 | 0 | 0 | 1024 | K | 1 |  |  |  | ROZPOCET | 0 | 0 | 0 | 0 | 0 | 2 | 0 | 1024 | -198225503
| P |  | Poznámka k položce: Poznámka k položce: veškeré průkazní a kontrolní zkoušky (včetně vypracování KZP a technologických postupů prací). | [14 empty] | P | 1
149 | K | 045002000 | Kompletační a koordinační činnost | …komplet | 1 |  | 0 | CS ÚRS 2022 01 |  | snížená |  | 0 | 0 | 0 | 0 | 0 | 1024 | K | 1 |  |  |  | ROZPOCET | 0 | 0 | 0 | 0 | 0 | 2 | 0 | 1024 | 2070235137
| Online PSC |  | https://podminky.urs.cz/item/CS_URS_2022_01/045002000 | [14 empty] | Online PSC | 1
| PSC |  | Poznámka k souboru cen: 1. Více informací o volbě, obsahu a způsobu ocenění jednotlivých titulů viz příslušné Přílohy 01 až 09. | [14 empty] | PSC | 1
150 | K | 071002000 | Provoz investora, třetích osob | …komplet | 1 |  | 0 | CS ÚRS 2022 01 |  | snížená |  | 0 | 0 | 0 | 0 | 0 | 1024 | K | 1 |  |  |  | ROZPOCET | 0 | 0 | 0 | 0 | 0 | 2 | 0 | 1024 | -1146843839
| Online PSC |  | https://podminky.urs.cz/item/CS_URS_2022_01/071002000 | [14 empty] | Online PSC | 1
| PSC |  | Poznámka k souboru cen: 1. Více informací o volbě, obsahu a způsobu ocenění jednotlivých titulů viz příslušné Přílohy 01 až 09. | [14 empty] | PSC | 1
151 | K | R-99902 | Vytýčení a ochrana st. inženýrských sítí | soubor | 1 |  | 0 |  |  | snížená |  | 0 | 0 | 0 | 0 | 0 | 4 | K | 1 |  |  |  | ROZPOCET | 0 | 0 | 0 | 0 | 0 | 2 | 0 | 4 | 254489451
| P |  | Poznámka k položce: Ochrana stávajících inženýrských sítí na staveništi Náklady na přezkoumání podkladů objednatele o stavu inženýrských sítí probíhajících staveništěm nebo dotčenými stavbou i mimo území staveništi Vytýčení jejich skutečné trasy dle podmínek správců sítí v dokladové části Zajištění aktualizace vyjádření správců sítí v případě ukončení platnosti vyjádření Zajištění a zebezpečení stávajících inženýrských sítí a přípojek při výkopových a bouracích pracích | [14 empty] | P | 1
| D | VRN5 | Finanční náklady |  |  |  | 0 |  |  |  |  | 0 |  | 0 |  | 0 | 5 | D | 1 |  |  |  | ROZPOCET | [6 empty] | 0
152 | K | 052103000 | Rezerva - inflační rezerva - platné po celou dobu výstavby pro všechny objekty stavby | soubor | 1 |  | 0 | CS ÚRS 2022 01 |  | snížená |  | 0 | 0 | 0 | 0 | 0 | 1024 | K | 2 |  |  |  | ROZPOCET | 0 | 0 | 0 | 0 | 0 | 2 | 0 | 1024 | -606569845
| Online PSC |  | https://podminky.urs.cz/item/CS_URS_2022_01/052103000 | [14 empty] | Online PSC | 2
| D | VRN7 | Provozní vlivy |  |  |  | 0 |  |  |  |  | 0 |  | 0 |  | 0 | 5 | D | 1 |  |  |  | ROZPOCET | [6 empty] | 0
153 | K | 076103012 | Zajištění vypnutí NN, odstavení ostatních sítí a zpětné zapojení, ochrana vedení NN | soubor | 1 |  | 0 | CS ÚRS 2022 01 |  | snížená |  | 0 | 0 | 0 | 0 | 0 | 1024 | K | 2 |  |  |  | ROZPOCET | 0 | 0 | 0 | 0 | 0 | 2 | 0 | 1024 | -844956319
| Online PSC |  | https://podminky.urs.cz/item/CS_URS_2022_01/076103012 | [14 empty] | Online PSC | 2
| D | VRN9 | Ostatní náklady |  |  |  | 0 |  |  |  |  | 0 |  | 0 |  | 0 | 5 | D | 1 |  |  |  | ROZPOCET | [6 empty] | 0
154 | K | 091003000 | Čištění komunikací v průběhu stavby, opatření proti prašnosti platné po celou dobu výstavby | soubor | 1 |  | 0 | CS ÚRS 2022 01 |  | snížená |  | 0 | 0 | 0 | 0 | 0 | 1024 | K | 2 |  |  |  | ROZPOCET | 0 | 0 | 0 | 0 | 0 | 2 | 0 | 1024 | 2048960172
| Online PSC |  | https://podminky.urs.cz/item/CS_URS_2022_01/091003000 | [14 empty] | Online PSC | 2