## List1
SOUPIS STROJŮ A ZAŘÍZENÍ
NÁZEV AKCE : |  | "REKONSTRUKCE POSKLIZŇOVÉ LINKY KUNÍN"
INVESTOR : |  | Veterinární univerzita Brno ŠZP Nový Jíčín
Elišky Krásnohorské 178, 742 42 Šenov u Nového Jíčína
STUPEŇ DOKUMENTACE : |  | DOKUMENTACE PRO VÝBĚR ZHOTOVITELE
položka | název položky | specifikace položky | kW celkové | jednotky | počet | cena za jednotku (Kč) | cena celkem (Kč)
PS 01 | PŘÍJEM ZRNIN I | [6 empty] | položky doplňuje uchazeč
0101 | Příjmový koš | STÁVAJÍCÍ | 0 | kg | 900 |  | 0
… bude provedena úprava splachů příjmového koše
na nový příjmový redler
… provedení lakované z vnější strany
- | rošty příjmového koše | STÁVAJÍCÍ | 0 | kg | 0 | 0 | 0
… bez jakýchkoliv úprav
0102 | Redler | výkon 80 t/h (pro pšenici 0,75 t/m3) | 0 | ks | 1 |  | 0
… provedení - přímý
… celková délka 11,3 m (příjmová část redleru 8,0 m)
… řízení přes frekvenční měnič
… výpad 1x
… pohon PRAVÝ (po toku zrna), bez krytu motoru
… převodovka NORD či SEW, max. příkon 4 kW
… motor osazen termistory
… včetně externího přídavného chlazení motoru
… provedení dopravníku pozinkované
… vč. podlahy vyložené plastem tl. min. 10 mm
… vč. držáku snímače zamletí
SNÍMAČE :
… snímač zamletí
- | Přechodový košík | přechod z redleru na redler | 0 | ks | 1 |  | 0
… rozměrové provedení dle dopravníku
… provedení lakované
0103 | Redler | výkon 80 t/h (pro pšenici 0,75 t/m3) | 0 | ks | 1 |  | 0
… provedení - LOMENÝ 45°
… celková délka 2,0 m + koleno 45° + 2,45 m šikmá část
… vpád 1x, výpad 1x
… pohon PRAVÝ (po toku zrna), bez krytu motoru
… převodovka NORD či SEW, max. příkon 4 kW
… provedení dopravníku pozinkované
… vč. podlahy vyložené plastem tl. min. 10 mm
… vč. držáku snímače zamletí
SNÍMAČE :
… snímač zamletí
- | Přechodový košík | přechod na spádové potrubí pr. 219 mm | 0 | ks | 1 |  | 0
… rozměrové provedení dle dopravníku
… provedení lakované
0104 | Korečkový elevátor | výkon 80 t/h (pro pšenici 0,75 t/m3) | 0 | ks | 1 |  | 0
… celková výška dopravníku 13,7 m
… násypka 1x - vyosená levá, pro vpád tr. 219 mm
… pohon LEVÝ (po toku zrna), bez krytu motoru
… převodovka NORD či SEW, max. příkon 7,5 kW
… provedení dopravníku pozinkované
… horní i spodní hlava šroubovaná (z důvodu zachování povrchové úpravy pozinkováno)
… spodní hlava osazena držákem snímače otáček napínacího kola (kontrola napnutí kurtny)
… protiotěrová plast. vrstva v horní hlavě: min. 10 mm
… bez snímače vybočení kurtny
SNÍMAČE :
… snímač otáček
- | Přechodový košík | přechod na trojcestnou klapku pr. 219 mm | 0 | ks | 1 |  | 0
… rozměrové provedení dle dopravníku
… provedení lakované
0105 | Klapka trojcestná | STÁVAJÍCÍ | 0 | ks | 1 |  | 0
… bude instalována na nový elevátor
… ovládání bude zachováno stávající
… se snímáním poloh
SNÍMAČE :
… snímač polohy - 3 ks / klapka
0106 | Klapka dvoucestná | dvoucestná klapka; 40°; typ "T" | 0 | ks | 1 |  | 0
… průměr klapky 219 mm
… provedení ruční
… se snímáním poloh
SNÍMAČE :
… snímač polohy - 2 ks / klapka
- | Přechodový košík | přechod na spádové potrubí pr. 219 mm | 0 | ks | 4 |  | 0
… rozměrové provedení dle zařízení
… provedení lakované
0107 | Redler | STÁVAJÍCÍ | 0 | ks | 1 | 0 | 0
… bez jakýchkoliv úprav
SNÍMAČE :
… snímač zamletí
0108 - 0109 | Hradítko redleru | STÁVAJÍCÍ | 0 | ks | 2 | 0 | 0
… bez jakýchkoliv úprav
SNÍMAČE :
… snímače poloh
- | Přechodový košík | přechod na spádové potrubí pr. 219 mm | 0 | ks | 2 |  | 0
… rozměrové provedení dle zařízení
… provedení lakované
- | Spádové potrubí | průměr 219 mm | 0 | bm | 20 |  | 0
… provedení tr. 219 x 6,3 mm
… součástí potrubí jsou i spony a montážní úchyty potrubí
… povrchová úprava vnější - lakováno, vnitřní - bez nátěru
- | Koleno spád. potrubí | průměr 219 mm | 0 | ks | 9 |  | 0
… provedení svařované z potrubí tr. 219 x 6,3 mm
… součástí jsou i spony
… povrchová úprava vnější - lakováno, vnitřní - bez nátěru
- | vizitéry | vizitéry do potrubí | 0 | ks | 3 |  | 0
… instalace do spádového potrubí pro kontrolu a odběr
… vč. gumového víčka
… vařeno na potrubí na montáži, ošetřeno lakováním
PS 01 celkem | [6 empty] | 0
PS 02 | ČIŠTĚNÍ - I
0201 | Čistička zrnin | - výkon: 100 t/hod předčištění pšenice; 45 t/hod (čištění pšenice) - výkony platí pro pšenici o specifické hmotnosti 750 kg/m3, obsah nečistot méně než 2 % | 0 | ks | 1 |  | 0
... maximální rozměry stroje:
délka: 2900 mm; šířka: 2600 mm; výška: 2300 mm
... celkový počet sít ve stroji: min. 8 ks ; maximální rozměr síta: 1000 x 1000 mm
... maximální el. příkon: 1,5 kW
... princip krouživého pohybu plochých sít (bez vibrací)
... síta zavěšena na karbonových tyčích
... vstupní a výstupní aspirace
... čištění sít pomocí gumových kuliček
... kontrola pohybu sít pomocí senzorů
- | výpad čistého | úprava výpadového splachu na čisté zrno z čističky | 0 | ks | 1 |  | 0
- | Sady sít pro čističku | kompletní sady sít na předčištění pšenice, ječmene a kukuřice | 0 | sada | 1 |  | 0
- | Přechodový kus | na výpadech z čističky na potrubí pr. 219 mm | 0 | ks | 5 |  | 0
… povrchová úprava lakováno
- | Potrubí vzduchotechniky | spiro potrubí, průměr 500 mm | 0 | m | 10 |  | 0
… průměr potrubí 500 mm - mezi čističkou a ventilátorem
… vč. spojek potrubí a těsnění
… provedení pozink
- | Potrubí vzduchotechniky | spiro potrubí, průměr 200 mm | 0 | m | 8 |  | 0
… průměr potrubí 200 mm - mezi čističkou a ventilátorem
… vč. spojek potrubí a těsnění
… provedení pozink
- | Potrubí vzduchotechniky | klapka pro regulaci vzduchu na výstupu z čističky | 0 | ks | 2 |  | 0
… průměr potrubí 200 mm, vč. aretace polohy klapky
… vč. spojek potrubí a těsnění
… provedení pozink
- | Potrubí vzduchotechniky | kolena potrubí 45°/90°, průměr 500/200 mm | 0 | ks | 6 |  | 0
… průměr potrubí 500/200 mm
… vč. spojek potrubí a těsnění
… provedení pozink
- | Potrubí vzduchotechniky | přechodový kus spiro potrubí - ventilátor | 0 | ks | 1 |  | 0
… průměr potrubí 500 mm, vstup do ventilátoru
… vč. spojek potrubí
… provedení lakované
0202 | ventilátor | ventilátor čističky | 0 | ks | 1 |  | 0
… množství vzduchu dle typu čističky
… provedení středotlaký
… vč. pružných členů na vstupu a výstupu z ventilátoru
… vč. silentbloků pro zachycení vibrací
- | Potrubí vzduchotechniky | přechodový kus ventilátor - spiro potrubí | 0 | ks | 1 |  | 0
… průměr potrubí 500 mm, výstup z ventilátoru
… vč. spojek potrubí
… provedení lakované
- | Potrubí vzduchotechniky | spiro potrubí, průměr 500 mm | 0 | m | 18 |  | 0
… průměr potrubí 500 mm - mezi ventilátorem a cyklónem
… vč. spojek potrubí a těsnění
… provedení pozink
- | Potrubí vzduchotechniky | kolena potrubí 45°/90°, průměr 500 mm | 0 | ks | 4 |  | 0
… průměr potrubí 500 mm
… vč. spojek potrubí a těsnění
… provedení pozink
- | Potrubí vzduchotechniky | přechodový kus spiro potrubí - cyklón | 0 | ks | 1 |  | 0
… průměr potrubí 500 mm, vstup do cyklónu
… vč. spojek potrubí
… provedení lakované
0203 | Cyklon čističky | průměr 1400 mm | 0 | ks | 1 |  | 0
… odlučované množství vzduchu dle typu čističku (min. 8.400 m3/h)
… výstup z cvyklónu pr. 600 mm
… provedení cyklónu - lakováno
… vč. kotevních prvků do podpěrné ocelové konstrukce
- | OK cyklónu | ocelová konstrukce cyklónu | 0 | kg | 870 |  | 0
… konstrukce noh cyklónu mezi cyklónem a odprašovačkou
… provedení lakované
0204 | Těsnící ústrojí | těsnící ústrojí pod cyklonem | 0 | ks | 1 |  | 0
… provedení prachotěsné
… motor max. příkon 1,1 kW
- | Přechodový košík | přechod na spádové potrubí pr. 219 mm | 0 | ks | 1 |  | 0
… provedení dle rozměrů těsnícího ústrojí
… provedení lakované
0205 | Redler | výkon 20 m3/h | 0 | ks | 1 |  | 0
… provedení - LOMENÝ 45°
… celková délka 8,0 m + koleno 45° + 7,3 m šikmá část
… vpád 2x, výpad 1x
… pohon PRAVÝ (po toku zrna), s krytem motoru
… převodovka NORD či SEW, max. příkon 5,5 kW
… provedení dopravníku pozinkované
… vč. podlahy vyložené plastem tl. min. 10 mm
… vč. držáku snímače zamletí
SNÍMAČE :
… snímač zamletí
- | Přechodový košík | přechod na spádové potrubí pr. 219 mm | 0 | ks | 1 |  | 0
… rozměrové provedení dle dopravníku
… provedení lakované
0206 | Korečkový elevátor | výkon 60 t/h (pro pšenici 0,75 t/m3) | 0 | ks | 1 |  | 0
… celková výška dopravníku 11,3 m
… násypka 1x - symetrická, pro vpád tr. 219 mm
… pohon LEVÝ (po toku zrna), bez krytu motoru
… převodovka NORD či SEW, max. příkon 4,0 kW
… provedení dopravníku pozinkované
… horní i spodní hlava šroubovaná (z důvodu zachování povrchové úpravy pozinkováno)
… protiotěrová plast. vrstva v horní hlavě: min. 10 mm
… spodní hlava osazena držákem snímače otáček napínacího kola (kontrola napnutí kurtny)
… bez snímače vybočení kurtny
SNÍMAČE :
… snímač otáček
- | Přechodový košík | přechod na dvoucestnou klapku pr. 219 mm | 0 | ks | 1 |  | 0
… rozměrové provedení dle zařízení
… provedení lakované
0207 - 0208 | Klapka dvoucestná | dvoucestná klapka; 40°; typ "T" | 0 | ks | 2 |  | 0
… průměr klapky 219 mm
… provedení ruční
… se snímáním poloh
SNÍMAČE :
… snímač polohy - 2 ks / klapka
- | Přechodový košík | přechod na spádové potrubí pr. 219 mm | 0 | ks | 3 |  | 0
… provedení dle rozměrů klapky
… provedení lakované
0209 | Korečkový elevátor | výkon 30 t/h (pro pšenici 0,75 t/m3) | 0 | ks | 1 |  | 0
… celková výška dopravníku 11,3 m
… násypka 1x - symetrická, pro vpád tr. 219 mm
… pohon PRAVÝ (po toku zrna), bez krytu motoru
… převodovka NORD či SEW, max. příkon 2,2 kW
… provedení dopravníku pozinkované
… horní i spodní hlava šroubovaná (z důvodu zachování povrchové úpravy pozinkováno)
… spodní hlava osazena držákem snímače otáček napínacího kola (kontrola napnutí kurtny)
… protiotěrová plast. vrstva v horní hlavě: min. 10 mm
… bez snímače vybočení kurtny
SNÍMAČE :
… snímač otáček
- | Přechodový košík | přechod na dvoucestnou klapku pr. 219 mm | 0 | ks | 1 |  | 0
… rozměrové provedení dle zařízení
… provedení lakované
- | Spádové potrubí | průměr 219 mm | 0 | bm | 36 |  | 0
… provedení tr. 219 x 6,3 mm
… součástí potrubí jsou i spony a montážní úchyty potrubí
… povrchová úprava vnější - lakováno, vnitřní - bez nátěru
- | Koleno spád. potrubí | průměr 219 mm | 0 | ks | 12 |  | 0
… provedení svařované z potrubí tr. 219 x 6,3 mm
… součástí jsou i spony
… povrchová úprava vnější - lakováno, vnitřní - bez nátěru
- | vizitéry | vizitéry do potrubí | 0 | ks | 4 |  | 0
… instalace do spádového potrubí pro kontrolu a odběr
… vč. gumového víčka
… vařeno na potrubí na montáži, ošetřeno lakováním
PS 02 celkem | [6 empty] | 0
PS 03 | ČIŠTĚNÍ - II
0301 | Čistička zrnin | STÁVAJÍCÍ | 0 | ks | 1 | 0 | 0
… bez jakýchkoliv úprav
0302 | ventilátor | STÁVAJÍCÍ | 0 | ks | 1 | 0 | 0
… bez jakýchkoliv úprav
- | Potrubí vzduchotechniky | spiro potrubí, průměr 500 mm | 0 | m | 20 |  | 0
… průměr potrubí 500 mm - mezi čističkou a cyklóny
… vč. spojek potrubí a těsnění
… provedení pozink
- | Potrubí vzduchotechniky | kolena potrubí 45°/90°, průměr 500 mm | 0 | ks | 4 |  | 0
… průměr potrubí 500 mm
… vč. spojek potrubí a těsnění
… provedení pozink
- | Potrubí vzduchotechniky | přechodový kus spiro potrubí - cyklón | 0 | ks | 1 |  | 0
… průměr potrubí 500 mm, vstup do cyklónu
… vč. spojek potrubí
… provedení lakované
0303 | Cyklon čističky | STÁVAJÍCÍ | 0 | ks | 1 |  | 0
… bude proveden přesun stávajících cyklónů na novou
odprašovací komoru
- | OK cyklónu | STÁVAJÍCÍ | 0 | kg | 260 |  | 0
… bude provedena úprava pro možnost kotvení na
odprašovací komoru
0304 | Těsnící ústrojí | STÁVAJÍCÍ | 0 | ks | 1 | 0 | 0
… bez jakýchkoliv úprav
- | Přechodový košík | přechod na spádové potrubí pr. 219 mm | 0 | ks | 2 |  | 0
… provedení dle rozměrů těsnícího ústrojí
… provedení lakované
0305 | Šnekový dopravník | STÁVAJÍCÍ | 0 | ks | 1 | 0 | 0
… bez jakýchkoliv úprav
0306 | Korečkový elevátor | STÁVAJÍCÍ | 0 | ks | 1 | 0 | 0
… bez jakýchkoliv úprav
0307 | Zásobník ZO | STÁVAJÍCÍ | 0 | ks | 1 | 0 | 0
… bez jakýchkoliv úprav
0308 | Šnekový dopravník | STÁVAJÍCÍ | 0 | ks | 1 | 0 | 0
… bez jakýchkoliv úprav
0309 | Korečkový elevátor | STÁVAJÍCÍ | 0 | ks | 1 | 0 | 0
… bez jakýchkoliv úprav
0310 - 0312 | Klapka dvoucestná | STÁVAJÍCÍ | 0 | ks | 3 | 0 | 0
… bez jakýchkoliv úprav
- | Spádové potrubí | průměr 219 mm | 0 | bm | 10 |  | 0
… provedení tr. 219 x 6,3 mm
… součástí potrubí jsou i spony a montážní úchyty potrubí
… povrchová úprava vnější - lakováno, vnitřní - bez nátěru
- | Koleno spád. potrubí | průměr 219 mm | 0 | ks | 3 |  | 0
… provedení svařované z potrubí tr. 219 x 6,3 mm
… součástí jsou i spony
… povrchová úprava vnější - lakováno, vnitřní - bez nátěru
- | vizitéry | vizitéry do potrubí | 0 | ks | 2 |  | 0
… instalace do spádového potrubí pro kontrolu a odběr
… vč. gumového víčka
… vařeno na potrubí na montáži, ošetřeno lakováním
PS 03 celkem | [6 empty] | 0
PS 04 | ROZNÁŠECÍ DOPRAVNÍKY
0401 | Redler | STÁVAJÍCÍ | 0 | ks | 1 | 0 | 0
… bez jakýchkoliv úprav
0402 - 0404 | Hradítko redleru | STÁVAJÍCÍ | 0 | ks | 3 | 0 | 0
… bez jakýchkoliv úprav
0405 | Klapka dvoucestná | STÁVAJÍCÍ | 0 | ks | 1 | 0 | 0
… bez jakýchkoliv úprav
0406 | Redler | STÁVAJÍCÍ | 0 | ks | 1 | 0 | 0
… bez jakýchkoliv úprav
0407 - 0409 | Hradítko redleru | STÁVAJÍCÍ | 0 | ks | 3 | 0 | 0
… bez jakýchkoliv úprav
PS 04 celkem | [6 empty] | 0
PS 05 | HALOVÉ ZÁSOBNÍKY - PLNĚNÍ
0501 - 0503 | Redler | STÁVAJÍCÍ | 0 | ks | 3 | 0 | 0
… bez jakýchkoliv úprav
0504 - 0513 | Hradítko redleru | STÁVAJÍCÍ | 0 | ks | 10 | 0 | 0
… bez jakýchkoliv úprav
PS 05 celkem | [6 empty] | 0
PS 06 | HALOVÉ ZÁSOBNÍKY
0601 | Halové zásobníky - I | STÁVAJÍCÍ | 0 | ks | 1 | 0 | 0
… bez jakýchkoliv úprav
- | hladinoznak MAX | doplnění hladinoznaku MAX na koncový zásobník | 0 | ks | 1 |  | 0
… provedení 230 V, vrtulkový
0602 | Halové zásobníky - II | STÁVAJÍCÍ | 0 | ks | 1 | 0 | 0
… bez jakýchkoliv úprav
- | hladinoznak MAX | doplnění hladinoznaku MAX na koncový zásobník | 0 | ks | 1 |  | 0
… provedení 230 V, vrtulkový
0603 | Halové zásobníky - III | STÁVAJÍCÍ | 0 | ks | 1 | 0 | 0
… bez jakýchkoliv úprav
- | hladinoznak MAX | doplnění hladinoznaku MAX na koncový zásobník | 0 | ks | 1 |  | 0
… provedení 230 V, vrtulkový
- | hladinoznak MIN | doplnění hladinoznaku MAX na koncový zásobník | 0 | ks | 3 |  | 0
… provedení 230 V, vrtulkový
PS 06 celkem | [6 empty] | 0
PS 07 | HALOVÉ ZÁSOBNÍKY - VYSKLADNĚNÍ
0701 - 0703 | Pásový dopravník | STÁVAJÍCÍ | 0 | ks | 3 | 0 | 0
… bez jakýchkoliv úprav
0704 | Redler | výkon 40 t/h (pro pšenici 0,75 t/m3) | 0 | ks | 1 |  | 0
… provedení - LOMENÝ 45° s dvojitým dnem
… celková délka 11,6 m + koleno 45° + 1,9 m šikmá část
… vpád 2x, výpad 1x
… pohon PRAVÝ (po toku zrna), bez krytu motoru
… převodovka NORD či SEW, max. příkon 5,5 kW
… provedení dopravníku pozinkované
… vč. podlahy vyložené plastem tl. min. 10 mm
… vč. držáku snímače zamletí
SNÍMAČE :
… snímač zamletí
- | Frekvenční měnič | řízení redleru 0704 přes frekvenční měnič | 0 | ks | 1 |  | 0
… pro regulaci toku zrnin do sušárny
- | Přechodový košík | přechod na dvoucestnou klapku pr. 219 mm | 0 | ks | 1 |  | 0
… provedení dle rozměrů těsnícího ústrojí
… provedení lakované
0705 | Klapka dvoucestná | dvoucestná klapka; 40°; typ "T" | 0 | ks | 1 |  | 0
… průměr klapky 219 mm
… provedení ruční
… se snímáním poloh
SNÍMAČE :
… snímač polohy - 2 ks / klapka
- | Přechodový košík | přechod na spádové potrubí pr. 219 mm | 0 | ks | 2 |  | 0
… provedení dle rozměrů klapky
… provedení lakované
0706 | Pásový dopravník | STÁVAJÍCÍ | 0 | ks | 1 | 0 | 0
… bez jakýchkoliv úprav
0707 | Korečkový elevátor | STÁVAJÍCÍ | 0 | ks | 1 | 0 | 0
… bez jakýchkoliv úprav
0708 | Klapka dvoucestná | STÁVAJÍCÍ | 0 | ks | 1 | 0 | 0
… bez jakýchkoliv úprav
0709 | Klapka trojcestná | STÁVAJÍCÍ | 0 | ks | 1 | 0 | 0
… bez jakýchkoliv úprav
- | Spádové potrubí | průměr 219 mm | 0 | bm | 10 |  | 0
… provedení tr. 219 x 6,3 mm
… součástí potrubí jsou i spony a montážní úchyty potrubí
… povrchová úprava vnější - lakováno, vnitřní - bez nátěru
- | Koleno spád. potrubí | průměr 219 mm | 0 | ks | 6 |  | 0
… provedení svařované z potrubí tr. 219 x 6,3 mm
… součástí jsou i spony
… povrchová úprava vnější - lakováno, vnitřní - bez nátěru
- | vizitéry | vizitéry do potrubí | 0 | ks | 1 |  | 0
… instalace do spádového potrubí pro kontrolu a odběr
… vč. gumového víčka
… vařeno na potrubí na montáži, ošetřeno lakováním
PS 07 celkem | [6 empty] | 0
PS 08 | HALOVÉ ZÁSOBNÍKY PŘEDNÍ HALA - PLNĚNÍ
0801 | Korečkový elevátor | STÁVAJÍCÍ | 0 | ks | 1 | 0 | 0
… bez jakýchkoliv úprav
- | Přechodový košík | přechod na spádové potrubí pr. 219 mm | 0 | ks | 1 |  | 0
… provedení dle rozměrů zařízení
… provedení lakované
0802 | Redler | výkon 60 t/h (pro pšenici 0,75 t/m3) | 0 | ks | 1 |  | 0
… provedení - PŘÍMÝ, se sklonem do 10°
… celková délka 20,0 m
… vpád 1x, výpad 8x
… provedení bezezbytkový
… pohon PRAVÝ (po toku zrna), bez krytu motoru
… převodovka NORD či SEW, max. příkon 4 kW
… provedení dopravníku pozinkované
… vč. podlahy vyložené plastem tl. min. 10 mm
… vč. držáku snímače zamletí
SNÍMAČE :
… snímač zamletí
0803 - 0810 | Hradítko redleru | provedení ruční | 0 | ks | 8 |  | 0
... provedení hradítka - kolmé na dopravník
… hradítko pro bezezbytkový redler
… vč. držáků snímačů koncových poloh
SNÍMAČE :
… snímače koncových poloh 2 ks / hradítko
- | Přechodový košík | přechod na spádové potrubí pr. 219 mm | 0 | ks | 8 |  | 0
… provedení dle rozměrů zařízení
… provedení lakované
0811 - 0818 | Šnekový dopravník | STÁVAJÍCÍ | 0 | ks | 8 | 0 | 0
… bez jakýchkoliv úprav
PS 08 celkem | [6 empty] | 0
PS 09 | HALOVÉ ZÁSOBNÍKY PŘEDNÍ HALA
0901 - 0908 | Halové zásobníky | STÁVAJÍCÍ | 0 | ks | 8 | 0 | 0
… bez jakýchkoliv úprav
- | hladinoznak MAX | doplnění hladinoznaku MAX na koncové zásobníky | 0 | ks | 2 |  | 0
… provedení 230 V, vrtulkový
- | Spádové potrubí | průměr 219 mm | 0 | bm | 10 |  | 0
… provedení tr. 219 x 6,3 mm
… součástí potrubí jsou i spony a montážní úchyty potrubí
… povrchová úprava vnější - lakováno, vnitřní - bez nátěru
- | Koleno spád. potrubí | průměr 219 mm | 0 | ks | 8 |  | 0
… provedení svařované z potrubí tr. 219 x 6,3 mm
… součástí jsou i spony
… povrchová úprava vnější - lakováno, vnitřní - bez nátěru
- | vizitéry | vizitéry do potrubí | 0 | ks | 4 |  | 0
… instalace do spádového potrubí pro kontrolu a odběr
… vč. gumového víčka
… vařeno na potrubí na montáži, ošetřeno lakováním
PS 09 celkem | [6 empty] | 0
PS 10 | HALOVÉ ZÁSOBNÍKY PŘEDNÍ HALA - VYSKLADNĚNÍ
1001 - 1008 | Šnekový dopravník | STÁVAJÍCÍ | 0 | ks | 8 | 0 | 0
… bez jakýchkoliv úprav
1009 | Redler | STÁVAJÍCÍ | 0 | ks | 1 | 0 | 0
… bez jakýchkoliv úprav
1010 | Korečkový elevátor | STÁVAJÍCÍ | 0 | ks | 1 | 0 | 0
… bez jakýchkoliv úprav
1011 | Šnekový dopravník | STÁVAJÍCÍ | 0 | ks | 1 | 0 | 0
… bez jakýchkoliv úprav
1012 | Redler | STÁVAJÍCÍ | 0 | ks | 1 | 0 | 0
… bez jakýchkoliv úprav
PS 10 celkem | [6 empty] | 0
PS 11 | PLNĚNÍ SUŠÁRNY ZRNIN
1101 | Redler | výkon 40 t/h (pro pšenici 0,75 t/m3) | 0 | ks | 1 |  | 0
… provedení - LOMENÝ 30°
… celková délka 3,8 m + koleno 30° + 4,9 m šikmá část
… vpád 1x, výpad 1x
… pohon LEVÝ (po toku zrna), s krytem motoru
… převodovka NORD či SEW, max. příkon 5,5 kW
… provedení dopravníku pozinkované
… vč. podlahy vyložené plastem tl. min. 10 mm
… vč. držáku snímače zamletí
SNÍMAČE :
… snímač zamletí
- | Přechodový košík | přechod na spádové potrubí pr. 219 mm | 0 | ks | 1 |  | 0
… provedení dle rozměrů zařízení
… provedení lakované
1102 | Korečkový elevátor | výkon 40 t/h (pro pšenici 0,75 t/m3) | 0 | ks | 1 |  | 0
… celková výška dopravníku 16,3 m
… násypka 1x - symetrická, pro vpád tr. 219 mm
… pohon LEVÝ (po toku zrna), s krytem motoru
… převodovka NORD či SEW, max. příkon 4,0 kW
… provedení dopravníku pozinkované
… horní i spodní hlava šroubovaná (z důvodu zachování povrchové úpravy pozinkováno)
… spodní hlava osazena držákem snímače otáček napínacího kola (kontrola napnutí kurtny)
… bez snímače vybočení kurtny
SNÍMAČE :
… snímač otáček
- | Přechodový košík | přechod na spádové potrubí pr. 219 mm | 0 | ks | 1 |  | 0
… rozměrové provedení dle zařízení
… provedení lakované
- | Plošina elevátoru | provedení pozink, vč. přístupového žebříku | 0 | ks | 1 |  | 0
… dvojplošina - společná s elevátorem 1303
… šroubovaná, vč. přístupového žebře s ochrannými prvky
… přístup ze sušárny zrnin
1103 | Redler | výkon 40 t/h (pro pšenici 0,75 t/m3) | 0 | ks | 1 |  | 0
… provedení - PŘÍMÝ, sklon 0°
… provedení BEZEZBYTKOVÉ
… celková délka 5,7 m
… vpád 1x, výpad 2x
… pohon LEVÝ (po toku zrna), bez krytu motoru
… převodovka NORD či SEW, max. příkon 1,5 kW
… provedení dopravníku pozinkované
… vč. podlahy vyložené plastem tl. min. 10 mm
… vč. držáku snímače zamletí
SNÍMAČE :
… snímač zamletí
1104 | Hradítko redleru | provedení ruční | 0 | ks | 1 |  | 0
... provedení hradítka - kolmé na dopravník
… bez snímání koncových poloh
- | Přechodový košík | přechod na spádové potrubí pr. 219 mm | 0 | ks | 2 |  | 0
… rozměrové provedení dle zařízení
… provedení lakované
- | Spádové potrubí | průměr 219 mm | 0 | bm | 16 |  | 0
… provedení tr. 219 x 6,3 mm
… součástí potrubí jsou i spony a montážní úchyty potrubí
… povrchová úprava vnější - lakováno, vnitřní - bez nátěru
- | Koleno spád. potrubí | průměr 219 mm | 0 | ks | 6 |  | 0
… provedení svařované z potrubí tr. 219 x 6,3 mm
… součástí jsou i spony
… povrchová úprava vnější - lakováno, vnitřní - bez nátěru
PS 11 celkem | [6 empty] | 0 |  | 0
PS 12 | SUŠENÍ ZRNIN
1201 | Sušárna zrnin | Výkon: 20 t/hod (pšenice z 19 % na 15 % vlhkosti), | 0 | ks | 1 |  | 0
9 t/hod (kukuřice z 30 % na 15 % vlhkosti)
Příslušenství:
… el. rozvaděč, kabeláž, elektronická regulace,
… odtahový axiální ventilátor na střeše sušárny,
… omezovače prašnosti u ventilátorů,
... bezpečnostní teplotní termostat,
... olejový hořák (palivo olej), vč. doregulační řady
… výměník tepla pro nepřímý ohřev
… příprava pro potencionální umístění rotačních filtrů (pro možné budoucí snížení úletu TZL)
… aktivní rekuperace tepla (pomocí rekuperačního ventilátoru)
... automatická doregulace sušárny dle vlhkosti,
... archivace průběhu sušení (teplota vstupního vzduchu,
teplota zrna),
... maximální rozměry sušárny vč. hořáku a výměníku tepla: délka 12 500 mm; šířka 7 000 mm; výška 13 800 mm;
... objem sušárny: min. 49 m3
... opláštění sušárny: pozinkovaný plech a zvýšená
protikorozní ochrana nátěrovou vrstvou
(min. 80 mikronů)
... vnitřní vzduchové kanály protikorozně povrchově
upraveny - slitina zinek, hořčík, hliník
… el. příkon: max. 65 kW
- | Protipožární zařízení | Protipožární zařízení sušárny | 0 | ks | 1 |  | 0
… osazení sušárny min. 8 teplotními čidly
- | Vzorkovač zrnin | manuální vzorkovač zrnin na výpadu ze sušárny | 0 | ks | 2 |  | 0
… provedení ruční
… umístění do výsypky sušárny
1202 | Kompresor | … šroubový, objem vzdušníku min. 100 l | 0 | ks | 1 |  | 0
PS 12 celkem | [6 empty] | 0
PS 13 | VYSKLADNĚNÍ SUŠÁRNY ZRNIN
1301 | Redler | výkon 40 t/h (pro pšenici 0,75 t/m3) | 0 | ks | 1 |  | 0
… provedení - LOMENÝ 45°
… celková délka 3,2 m + koleno 45° + 1,9 m šikmá část
… vpád 2x, výpad 1x
… pohon LEVÝ (po toku zrna), s krytem motoru
… převodovka NORD či SEW, max. příkon 2,2 kW
… provedení dopravníku pozinkované
… vč. podlahy vyložené plastem tl. min. 10 mm
… vč. držáku snímače zamletí
SNÍMAČE :
… snímač zamletí
- | Přechodový košík | přechod na dvoucestnou klapku pr. 219 mm | 0 | ks | 1 |  | 0
… provedení dle rozměrů zařízení
… provedení lakované
1302 | Klapka dvoucestná | dvoucestná klapka; 40°; typ "Y" | 0 | ks | 1 |  | 0
… průměr klapky 219 mm
… provedení ruční
… se snímáním poloh
SNÍMAČE :
… snímač polohy - 2 ks / klapka
- | Přechodový košík | přechod na spádové potrubí pr. 219 mm | 0 | ks | 2 |  | 0
… provedení dle rozměrů klapky
… provedení lakované
1303 | Korečkový elevátor | výkon 40 t/h (pro pšenici 0,75 t/m3) | 0 | ks | 1 |  | 0
… celková výška dopravníku 16,3 m
… násypka 1x - symetrická, pro vpád tr. 219 mm
… pohon PRAVÝ (po toku zrna), s krytem motoru
… převodovka NORD či SEW, max. příkon 4,0 kW
… provedení dopravníku pozinkované
… horní i spodní hlava šroubovaná (z důvodu zachování povrchové úpravy pozinkováno)
… protiotěrová plast. vrstva v horní hlavě: min. 10 mm
… spodní hlava osazena držákem snímače otáček napínacího kola (kontrola napnutí kurtny)
… bez snímače vybočení kurtny
SNÍMAČE :
… snímač otáček
- | Přechodový košík | přechod na dvoucestnou klapku pr. 219 mm | 0 | ks | 1 |  | 0
… provedení dle rozměrů klapky
… provedení lakované
- | Plošina elevátoru | provedení pozink, vč. přístupového žebříku | 0 | ks | 1 | 0 | 0
… dvojplošina - společná s elevátorem 1102
… šroubovaná, vč. přístupového žebře s ochrannými prvky
… přístup ze sušárny zrnin
1304 - 1305 | Klapka dvoucestná | dvoucestná klapka; 40°; typ "T" | 0 | ks | 2 |  | 0
… průměr klapky 219 mm
… provedení elektrické
… se snímáním poloh
SNÍMAČE :
… snímač polohy - 2 ks / klapka
- | Přechodový košík | přechod na spádové potrubí pr. 219 mm | 0 | ks | 3 |  | 0
… provedení dle rozměrů klapky
… provedení lakované
- | Spádové potrubí | průměr 219 mm | 0 | bm | 60 |  | 0
… provedení tr. 219 x 6,3 mm
… součástí potrubí jsou i spony a montážní úchyty potrubí
… povrchová úprava vnější - lakováno, vnitřní - bez nátěru
- | Koleno spád. potrubí | průměr 219 mm | 0 | ks | 10 |  | 0
… provedení svařované z potrubí tr. 219 x 6,3 mm
… součástí jsou i spony
… povrchová úprava vnější - lakováno, vnitřní - bez nátěru
- | Brzda spád. potrubí | průměr 219 mm | 0 | ks | 2 |  | 0
… provedení svařované z potrubí tr. 219 x 6,3 mm
… součástí jsou i spony
… povrchová úprava vnější - lakováno, vnitřní - bez nátěru
- | vizitéry | vizitéry do potrubí | 0 | ks | 4 |  | 0
… instalace do spádového potrubí pro kontrolu a odběr
… vč. gumového víčka
… vařeno na potrubí na montáži, ošetřeno lakováním
PS 13 celkem | [6 empty] | 0 |  | 0
PS 14 | EXPEDICE
1401 | Korečkový elevátor | výkon 60 t/h (pro pšenici 0,75 t/m3) | 0 | ks | 1 |  | 0
… celková výška dopravníku 16,3 m
… násypka 2x - symetrická, pro vpád tr. 219 mm
… pohon PRAVÝ (po toku zrna), s krytem motoru
… převodovka NORD či SEW, max. příkon 5,5 kW
… provedení dopravníku pozinkované
… horní i spodní hlava šroubovaná (z důvodu zachování povrchové úpravy pozinkováno)
… protiotěrová plast. vrstva v horní hlavě: min. 10 mm
… spodní hlava osazena držákem snímače otáček napínacího kola (kontrola napnutí kurtny)
… bez snímače vybočení kurtny
SNÍMAČE :
… snímač otáček
- | Přechodový košík | přechod na spádové potrubí pr. 219 mm | 0 | ks | 1 |  | 0
… provedení dle rozměrů zařízení
… provedení lakované
- | Plošina elevátoru | provedení pozink, vč. přístupového žebříku | 0 | ks | 1 |  | 0
… šroubovaná, vč. přístupového žebře s ochrannými prvky
… přístup ze sušárny zrnin
1402 | Korečkový elevátor | výkon 60 t/h (pro pšenici 0,75 t/m3) | 0 | ks | 1 |  | 0
… celková výška dopravníku 14,3 m
… násypka 1x - symetrická, pro vpád tr. 219 mm
… pohon PRAVÝ (po toku zrna), s krytem motoru
… převodovka NORD či SEW, max. příkon 4,0 kW
… provedení dopravníku pozinkované
… horní i spodní hlava šroubovaná (z důvodu zachování povrchové úpravy pozinkováno)
… protiotěrová plast. vrstva v horní hlavě: min. 10 mm
… spodní hlava osazena držákem snímače otáček napínacího kola (kontrola napnutí kurtny)
… bez snímače vybočení kurtny
SNÍMAČE :
… snímač otáček
- | Přechodový košík | přechod na spádové potrubí pr. 219 mm | 0 | ks | 1 |  | 0
… provedení dle rozměrů zařízení
… provedení lakované
- | Plošina elevátoru | provedení pozink, vč. přístupového žebříku | 0 | ks | 1 |  | 0
… šroubovaná, vč. přístupového žebříku s ochrannými prvky
… přístup z lávek nad expedicí
- | Spádové potrubí | průměr 219 mm | 0 | bm | 25 |  | 0
… provedení tr. 219 x 6,3 mm
… součástí potrubí jsou i spony a montážní úchyty potrubí
… povrchová úprava vnější - lakováno, vnitřní - bez nátěru
- | Koleno spád. potrubí | průměr 219 mm | 0 | ks | 3 |  | 0
… provedení svařované z potrubí tr. 219 x 6,3 mm
… součástí jsou i spony
… povrchová úprava vnější - lakováno, vnitřní - bez nátěru
- | Brzda spád. potrubí | průměr 219 mm | 0 | ks | 1 |  | 0
… provedení svařované z potrubí tr. 219 x 6,3 mm
… součástí jsou i spony
… povrchová úprava vnější - lakováno, vnitřní - bez nátěru
- | vizitéry | vizitéry do potrubí | 0 | ks | 1 |  | 0
… instalace do spádového potrubí pro kontrolu a odběr
… vč. gumového víčka
… vařeno na potrubí na montáži, ošetřeno lakováním
PS 14 celkem | [6 empty] | 0 |  | 0
- | OCELOVÉ KONSTRUKCE (OK)
- | úprava schodiště | úprava schodiště vnitrí OK čističek | 0 | kg | 520 |  | 0
… změna přístupu na plošinu
… použití části stávajícího schodiště
- | úprava žebříků | úprava výlezových žebříků na OK čističek | 0 | kg | 380 |  | 0
… částečné využití stávajících žebříků
- | úprava OK čističky | úprava OK čističky s rozšířením | 0 | kg | 810 |  | 0
… rozšíření stávající OK čističky pro potřeby servisu
|  | … vč. instalace nových poro roštů | 0 | m2 | 7 |  | 0
- | Podpůrné konstrukce | pomocné ocelové konstrukce | 0 | kg | 2100 |  | 0
… konstrukce pro podložení a kotvení technologie
… provedení lakované
… výroba na montáži
OK celkem | [6 empty] | 0
- | TECHNOLOGICKÁ ELEKTROINSTALACE (zapojení pouze nových pohonů)
| Technologická elektroinstalace, vč. montáže. Počet pohonů: 61 |  |  | sada | 1 |  | 0
| Čidla, snímače dopravníků, koncové spínače. Předpokládaný počet čidel : 80 |  |  | sada | 1 |  | 0
| PC řízení linky |  |  | sada | 1 |  | 0
| Revizní zpráva elektro a výkresová dokumentace elektro |  |  | ks | 1 |  | 0
Elektroinstalace celkem | [6 empty] | 0
- | DOPRAVA TECHNOLOGIE
| Doprava sušárny zrnin a čističky zrnin |  |  | sada | 1 |  | 0
| Doprava ostatní technologie a konstrukcí |  |  | sada | 1 |  | 0
Doprava celkem | [6 empty] | 0
- | MONTÁŽ TECHNOLOGIE
| Demontáž sušárny zrnin |  |  | sada | 1 |  | 0
| Demontáž ostatní technologie a konstrukcí |  |  | sada | 1 |  | 0
| Montáž sušárny zrnin |  |  | sada | 1 |  | 0
| Montáž ostatní technologie a konstrukcí |  |  | sada | 1 |  | 0
Montáž celkem | [6 empty] | 0
CELKEM ZA DÍLO | [6 empty] | 0
Cena neobsahuje: DPH, přívod el. energie k rozvaděči linky, přívod paliva k hořáku sušárny, palivové hospodářství a jeho úpravy, osvětlení linky a zásuvky, stavební připravenost, manipulační prostředky (např. pro složení zboží), projektovou dokumentaci (pro stavební povolení a realizační), demontáž stávající technologie