## obecné
Příloha č. 1 Zadávací dokumentace
TECHNICKÉ PODMÍNKY
Technická specifikace a minimální technické požadavky zadavatele na zboží:
OBECNÉ POŽADAVKY na PC a notebooky (včetně rozšíření oproti základnímu modelu):
PC sestavy | Oprávnění zaměstnanci zadavatele (CIT) smějí i v záruční době otevírat skříň počítače a instalovat vlastní komponenty.
PC sestavy a notebooky | Požadovaných hodnot Passmark CPU Mark musí dodávané PC a notebooky dosahovat při použití testu Passmark Performance Test 10.2 a vyšší.
PC sestavy a notebooky | Celá sestava bude označena jedním identifikačním číslem - sériovým číslem stroje, na základě tohoto sériového čísla bude možno na webu výrobce ověřit stav záruky a konfiguraci zařízení.
PC sestavy a notebooky | Dodavatel přesně specifikuje dodávané zboží.
PC sestavy a notebooky | Garance zachování totožné hardwarové konfigurace při záručních opravách.
Záruka | 3 roky NBD.
Cena | maximálně 80.000,- Kč s DPH za položku.

## monitor 1 - 23,8"
Položka č. 1: | Monitor 1 - 23,8"
Komponent | Minimální technické parametry (konfigurace)
Rozměr, rozlišení | min. 23,8“, 1920x1080
Typ technoloige a potvrch displeje | IPS nebo obdobná technologie, ne TN, matný, min. 75Hz
Podsvícení | LED
Úhly náhledu | min. H 178°/V 178°
Jas, kontrast | min. 300 cd/m2, kontrast typický min. 3000:1, dynamický min. 50 000 000:1
Odezva | max. 4 ms
Ergonomie | náklopný, VESA standard, výškově nastavitelný, PIVOT, frameless (rámeček max. 5 mm), LowBlue, Flicker-free
Rozhraní | min. 1x VGA, 1x DisplayPort, 1x HDMI, 4x USB (2x 2.0 2x 3.0), vestavěné reproduktory min. 2x2W
Kabely | min. 1x VGA, 1x DisplayPort, 1x HDMI, USB kabel, napájecí kabel
Ostatní | MTBF min. 70000 hodin, značka CE, schváleno pro provoz v ČR, OSD na obrazovce i v češtině

## monitor 2 - 24"
Položka č. 2: | Monitor 2 - 24"
Komponent | Minimální technické parametry (konfigurace)
Rozměr, rozlišení | min. 24“, 1920x1200
Typ technoloige a potvrch displeje | IPS nebo jeho varianty, ne TN, matný, min. 60Hz
Podsvícení | LED
Úhly náhledu | min. H 178°/V 178°
Jas, kontrast | min. 300 cd/m2, kontrast typický min. 1000:1, dynamický min. 50 000 000:1
Odezva | max. 4 ms
Ergonomie | náklopný, VESA standard, výškově nastavitelný, PIVOT, frameless (rámeček max. 5 mm), LowBlue, Flicker-free
Rozhraní | min. 1x VGA, 1x DisplayPort, 1x HDMI, 4x USB 3.0, vestavěné reproduktory min. 2x2W
Kabely | min. 1x DisplayPort, 1x HDMI, USB kabel, napájecí kabel
Ostatní | MTBF min. 50000 hodin, značka CE, schváleno pro provoz v ČR, OSD na obrazovce i v češtině

## monitor 3 - 27"
Položka č. 3: | Monitor 3 - 27"
Komponent | Minimální technické parametry (konfigurace)
Rozměr, rozlišení | min. 27“, 1920x1080
Typ technoloige a potvrch displeje | IPS nebo obdobná technologie, ne TN, matný, min. 75Hz
Podsvícení | LED
Úhly náhledu | min. H 178°/V 178°
Jas, kontrast | min. 250 cd/m2, 1000:1, dynamický min. 50 000 000:1
Odezva | max. 4 ms
Ergonomie | náklopný, VESA standard, výškově nastavitelný, PIVOT, frameless (rámeček max. 5 mm), LowBlue, Flicker-free
Rozhraní | min. 1x VGA, 1x DisplayPort, 1x HDMI, 4x USB 3.0, vestavěné reproduktory min. 2x2W
Kabely | min. 1x DisplayPort, 1x HDMI, USB kabel, napájecí kabel
Ostatní | MTBF min. 70000 hodin, značka CE, schváleno pro provoz v ČR, OSD na obrazovce i v češtině

## PC sestava 1
Položka č. 4: | PC sestava 1
Komponent | Minimální technické parametry (konfigurace)
Procesor | Minimálně skóre 15 100 bodů dle testu PassMark (https://www.cpubenchmark.net/), chladič CPU s tichým ventilátorem.
Operační paměť | min. 16GB typu DDR4/DDR5 s frekvencí min. 3200MHz s možností rozšíření na 128GB.
Pevný disk | interní - min. 1ks SSD 500GB, M.2 NVMe PCIe 4.0, min. rychlost čtení 3500 MB/s, TBW min. 150
Optická mechanika | interní, DVDRW SATA mechanika.
Grafická karta | interní - integrovaná, kompatibilní s dodávanými monitory, možnost připojit min. 2 monitory současně přes dig. rozhraní
Zvuková karta | interní - integrovaná na základní desce.
LAN | interní - integrovaná na základní desce, konektor RJ45, 10/100/1000, podpora WOL, PXE.
Porty | zadní porty - min 6x USB - z toho min. 2x USB 3.1 a 1x USB Type-C (integrováno na základní desce), RJ45, 1xDP, 1xHDMI, audio jacks, na přední straně skříně min. 2x USB 3.1 typ A a audio konektory. Veškeré porty budou přímo na zadní/přední straně PC bez adaptérů a redukcí.
Rozhraní | min. 1x PCIe x16 slot z toho min. 1x ve standardu PCIe 4.0, min. 1x PCIe x1 slot, min. 2x slot M.2.
Napájecí zdroj | interní - zdroj min. 450W, zdroj je certifikován na úroveň: 80 PLUS BRONZE
Skříň | Skřín typu Tower nebo MIDI TOWER, tmavé provedení. Jednoduchá modulární konstrukce umožňující beznástrojové otevření skříně, snadný přístup a beznástrojová výměna základních komponent. Zdroj a skříň musí umožňovat osazení výkonnější grafickou kartou.
Zabezpečení | zabezpečení přístupu heslem v BIOSu, TPM 2.0/možnost zapnutí v BIOSu, možnost zakázání USB portů.
Klávesnice | Klávesnice pro PC, připojená kabelem, rozhraní USB, s podporou jazyků CZ a EN, standardní rozmístění kláves: klávesy Insert, Delete, Home, End, Page Up, Page Down a směrové šipky ve dvou samostatných blocích, bez dalších funkčních kláves mezi těmito bloky, neredukovaná velikost kláves pravý Shift a BackSpace, výška klávesy Enter přes dva řádky kláves, bez přidané funkční klávesy napravo nebo nalevo od klávesy pravý Shift (např. Macro), samostatný blok numerických kláves.
Myš | Myš optická nebo laserová, min. 1000dpi, připojení kabelem - rozhraní USB, délka myši min. 11 cm.
Operační systém, podpora ovladačů | Licence operačního systému v aktuální verzi, kompatibilní s MS Windows, v české verzi, 64bit provedení. Nutná podpora ovladačů pro 64bit verzi OS Windows 10 a 11.
Hlučnost sestavy, certifikace | Maximální celková hlučnost sestavy musí splňovat podmínky pro hygienický limit pracoviště na kterém je vykonávána duševní práce náročná na pozornost a soustředění.
Požadavek na nové zboží | Požadujeme pouze nabídku (a dodávku) nového, nepoužitého zboží. Nelze tedy nabídnout zboží tzv. repasované.

## PC sestava 2
Položka č. 5: | PC sestava 2
Komponent | Minimální technické parametry (konfigurace)
Procesor | Minimálně skóre 27 000 bodů dle testu PassMark (https://www.cpubenchmark.net/), chladič CPU s tichým ventilátorem.
Operační paměť | min. 32GB (2x 16GB modul) typu DDR4/DDR5 s frekvencí min. 3200MHz s možností rozšíření na 128GB.
Pevný disk | interní - min. 1ks SSD 1000GB, M.2 NVMe PCIe 4.0, min. rychlost čtení 3500 MB/s, TBW min. 300
Optická mechanika | interní, DVDRW SATA mechanika.
Grafická karta | interní - integrovaná, kompatibilní s dodávanými monitory, možnost připojit min. 2 monitory současně přes dig. rozhraní
Zvuková karta | interní - integrovaná na základní desce
LAN | interní - integrovaná na základní desce, konektor RJ45, 10/100/1000, podpora WOL, PXE.
Porty | zadní porty - min 6x USB - z toho min. 2x USB 3.1 a 1x USB Type-C (integrováno na základní desce), RJ45, 1xDP, 1xHDMI, audio jacks, na přední straně skříně min. 2x USB 3.1 typ A a audio konektory. Veškeré porty budou přímo na zadní/přední straně PC bez adaptérů a redukcí.
Rozhraní | min. 1x PCIe x16 slot, min. 1x PCIe x1 slot, min. 1x slot M.2 s podporou standardu min. PCIe 4.0 x4.
Napájecí zdroj | interní - zdroj min. 750W, zdroj je certifikován na úroveň: 80 PLUS GOLD.
Skříň | Skřín typu Tower nebo MIDI TOWER, tmavé provedení. Jednoduchá modulární konstrukce umožňující beznástrojové otevření skříně, snadný přístup a beznástrojová výměna základních komponent. Zdroj a skříň musí umožňovat osazení výkonnější grafickou kartou. Maximální rozměry: skříně šířka 20,5cm, délka 60cm, výška 60cm.
Zabezpečení | zabezpečení přístupu heslem v BIOSu, TPM 2.0/možnost zapnutí v BIOSu, možnost zakázání USB portů.
Klávesnice | Klávesnice pro PC, připojená kabelem, rozhraní USB, s podporou jazyků CZ a EN, standardní rozmístění kláves: klávesy Insert, Delete, Home, End, Page Up, Page Down a směrové šipky ve dvou samostatných blocích, bez dalších funkčních kláves mezi těmito bloky, neredukovaná velikost kláves pravý Shift a BackSpace, výška klávesy Enter přes dva řádky kláves, bez přidané funkční klávesy napravo nebo nalevo od klávesy pravý Shift (např. Macro), samostatný blok numerických kláves.
Myš | Myš optická nebo laserová, min. 1000dpi, připojení kabelem - rozhraní USB, délka myši min. 11 cm.
Operační systém, podpora ovladačů | Licence operačního systému v aktuální verzi, kompatibilní s MS Windows, v české verzi, 64bit provedení. Nutná podpora ovladačů pro 64bit verzi OS Windows 10 a 11.
Hlučnost sestavy, certifikace | Maximální celková hlučnost sestavy musí splňovat podmínky pro hygienický limit pracoviště na kterém je vykonávána duševní práce náročná na pozornost a soustředění.
Požadavek na nové zboží | Požadujeme pouze nabídku (a dodávku) nového, nepoužitého zboží. Nelze tedy nabídnout zboží tzv. repasované.

## PC sestava 3
Položka č. 6: | PC sestava 3
Komponent | Minimální technické parametry (konfigurace)
Procesor | Minimálně skóre 27 000 bodů dle testu PassMark (https://www.cpubenchmark.net/), chladič CPU s tichým ventilátorem.
Operační paměť | min. 32GB (2x 16GB modul) typu DDR4/DDR5 s frekvencí min. 3200MHz s možností rozšíření na 128GB.
Pevný disk | interní - min. 1ks SSD 1000GB, M.2 NVMe PCIe 4.0, min. rychlost čtení 3500 MB/s, TBW min. 300
Optická mechanika | interní, DVDRW SATA mechanika.
Grafická karta | interní - samostatný grafický čip, min. 4GB vlastní paměti, výkon min. 7600 bodů dle Videocard Benchmarks, konektory DP, HDMI, možnost připojit min. 3 monitory současně
Zvuková karta | interní - integrovaná na základní desce
LAN | interní - integrovaná na základní desce, konektor RJ45, 10/100/1000, podpora WOL, PXE.
Porty | zadní porty - min 6x USB - z toho min. 2x USB 3.1 a 1x USB Type-C (integrováno na základní desce), RJ45, 1xDP, 1xHDMI, audio jacks, na přední straně skříně min. 2x USB 3.1 typ A a audio konektory. Veškeré porty budou přímo na zadní/přední straně PC bez adaptérů a redukcí.
Rozhraní | min. 1x PCIe x16 slot, min. 1x PCIe x1 slot, min. 1x slot M.2 s podporou standardu min. PCIe 4.0 x4.
Napájecí zdroj | interní - zdroj min. 750W, zdroj je certifikován na úroveň: 80 PLUS GOLD.
Skříň | Skřín typu Tower nebo MIDI TOWER, tmavé provedení. Jednoduchá modulární konstrukce umožňující beznástrojové otevření skříně, snadný přístup a beznástrojová výměna základních komponent. Zdroj a skříň musí umožňovat osazení výkonnější grafickou kartou.
Zabezpečení | zabezpečení přístupu heslem v BIOSu, TPM 2.0/možnost zapnutí v BIOSu, možnost zakázání USB portů.
Klávesnice | Klávesnice pro PC, připojená kabelem, rozhraní USB, s podporou jazyků CZ a EN, standardní rozmístění kláves: klávesy Insert, Delete, Home, End, Page Up, Page Down a směrové šipky ve dvou samostatných blocích, bez dalších funkčních kláves mezi těmito bloky, neredukovaná velikost kláves pravý Shift a BackSpace, výška klávesy Enter přes dva řádky kláves, bez přidané funkční klávesy napravo nebo nalevo od klávesy pravý Shift (např. Macro), samostatný blok numerických kláves.
Myš | Myš optická nebo laserová, min. 1000dpi, připojení kabelem - rozhraní USB, délka myši min. 11 cm.
Operační systém, podpora ovladačů | Licence operačního systému v aktuální verzi, kompatibilní s MS Windows, v české verzi, 64bit provedení. Nutná podpora ovladačů pro 64bit verzi OS Windows 10 a 11.
Hlučnost sestavy, certifikace | Maximální celková hlučnost sestavy musí splňovat podmínky pro hygienický limit pracoviště na kterém je vykonávána duševní práce náročná na pozornost a soustředění.
Požadavek na nové zboží | Požadujeme pouze nabídku (a dodávku) nového, nepoužitého zboží. Nelze tedy nabídnout zboží tzv. repasované.

## nb 1 - 14"
Položka č. 7: | Notebook 1 - 14"
Komponent | Minimální technické parametry (konfigurace)
Procesor | Minimálně skóre 16 000 bodů dle testu PassMark (https://www.cpubenchmark.net/)
Operační paměť | Min. 8GB RAM typu DDR4/DDR5 s taktem 3200 MHz v jednom modulu.
Displej | Uhlopříčka 14", rozlišení min. 1920x1080 nebo 1920x1200 / 60Hz, svítivost min. 300 nits, matný povrch, nedotykové provedení
Pevný disk | Typu SSD s rozhraním PCIe o min. kapacitě 500GB a podporou protokolu NVMe.
Grafická karta | Integrovaná, min. digitální výstup na externí monitor (HDMI 2.1)
Zvuková karta | interní - integrovaná
LAN | Integrovaná, přenosové rychlosti 10/100/1000 Mbit/s, podpora Wake on LAN, podpora PXE, fyzický konektor RJ-45 (použití USB redukce je možné pouze v případě, že nepovede ke snížení dostupného počtu požadovaných USB portů)
Bluetooth | interní - ano min. v 5.2
Wi-Fi | Integrovaná min. WiFi 6 dle standardu 802.11ax
Porty | interní - min 4xUSB (z toho min. 1x Thunderbolt 4 USB-C/podpora DisplayPort 1.4, nabíjení/ a 2x USB 3.2), RJ45, video výstup HDMI, audio jack, RJ45, HDMI, audio jack - všechny porty musí být v těle notebooku
Klávesnice | Interní, CZ/US popisky, funkční klávesy F podsvícená, odolná proti polití, funkční klávesy F1-F12
Myš - interní | Interní touchpad s integrovaným levým a pravým tlačítkem a podporou gest
Zabezpečení | • Integrovaná čtečka otisků prstů • Integrovaný čip TPM 2.0 s certifikací TCG • Integrovaná čtečka čipových karet s podporou standard ISO 7816 a PC/SC • slot na mechanický zámek typu Kensington
Operační systém, podpora ovladačů | Licence operačního systému v aktuální verzi, kompatibilní s MS Windows, v české verzi, 64bit provedení. Nutná podpora ovladačů pro 64bit verzi OS Windows 10 a 11.
Hlučnost sestavy | Maximální celková hlučnost notebooku musí splňovat podmínky pro hygienický limit pracoviště na kterém je vykonávána duševní práce náročná na pozornost a soustředění
Hmotnost | max 1,5kg
Baterie | s kapacitou min. 50 Wh.
Brašna | brašna odpovídající rozměrům notebooku vč. ramenního popruhu
Myš | myš optická nebo laserová, připojení kabelem - rozhraní USB, délka myši min. 11 cm
Odolnost | Odpovídající standardu MIL-STD-810H
Rozšiřitelnost | Možnost rozšíření paměti a pevného disku odbornými pracovníky zadavatele za pomoci běžných nástrojů bez ztráty záruky na zařízení
Kamera | Integrovaná s rozlišením min. HD a privátní krytkou
Certifikace | Prohlášení o shodě, ROHS, Energy Star, EPEAT min. v úrovni Silver
Provedení | Zodolněné provedení, min. kovový kryt displeje, tělo z odolného plastu, kovové panty

## nb 2 - 15,6"
Položka č. 8: | Notebook 2 - 15,6"
Komponent | Minimální technické parametry (konfigurace)
Procesor | Minimálně skóre 12 000 bodů dle testu PassMark (https://www.cpubenchmark.net/)
Operační paměť | Min. 8GB RAM typu DDR4/DDR5 s taktem 3200 MHz v jednom modulu.
Displej | Uhlopříčka min. 15,6" - 16", rozlišení min. 1920x1080 nebo 1920x1200 / 60Hz, svítivost min. 300 nits, matný povrch, nedotykové provedení
Pevný disk | Typu SSD s rozhraním PCIe o min. kapacitě 500GB a podporou protokolu NVMe.
Grafická karta | Integrovaná, min. digitální výstup na externí monitor (HDMI 2.1)
Zvuková karta | interní - integrovaná
LAN | Integrovaná, přenosové rychlosti 10/100/1000 Mbit/s, podpora Wake on LAN, podpora PXE, fyzický konektor RJ-45 (použití USB redukce je možné pouze v případě, že nepovede ke snížení dostupného počtu požadovaných USB portů)
Bluetooth | interní - ano min. v 5.2
Wi-Fi | Integrovaná min. WiFi 6 dle standardu 802.11ax
Porty | interní - min 4xUSB (z toho min. 1x Thunderbolt 4 USB-C/podpora DisplayPort 1.4, nabíjení/ a 2x USB 3.2), RJ45, video výstup HDMI, audio jack, RJ45, HDMI, audio jack - všechny porty musí být v těle notebooku
Klávesnice | Interní, CZ/US popisky, funkční klávesy F podsvícená, odolná proti polití, funkční klávesy F1-F12, samostatná numerická část
Myš - interní | Interní touchpad s integrovaným levým a pravým tlačítkem a podporou gest
Zabezpečení | • Integrovaná čtečka otisků prstů • Integrovaný čip TPM 2.0 s certifikací TCG • Integrovaná čtečka čipových karet s podporou standard ISO 7816 a PC/SC • slot na mechanický zámek typu Kensington
Operační systém, podpora ovladačů | Licence operačního systému v aktuální verzi, kompatibilní s MS Windows, v české verzi, 64bit provedení. Nutná podpora ovladačů pro 64bit verzi OS Windows 10 a 11.
Hlučnost sestavy | Maximální celková hlučnost notebooku musí splňovat podmínky pro hygienický limit pracoviště na kterém je vykonávána duševní práce náročná na pozornost a soustředění
Hmotnost | do 1,8kg
Baterie | s kapacitou min. 50 Wh.
Brašna | brašna odpovídající rozměrům notebooku vč. ramenního popruhu
Myš | myš optická nebo laserová, připojení kabelem - rozhraní USB, délka myši min. 11 cm
Odolnost | Odpovídající standardu MIL-STD-810H
Rozšiřitelnost | Možnost rozšíření paměti a pevného disku odbornými pracovníky zadavatele za pomoci běžných nástrojů bez ztráty záruky na zařízení
Kamera | Integrovaná s rozlišením min. HD a privátní krytkou
Certifikace | Prohlášení o shodě, ROHS, Energy Star, EPEAT min. v úrovni Silver
Provedení | Zodolněné provedení, min. kovový kryt displeje, tělo z odolného plastu, kovové panty

## nb 3 - 17"
Položka č. 9: | Notebook 3 - 17"
Komponent | Minimální technické parametry (konfigurace)
Procesor | Minimálně šestijádrový, celkové skóre min. 23500 bodů dle testu PassMark (https://www.cpubenchmark.net/)
Operační paměť | min. 16GB DDR4/DDR5 3200 MHz
Displej | úhlopříčka min. 17,3", rozlišení 1920x1080, matný, vč. Webkamery, svítivost min. 250 nits
Pevný disk | interní - SSD min. 1TB
Grafická karta | interní - samostatný grafický čip, min. 6GB vlastní paměti, výkon min. 14000 bodů dle Videocard Benchmarks
Zvuková karta | interní - integrovaná
LAN | interní - integrovaná, konektor RJ45 , 10/100/1000, podpora WOL, PXE
Bluetooth | interní - ano, min v5.2
Wi-Fi | interní - minimálně standard WiFi 802.11ax
Porty | interní - min 4xUSB (z toho min. 1x USB-C a 2x USB 3.0 type-A), RJ45, video výstup HDMI, audio jacks
Klávesnice | interní - CZ/US popisem, podsvícená
Myš - interní | interní - touchpad
Zabezpečení | zabezpečení přístupu heslem v BIOSu
Operační systém, podpora ovladačů | Licence operačního systému v aktuální verzi, kompatibilní s MS Windows, v české verzi, 64bit provedení. Nutná podpora ovladačů pro 64bit verzi OS Windows 10 a 11.
Hlučnost sestavy | Maximální celková hlučnost notebooku musí splňovat podmínky pro hygienický limit pracoviště, na kterém je vykonávána duševní príce náročná na pozornost a soustředění
Hmotnost | do 2,8kg
Baterie | s kapacitou min. 56 Wh.
Brašna | brašna odpovídající rozměrům notebooku vč. ramenního popruhu
Myš | myš optická nebo laserová, připojení kabelem - rozhraní USB, délka myši min. 11 cm

## nb 4 - 16"
Položka č. 10: | Notebook 4 - 16"
Komponent | Minimální technické parametry (konfigurace)
Procesor | Minimálně šestijádrový, celkové skóre min. 29000 bodů dle testu PassMark (https://www.cpubenchmark.net/)
Operační paměť | min. 16GB DDR4/DDR5 3200 MHz
Displej | úhlopříčka min. 16", rozlišení 3200x2000, vč. Webkamery, svítivost min. 400 nits
Pevný disk | interní - SSD min. 1TB
Grafická karta | interní - samostatný grafický čip, min. 6GB vlastní paměti, výkon min. 19000 bodů dle Videocard Benchmarks, CUDA 6.1 kompatibilní
Zvuková karta | interní - integrovaná
LAN | interní - integrovaná, konektor RJ45 , 10/100/1000, podpora WOL, PXE
Bluetooth | interní - ano, min v5.2
Wi-Fi | interní - minimálně standard WiFi 802.11ax
Porty | interní - min 4xUSB (z toho min. 1x USB-C a 2x USB 3.0 type-A), RJ45, video výstup HDMI, audio jacks
Klávesnice | interní - CZ/US popisem, podsvícená
Myš - interní | interní - touchpad
Zabezpečení | zabezpečení přístupu heslem v BIOSu
Operační systém, podpora ovladačů | Licence operačního systému v aktuální verzi, kompatibilní s MS Windows, v české verzi, 64bit provedení. Nutná podpora ovladačů pro 64bit verzi OS Windows 11.
Hlučnost sestavy | Maximální celková hlučnost notebooku musí splňovat podmínky pro hygienický limit pracoviště, na kterém je vykonávána duševní príce náročná na pozornost a soustředění
Hmotnost | do 2,5kg
Baterie | s kapacitou min. 90 Wh.
Brašna | brašna odpovídající rozměrům notebooku vč. ramenního popruhu
Myš | myš optická nebo laserová, připojení bezdrátově, délka myši min. 11 cm, ergonomická podložka pod myš