## Pokyny pro vyplnění
Pokyny pro vyplnění
Ve všech listech tohoto souboru můžete měnit pouze buňky s modrým pozadím. Jedná se o tyto údaje : - údaje o firmě - jednotkové ceny položek zadané na maximálně dvě desetinná místa

## Stavba
#RTSROZP# | Soupis stavebních prací, dodávek a služeb
| Stavba: |  | 2024/28 PB | VETUNI-podpora energetické úspornosti
| Objekt: |  | SO 001 | Objekt č.1
4288 | Rozpočet: |  | 1 | stavební část
| Zadavatel |  | Veterinární univerzita Brno |  |  |  | IČO: | 62157124
[7 empty] | DIČ: | CZ62157124
Brno
| Projektant: |  | PROJECT building s.r.o. |  |  |  | IČO: | 47917431
|  |  | Erbenova 375/8 |  |  |  | DIČ: | CZ47917431
|  |  | 60200 | Brno-Černá Pole
| Zhotovitel: | [5 empty] | IČO:
DIČ:
Vypracoval:
| Rozpis ceny | [6 empty] | Celkem
HSV | HSV | [6 empty] | 0
PSV | PSV | [6 empty] | 0
MON | MON | [6 empty] | 0
VN | Vedlejší náklady | [6 empty] | 0
ON | Ostatní náklady | [6 empty] | 0
| Celkem | [6 empty] | 0
Rekapitulace daní
| Základ pro sníženou DPH |  |  | 12 | % | 0 |  |  | CZK
| Snížená DPH |  |  | 12 | % | 0 |  |  | CZK
| Základ pro základní DPH |  |  | 21 | % | 0 |  |  | CZK
| Základní DPH |  |  | 21 | % | 0 |  |  | CZK
0 | Zaokrouhlení |  |  |  |  | 0 |  |  | CZK
0 | Cena celkem bez DPH |  |  |  |  | 0 |  |  | CZK
| Cena celkem s DPH |  |  |  |  | 0 |  |  | CZK
|  | v |  |  | dne
|  |  | Za zhotovitele |  |  |  | Za objednatele
Rekapitulace dílčích částí
#CASTI>> | Číslo | Název |  |  | Základ pro sníženou DPH | Základ pro základní DPH | DPH celkem | Cena celkem | %
1 | Stavba |  |  |  | 0 | 0 |  | 0
2 |  | Stavební objekt
2 | SO 001 | Objekt č.1 |  |  | 0 | 0 |  | 0
3 | 1 | stavební část |  |  | 0 | 0 |  | 0
| Celkem za stavbu |  |  |  | 0 | 0 | 0 | 0 | 0
#POPS | Popis stavby: 2024/28 PB - VETUNI-podpora energetické úspornosti
#POPO | Popis objektu: SO 001 - Objekt č.1
#POPR | Popis rozpočtu: 1 - stavební část
Rekapitulace dílů
| Číslo | Název |  |  | Typ dílu |  |  | Celkem | %
| 1 | Zemní práce |  |  | HSV |  |  | 0
| 181 | Sadové úpravy |  |  | HSV |  |  | 0
| 2 | Základy a zvláštní zakládání |  |  | HSV |  |  | 0
| 20 | Sanace |  |  | HSV |  |  | 0
| 3 | Svislé a kompletní konstrukce |  |  | HSV |  |  | 0
| 311s | Sádrokartonové konstrukce |  |  | HSV |  |  | 0
| 4 | Vodorovné konstrukce |  |  | HSV |  |  | 0
| 5 | Komunikace |  |  | HSV |  |  | 0
| 61 | Úpravy povrchů vnitřní |  |  | HSV |  |  | 0
| 62 | Úpravy povrchů vnější |  |  | HSV |  |  | 0
| 63 | Podlahy a podlahové konstrukce |  |  | HSV |  |  | 0
| 93 | Dokončovací práce inženýrských staveb |  |  | HSV |  |  | 0
| 94 | Lešení a stavební výtahy |  |  | HSV |  |  | 0
| 95 | Dokončovací konstrukce na pozemních stavbách |  |  | HSV |  |  | 0
| 96 | Bourání konstrukcí |  |  | HSV |  |  | 0
| 99 | Staveništní přesun hmot |  |  | HSV |  |  | 0
| 711 | Izolace proti vodě |  |  | PSV |  |  | 0
| 712 | Povlakové krytiny |  |  | PSV |  |  | 0
| 713 | Izolace tepelné |  |  | PSV |  |  | 0
| 721 | Vnitřní kanalizace |  |  | PSV |  |  | 0
| 762 | Konstrukce tesařské |  |  | PSV |  |  | 0
| 764 | Konstrukce klempířské |  |  | PSV |  |  | 0
| 766 | Konstrukce truhlářské, okna a dveře |  |  | PSV |  |  | 0
| 767 | Konstrukce zámečnické |  |  | PSV |  |  | 0
| 767 H | Hliníkové výplně otvorů |  |  | PSV |  |  | 0
| 768 | Podhledy |  |  | PSV |  |  | 0
| 771 | Podlahy z dlaždic a obklady |  |  | PSV |  |  | 0
| 773 | Podlahy teracové |  |  | PSV |  |  | 0
| 776 | Podlahy povlakové |  |  | PSV |  |  | 0
| 777 | Podlahy ze syntetických hmot |  |  | PSV |  |  | 0
| 781 | Obklady keramické |  |  | PSV |  |  | 0
| 783 | Nátěry |  |  | PSV |  |  | 0
| 784 | Malby |  |  | PSV |  |  | 0
| 786 | Zastiňující technika |  |  | PSV |  |  | 0
| 790 | vnitřní vybavení |  |  | PSV |  |  | 0
| 792 is | Informační a orientační systémy |  |  | PSV |  |  | 0
| 792-zi | Zabudovaný interiér |  |  | PSV |  |  | 0
| 798 | Pomocné konstrukce |  |  | PSV |  |  | 0
| D96 | Přesuny suti a vybouraných hmot |  |  | PSU |  |  | 0
| P | pomocné výpočty- neoceňovat |  |  | PSU |  |  | 0
| ON | Ostatní náklady |  |  | ON |  |  | 0
| Cena celkem | [6 empty] | 0 | 0
Note on D11: Název
Note on I11: IČO
Note on D12: Ulice
Note on I12: DIČ
Note on D13: PSČ
Note on E13: Místo

## VzorPolozky (hidden)
Položkový rozpočet
S:
O:
R:

## SO 001 1 Pol
Položkový soupis prací a dodávek | [27 empty] | #TypZaznamu#
S: | 2024/28 PB | VETUNI-podpora energetické úspornosti | [25 empty] | STA
O: | SO 001 | Objekt č.1 | [22 empty] | STA |  |  | OBJ
R: | 1 | stavební část | [25 empty] | ROZ
P.č. | Číslo položky | Název položky | MJ | Množství | Cena / MJ | Celkem | Dodávka | Dodávka celk. | Montáž | Montáž celk. | DPH | Cena s DPH | Hmotnost / MJ | Hmotnost celk.(t) | Dem. hmotnost / MJ | Dem. hmotnost celk.(t) | Ceník | Cen. soustava / platnost | Cenová úroveň | Nhod / MJ | Nhod celk. | Dodavatel | Typ položky | Stav položky
Díl: | 1 | Zemní práce |  |  |  | 0 |  | 0 |  | 0 |  | 0 |  | 0 |  | 36.65 |  |  |  |  | 713.25 | [6 empty] | DIL
1 | 113106121R00 | Rozebrání komunikací pro pěší s jakýmkoliv ložem a výplní spár z betonových nebo kameninových dlaždic nebo tvarovek | m2 | 2.4857 |  | 0 |  | 0 |  | 0 | 21 | 0 | 0 | 0 | 0.138 | 0.34 | 822-1 | RTS 24/ II | RTS 24/ II | 0.16 | 0.4 |  | Práce | Běžná |  |  |  | POL1_
|  | s přemístěním hmot na skládku na vzdálenost do 3 m nebo s naložením na dopravní prostředek | [25 empty] | SPI
|  | 1/35 : ,67*3,71 |  | 2.4857 | [23 empty] | VV | 0
2 | 113106231R00 | Rozebrání vozovek a ploch s jakoukoliv výplní spár v jakékoliv ploše, ze zámkové dlažky, kladených do lože z kameniva | m2 | 157 |  | 0 |  | 0 |  | 0 | 21 | 0 | 0 | 0 | 0.225 | 35.33 | 822-1 | RTS 24/ II | RTS 24/ II | 0.14 | 21.98 |  | Práce | Běžná |  |  |  | POL1_
|  | s přemístěním hmot na skládku na vzdálenost do 3 m nebo s naložením na dopravní prostředek | [25 empty] | SPI
|  | 1/36 : 157,0 |  | 157 | [23 empty] | VV | 0
3 | 113203111R00 | Vytrhání obrub z dlažebních kostek | m | 8.49 |  | 0 |  | 0 |  | 0 | 21 | 0 | 0 | 0 | 0.115 | 0.98 | 822-1 | RTS 24/ II | RTS 24/ II | 0.137 | 1.16 |  | Práce | Běžná |  |  |  | POL1_
|  | s vybouráním lože, s přemístěním hmot na skládku na vzdálenost do 3 m nebo naložením na dopravní prostředek | [25 empty] | SPI |  | s vybouráním lože, s přemístěním hmot na skládku na vzdálenost do 3 m nebo naložením na dopravní prostředek
|  | 1/35 : ,87+3,81*2 |  | 8.49 | [23 empty] | VV | 0
4 | 131201111R00 | Hloubení nezapažených jam a zářezů do 100 m3, v hornině 3, hloubení strojně | m3 | 89.94 |  | 0 |  | 0 |  | 0 | 21 | 0 | 0 | 0 | 0 | 0 | 800-1 | RTS 24/ II | RTS 24/ II | 0.12 | 10.79 |  | Práce | Běžná |  |  |  | POL1_
|  | kromě zářezů se šikmými stěnami pro podzemní vedení, s urovnáním dna do předepsaného profilu a spádu, s případným nutným přemístěním ve výkopišti a dále buď s přemístěním výkopku na přilehlém terénu na vzdálenost do 3 m od okraje jámy nebo s naložením na dopravní prostředek, | [25 empty] | SPI |  | kromě zářezů se šikmými stěnami pro podzemní vedení, s urovnáním dna do předepsaného profilu a spádu, s případným nutným přemístěním ve výkopišti a dále buď s přemístěním výkopku na přilehlém terénu na vzdálenost do 3 m od okraje jámy nebo s naložením na dopravní prostředek,
|  | cca : ,9*4,0/3*(4,0*3,18+22,48+5,3*7,5) |  | 89.94 | [23 empty] | VV | 0
5 | 132201211R00 | Hloubení rýh šířky přes 60 do 200 cm do 100 m3, v hornině 3, hloubení strojně | m3 | 70.6852 |  | 0 |  | 0 |  | 0 | 21 | 0 | 0 | 0 | 0 | 0 | 800-1 | RTS 24/ II | RTS 24/ II | 0.2 | 14.14 |  | Práce | Běžná |  |  |  | POL1_
|  | zapažených i nezapažených, s urovnáním dna do předepsaného profilu a spádu, s případně nutným přehozením výkopku na vzdálenost do 3 m ve výkopišti, s přehozením výkopku na přilehlém terénu na vzdálenost do 5 m od podélné osy rýhy nebo s naložením výkopku na dopravní prostředek. | [25 empty] | SPI |  | zapažených i nezapažených, s urovnáním dna do předepsaného profilu a spádu, s případně nutným přehozením výkopku na vzdálenost do 3 m ve výkopišti, s přehozením výkopku na přilehlém terénu na vzdálenost do 5 m od podélné osy rýhy nebo s naložením výkopku na dopravní prostředek.
|  | okolo objektu : ,8*(,6+1,5)/2*1,805*(4,05+49,11-6,54) |  | 70.6852 | [23 empty] | VV | 0
6 | 132201401R00 | Hloubená vykopávka pod základy v hornině 3 | m3 | 1.9 |  | 0 |  | 0 |  | 0 | 21 | 0 | 0 | 0 | 0 | 0 | 800-1 | RTS 24/ II | RTS 24/ II | 5.926 | 11.26 |  | Práce | Běžná |  |  |  | POL1_
|  | s přehozením výkopku na vzdálenost 3 m nebo s naložením na ruční dopravní prostředek. | [25 empty] | SPI
|  | ,5*,95*4,0 |  | 1.9 | [23 empty] | VV | 0
7 | 139601102R00 | Ruční výkop jam, rýh a šachet v hornině 3 | m3 | 93.4596 |  | 0 |  | 0 |  | 0 | 21 | 0 | 0 | 0 | 0 | 0 | 800-1 | RTS 24/ II | RTS 24/ II | 3.53 | 329.91 |  | Práce | Běžná |  |  |  | POL1_
|  | s přehozením na vzdálenost do 5 m nebo s naložením na ruční dopravní prostředek | [25 empty] | SPI
|  | 0.A : 222,4*,06 |  | 13.344 | [23 empty] | VV | 0
|  | 0.B : 56,1*,06 |  | 3.366 | [23 empty] | VV | 0
|  | 0.C : 46,5*,06 |  | 2.79 | [23 empty] | VV | 0
|  | 1.C : 85,5*,09 |  | 7.695 | [23 empty] | VV | 0
|  | 1.D : 11,2*,14 |  | 1.568 | [23 empty] | VV | 0
|  | cca : ,1*4,0/3*(4,0*3,18+22,48+5,3*7,5) |  | 9.9933 | [23 empty] | VV | 0
|  | 1.03 : ,6*,6*,6*2 |  | 0.432 | [23 empty] | VV | 0
|  | okolo objektu : 61*,6+,2*(,6+1,5)/2*1,805*(4,05+49,11-6,54) |  | 54.2713 | [23 empty] | VV | 0
8 | 161101101R00 | Svislé přemístění výkopku z horniny 1 až 4, při hloubce výkopu přes 1 do 2,5 m | m3 | 70.6852 |  | 0 |  | 0 |  | 0 | 21 | 0 | 0 | 0 | 0 | 0 | 800-1 | RTS 24/ II | RTS 24/ II | 0.345 | 24.39 |  | Práce | Běžná |  |  |  | POL1_
|  | bez naložení do dopravní nádoby, ale s vyprázdněním dopravní nádoby na hromadu nebo na dopravní prostředek, | [25 empty] | SPI |  | bez naložení do dopravní nádoby, ale s vyprázdněním dopravní nádoby na hromadu nebo na dopravní prostředek,
|  | okolo objektu : ,8*(,6+1,5)/2*1,805*(4,05+49,11-6,54) |  | 70.6852 | [23 empty] | VV | 0
9 | 161101102R00 | Svislé přemístění výkopku z horniny 1 až 4, při hloubce výkopu přes 2,5 do 4 m | m3 | 99.9333 |  | 0 |  | 0 |  | 0 | 21 | 0 | 0 | 0 | 0 | 0 | 800-1 | RTS 24/ II | RTS 24/ II | 0.519 | 51.87 |  | Práce | Běžná |  |  |  | POL1_
|  | bez naložení do dopravní nádoby, ale s vyprázdněním dopravní nádoby na hromadu nebo na dopravní prostředek, | [25 empty] | SPI |  | bez naložení do dopravní nádoby, ale s vyprázdněním dopravní nádoby na hromadu nebo na dopravní prostředek,
|  | cca : 4,0/3*(4,0*3,18+22,48+5,3*7,5) |  | 99.9333 | [23 empty] | VV | 0
10 | 161101102R00 | Svislé přemístění výkopku z horniny 1 až 4, při hloubce výkopu přes 2,5 do 4 m | m3 | 99.9333 |  | 0 |  | 0 |  | 0 | 21 | 0 | 0 | 0 | 0 | 0 | 800-1 | RTS 24/ II | RTS 24/ II | 0.519 | 51.87 |  | Práce | Běžná |  |  |  | POL1_
|  | bez naložení do dopravní nádoby, ale s vyprázdněním dopravní nádoby na hromadu nebo na dopravní prostředek, | [25 empty] | SPI |  | bez naložení do dopravní nádoby, ale s vyprázdněním dopravní nádoby na hromadu nebo na dopravní prostředek,
|  | cca : 4,0/3*(4,0*3,18+22,48+5,3*7,5) |  | 99.9333 | [23 empty] | VV | 0
11 | 161101603R00 | Vytažení výkopku z prostoru pod základy z horniny 1 až 4, z hloubky přes 4 do 6 m | m3 | 1.9 |  | 0 |  | 0 |  | 0 | 21 | 0 | 0 | 0 | 0 | 0 | 800-1 | RTS 24/ II | RTS 24/ II | 1.85 | 3.52 |  | Práce | Běžná |  |  |  | POL1_
|  | nebo z pracovních šachet při podchycování základového zdiva, bez naložení, avšak s vyprázdněním nádoby na hromady nebo do dopravního prostředku, | [25 empty] | SPI |  | nebo z pracovních šachet při podchycování základového zdiva, bez naložení, avšak s vyprázdněním nádoby na hromady nebo do dopravního prostředku,
|  | ,5*,95*4,0 |  | 1.9 | [23 empty] | VV | 0
12 | 162701105R00 | Vodorovné přemístění výkopku z horniny 1 až 4, na vzdálenost přes 9 000 do 10 000 m | m3 | 142.6989 |  | 0 |  | 0 |  | 0 | 21 | 0 | 0 | 0 | 0 | 0 | 800-1 | RTS 24/ II | RTS 24/ II | 0.01 | 1.43 |  | Práce | Běžná |  |  |  | POL1_
|  | po suchu, bez naložení výkopku, avšak se složením bez rozhrnutí, zpáteční cesta vozidla. | [25 empty] | SPI
|  | ,5*,95*4,0 |  | 1.9 | [23 empty] | VV | 0
|  | cca : ,9*4,0/3*(4,0*3,18+22,48+5,3*7,5) |  | 89.94 | [23 empty] | VV | 0
|  | okolo objektu : ,8*(,6+1,5)/2*1,805*(4,05+49,11-6,54) |  | 70.6852 | [23 empty] | VV | 0
|  | 0.A : 222,4*,06 |  | 13.344 | [23 empty] | VV | 0
|  | 0.B : 56,1*,06 |  | 3.366 | [23 empty] | VV | 0
|  | 0.C : 46,5*,06 |  | 2.79 | [23 empty] | VV | 0
|  | 1.C : 85,5*,09 |  | 7.695 | [23 empty] | VV | 0
|  | 1.D : 11,2*,14 |  | 1.568 | [23 empty] | VV | 0
|  | cca : ,1*4,0/3*(4,0*3,18+22,48+5,3*7,5) |  | 9.9933 | [23 empty] | VV | 0
|  | 1.03 : ,6*,6*,6*2 |  | 0.432 | [23 empty] | VV | 0
|  | okolo objektu : 61*,6+,2*(,6+1,5)/2*1,805*(4,05+49,11-6,54) |  | 54.2713 | [23 empty] | VV | 0
|  | zásyp : -113,28594 |  | -113.2859 | [23 empty] | VV | 0
13 | 162201203R00 | Vodorovné přemístění výkopku nošením z horniny 1 až 4, kolečkem, na vzdálenost do 10 m | m3 | 28.763 |  | 0 |  | 0 |  | 0 | 21 | 0 | 0 | 0 | 0 | 0 | 800-1 | RTS 24/ II | RTS 24/ II | 0.67 | 19.27 |  | Práce | Běžná |  |  |  | POL1_
|  | bez naložení, avšak s vyprázdněním nádoby na hromadu nebo do dopravního prostředku, | [25 empty] | SPI
|  | 0.A : 222,4*,06 |  | 13.344 | [23 empty] | VV | 0
|  | 0.B : 56,1*,06 |  | 3.366 | [23 empty] | VV | 0
|  | 0.C : 46,5*,06 |  | 2.79 | [23 empty] | VV | 0
|  | 1.C : 85,5*,09 |  | 7.695 | [23 empty] | VV | 0
|  | 1.D : 11,2*,14 |  | 1.568 | [23 empty] | VV | 0
14 | 162201210R00 | Vodorovné přemístění výkopku nošením příplatek za každých dalších 10 m z horniny 1 až 4, kolečkem | m3 | 57.526 |  | 0 |  | 0 |  | 0 | 21 | 0 | 0 | 0 | 0 | 0 | 800-1 | RTS 24/ II | RTS 24/ II | 0.59 | 33.94 |  | Práce | Běžná |  |  |  | POL1_
|  | bez naložení, avšak s vyprázdněním nádoby na hromadu nebo do dopravního prostředku, | [25 empty] | SPI
|  | Začátek provozního součtu | [25 empty] | VV
|  | 0.A : 222,4*,06 |  | 13.344 | [23 empty] | VV | 2
|  | 0.B : 56,1*,06 |  | 3.366 | [23 empty] | VV | 2
|  | 0.C : 46,5*,06 |  | 2.79 | [23 empty] | VV | 2
|  | 1.C : 85,5*,09 |  | 7.695 | [23 empty] | VV | 2
|  | 1.D : 11,2*,14 |  | 1.568 | [23 empty] | VV | 2
|  | Konec provozního součtu | [25 empty] | VV
|  | 28,763*2 |  | 57.526 | [23 empty] | VV | 0
15 | 171201101R00 | Uložení sypaniny do násypů nezhutněných | m3 | 142.6989 |  | 0 |  | 0 |  | 0 | 21 | 0 | 0 | 0 | 0 | 0 | 800-1 | RTS 24/ II | RTS 24/ II | 0.031 | 4.42 |  | Práce | Běžná |  |  |  | POL1_
|  | Uložení sypaniny do násypů nebo na skládku s rozprostřením sypaniny ve vrstvách a s hrubým urovnáním. | [25 empty] | POP |  | Uložení sypaniny do násypů nebo na skládku s rozprostřením sypaniny ve vrstvách a s hrubým urovnáním.
16 | 174101102R00 | Zásyp sypaninou se zhutněním v uzavřených prostorách s urovnáním povrchu zásypu s ručním zhutněním | m3 | 113.2859 |  | 0 |  | 0 |  | 0 | 21 | 0 | 0 | 0 | 0 | 0 | 800-1 | RTS 24/ II | RTS 24/ II | 1.15 | 130.28 |  | Práce | Běžná |  |  |  | POL1_
|  | z jakékoliv horniny s uložením výkopku po vrstvách, | [25 empty] | SPI
|  | okolo objektu : 61*,6+,2*(,6+1,5)/2*1,805*(4,05+49,11-6,54) |  | 54.2713 | [23 empty] | VV | 0
|  | Začátek provozního součtu | [25 empty] | VV
|  | ST6 : | [25 empty] | VV | 2
|  | V : (,3)*(49,41-7,7+,07*2+,25)+(7,7+,25+,07*2)*,6 |  | 17.484 | [23 empty] | VV | 2
|  | S : (,3)*18,43 |  | 5.529 | [23 empty] | VV | 2
|  | J : (,3)*(4,45+4,25) |  | 2.61 | [23 empty] | VV | 2
|  | Z : (,3)*(12,63+(1,46+1,82+2,02+,07)*2+4,77+,07*2+12,63) |  | 12.273 | [23 empty] | VV | 2
|  | Konec provozního součtu | [25 empty] | VV
|  | -12,273*,14 |  | -1.7182 | [23 empty] | VV | 0
|  | Začátek provozního součtu | [25 empty] | VV
|  | ST5 : | [25 empty] | VV | 2
|  | V : ((1,5+2,0)/2-,3+,15)*(49,41+,07*2+,25*2) |  | 80.08 | [23 empty] | VV | 2
|  | S : (,6)*1,7+,6*(18,43-1,7) |  | 11.058 | [23 empty] | VV | 2
|  | J : ,3*4,45+(1,9-,3)*3,85+(1,6-,3)*,5 |  | 8.145 | [23 empty] | VV | 2
|  | Z : ,3*(12,63+(1,46+1,82+2,02+,07)*2+4,77+,07*2+12,63) |  | 12.273 | [23 empty] | VV | 2
|  | Konec provozního součtu | [25 empty] | VV
|  | -111,556*,08 |  | -8.9245 | [23 empty] | VV | 0
|  | cca : 4,0/3*(4,0*3,18+22,48+5,3*7,5) |  | 99.9333 | [23 empty] | VV | 0
|  | -2,9*2,61*4,0 |  | -30.276 | [23 empty] | VV | 0
17 | 181101102R00 | Úprava pláně v zářezech v hornině 1 až 4, se zhutněním | m2 | 145.5 |  | 0 |  | 0 |  | 0 | 21 | 0 | 0 | 0 | 0 | 0 | 800-1 | RTS 24/ II | RTS 24/ II | 0.018 | 2.62 |  | Práce | Běžná |  |  |  | POL1_
|  | vyrovnáním výškových rozdílů, ploch vodorovných a ploch do sklonu 1 : 5. | [25 empty] | SPI
|  | E3 : 145,5 |  | 145.5 | [23 empty] | VV | 0
18 | 199000002R00 | Poplatky za skládku horniny 1- 4, skupina 17 05 04 z Katalogu odpadů | m3 | 142.6989 |  | 0 |  | 0 |  | 0 | 21 | 0 | 0 | 0 | 0 | 0 | 800-1 | RTS 24/ II | RTS 24/ II | 0 | 0 |  | Práce | Běžná |  |  |  | POL1_
|  | Cena dle Pískovny Černovice. www.piskovna-cernovice.cz | [25 empty] | POP
Díl: | 181 | Sadové úpravy |  |  |  | 0 |  | 0 |  | 0 |  | 0 |  | 0.06 |  | 0 |  |  |  |  | 0.16 | [6 empty] | DIL
19 | 1848061 | odborná prořezávka stávajících křovin okolo objektu | soubor | 1 |  | 0 |  | 0 |  | 0 | 21 | 0 | 0 | 0 | 0 | 0 |  | Vlastní | Indiv | 0.164 | 0.16 |  | Práce | Běžná |  |  |  | POL1_
20 | 180400120RA0 | Založení trávníku s dodáním osiva parkového, v rovině, s odplevelením | m2 | 450 |  | 0 |  | 0 |  | 0 | 21 | 0 | 0.00013 | 0.06 | 0 | 0 | AP-HSV | RTS 24/ II | RTS 24/ II | 0 | 0 |  | Agregovaná položka | Běžná |  |  |  | POL2_
|  | Včetně přesunu hmot, prvního pokosení, naložení odpadu a odvezení do 20 km, se složením. | [25 empty] | POP
Díl: | 2 | Základy a zvláštní zakládání |  |  |  | 0 |  | 0 |  | 0 |  | 0 |  | 16.6 |  | 0 |  |  |  |  | 37.25 | [6 empty] | DIL
21 | 212971110R00 | Zřízení opláštění odvod. trativodů z geotextilie o sklonu do 2,5, | m2 | 4.32 |  | 0 |  | 0 |  | 0 | 21 | 0 | 0.00017 | 0 | 0 | 0 | 800-2 | RTS 24/ II | RTS 24/ II | 0.08 | 0.35 |  | Práce | Běžná |  |  |  | POL1_
|  | v rýze nebo v zářezu se stěnami, | [25 empty] | SPI
|  | 1.03 : ,6*,6*6*2 |  | 4.32 | [23 empty] | VV | 0
22 | 273361821R00 | Uložení výztuže základových desek z betonářské oceli 10 505(R), Výztuž ocelová betonářská - tyč; úprava: stříhaná, ohýbaná; povrch: žebírkový; značka: B500B (1.0439); d = 12,0 mm | t | 0.30654 |  | 0 |  | 0 |  | 0 | 21 | 0 | 1.0275 | 0.31 | 0 | 0 | 801-1 | RTS 24/ II | RTS 24/ II | 23.53 | 7.21 |  | Práce | Běžná |  |  |  | POL1_
|  | včetně distančních prvků | [25 empty] | SPI
|  | 2,9*2,61*,3*,135 |  | 0.30654 | [23 empty] | VV | 0
23 | 274313711R00 | Beton základových pasů prostý třídy C 25/30 | m3 | 1.259 |  | 0 |  | 0 |  | 0 | 21 | 0 | 2.525 | 3.18 | 0 | 0 | 801-1 | RTS 24/ II | RTS 24/ II | 0.477 | 0.6 |  | Práce | Běžná |  |  |  | POL1_
|  | Včetně dodávky a uložení betonu a kamene. | [25 empty] | POP
|  | 0.3 : ,35*,3*(4,8+2,385+2,2*2)*1,035 |  | 1.259 | [23 empty] | VV | 0
24 | 279311115R00 | Postupné podbetonování základového zdiva z betonu třídy C 20/25 | m3 | 1.9 |  | 0 |  | 0 |  | 0 | 21 | 0 | 2.5277 | 4.8 | 0 | 0 | 801-4 | RTS 24/ II | RTS 24/ II | 7.822 | 14.86 |  | Práce | Běžná |  |  |  | POL1_
|  | jakékoliv tloušťky bez výkopu, pažení a bednění, prostým betonem, včetně pomocného pracovního lešení | [25 empty] | SPI
|  | ,5*,95*4,0 |  | 1.9 | [23 empty] | VV | 0
25 | 289971211R00 | Zřízení vrstvy z geotextilie na upraveném povrchu sklon do 1:5, šířka od 0 do 3 m | m2 | 328.56 |  | 0 |  | 0 |  | 0 | 21 | 0 | 3e-05 | 0.01 | 0 | 0 | 800-2 | RTS 24/ II | RTS 24/ II | 0.04 | 13.14 |  | Práce | Běžná |  |  |  | POL1_
|  | B1 : 79,41 |  | 79.41 | [23 empty] | VV | 0
|  | E1 : 249,15 |  | 249.15 | [23 empty] | VV | 0
26 | 273321411R0x | Železobeton základových desek C 25/30 XC2,XA1 | m3 | 2.2707 |  | 0 |  | 0 |  | 0 | 21 | 0 | 2.525 | 5.73 | 0 | 0 |  | Vlastní | RTS 24/ II | 0.48 | 1.09 |  | Práce | Běžná |  |  |  | POL1_
|  | 2,9*2,61*,3 |  | 2.2707 | [23 empty] | VV | 0
27 | 229940020RAX | Trubkové mikropiloty D 89/8, včetně injektáže-kompl.dod+mtz | m | 30 |  | 0 |  | 0 |  | 0 | 21 | 0 | 0.0844 | 2.53 | 0 | 0 |  | Vlastní | Součtová | 0 | 0 |  | Agregovaná položka | Běžná |  |  |  | POL2_
|  | Včetně vyčištění vrtu, dodání a výrobu cementové zálivky, sestavení mikropiloty a veškerých úprav po injektování. | [25 empty] | POP |  | Včetně vyčištění vrtu, dodání a výrobu cementové zálivky, sestavení mikropiloty a veškerých úprav po injektování.
|  | 4*7,5 |  | 30 | [23 empty] | VV | 0
28 | 69366198R | Geosyntetika typ: geotextilie; netkaná; materiál: PP; tl (2 kPa) = 2,9 mm; plošná hmotnost = 300 g/m2; Pevnost v tahu podélně = 20,0 kN/m; Pevnost v tahu příčně = 11,5 kN/m | m2 | 5.184 |  | 0 |  | 0 |  | 0 | 21 | 0 | 0.0003 | 0 | 0 | 0 | SPCM | RTS 24/ II | RTS 24/ II | 0 | 0 |  | Specifikace | Běžná |  |  |  | POL3_
|  | 1.03 : ,6*,6*6*2*1,2 |  | 5.184 | [23 empty] | VV | 0
29 | 693662093R | Geosyntetika typ: geotextilie; netkaná; materiál: PP; tl (2 kPa) = 0,6 mm; plošná hmotnost = 100 g/m2; Pevnost v tahu podélně = 4,5 kN/m; Pevnost v tahu příčně = 5,0 kN/m | m2 | 377.844 |  | 0 |  | 0 |  | 0 | 21 | 0 | 0.0001 | 0.04 | 0 | 0 | SPCM | RTS 24/ II | RTS 24/ II | 0 | 0 |  | Specifikace | Běžná |  |  |  | POL3_
|  | B1 : 79,41*1,15 |  | 91.3215 | [23 empty] | VV | 0
|  | E1 : 249,15*1,15 |  | 286.5225 | [23 empty] | VV | 0
Díl: | 20 | Sanace |  |  |  | 0 |  | 0 |  | 0 |  | 0 |  | 5.12 |  | 0 |  |  |  |  | 541.47 | [6 empty] | DIL
30 | 216904391R00 | Očištění ploch tlak. vodou nebo stlač. vzduchem , , příplatek za ruční dočištění ocelovými kartáči | m2 | 1021.6414 |  | 0 |  | 0 |  | 0 | 21 | 0 | 0 | 0 | 0 | 0 | 800-2 | RTS 24/ II | RTS 24/ II | 0.53 | 541.47 |  | Práce | Běžná |  |  |  | POL1_
|  | SI 1 : 88,49 |  | 88.49 | [23 empty] | VV | 0
|  | SI 2 : 14,48 |  | 14.48 | [23 empty] | VV | 0
|  | Mezisoučet |  | 102.97 | [23 empty] | VV | 1
|  | SI 3 1pp : 36,01*2,3-,8*1,97*10+,7*2,02*2*10+1,82*2,5-1,4*2,02 |  | 97.065 | [23 empty] | VV | 0
|  | 1np : ,8*(4,98*2+7,09*2-1,0-1,04) |  | 17.68 | [23 empty] | VV | 0
|  | ,8*(5,52+7,375-1,0*2+5,52+7,375-2,5) |  | 17.032 | [23 empty] | VV | 0
|  | ,8*(,335+16,54+5,47*2+2,99+2,99+16,54-5,18+1,97+,98-1,04*2-1,4-,9*2-1,0*2) |  | 32.66 | [23 empty] | VV | 0
|  | ,8*(4,97+3,35*2-1,4+2,64+2,1+3,4*2-2,6) |  | 15.368 | [23 empty] | VV | 0
|  | ,8*(4,97*6+(5,25+5,11+5,32)*2-,9-1,4-1,0*2-1,0*2-1,04+,31*14) |  | 46.544 | [23 empty] | VV | 0
|  | ,8*(5,81+,75+,98-,9) |  | 5.312 | [23 empty] | VV | 0
|  | Mezisoučet |  | 231.661 | [23 empty] | VV | 1
|  | režné zdivo : 4,8*(2,55+2,48)+1,6*(6,685*2+9,34*2-1,4)+,75*1,96+,78*2*2,24 |  | 78.1484 | [23 empty] | VV | 0
|  | 5,63*2*(2,04+2,05+2,16+2,1+2,11+2,11+2,18+2,2+2,15+2,15)+,62*2*2,1 |  | 241.879 | [23 empty] | VV | 0
|  | 2,5*(2,82+1,98+4,23+2,36+2,43+2,85+5,14+2,02+4,62+2,79)*2-,8*1,97*10 |  | 140.44 | [23 empty] | VV | 0
|  | (,62*1,3+,25*,5)*2*12 |  | 22.344 | [23 empty] | VV | 0
|  | Mezisoučet |  | 482.8114 | [23 empty] | VV | 1
|  | 1np ST4 : (,8*(8,5+2,1)+,25*(1,0+,7*2+,25))*2 |  | 18.285 | [23 empty] | VV | 0
|  | Mezisoučet |  | 18.285 | [23 empty] | VV | 1
|  | ST4 : ,6*(8,5+,25*6+3,15+,25)*2 |  | 16.08 | [23 empty] | VV | 0
|  | ST7,ST6 : | [25 empty] | VV | 0
|  | V : (,3*,3)*(49,41-7,7+,07*2+,25)+(7,7+,25+,07*2)*(,6+,9) |  | 15.924 | [23 empty] | VV | 0
|  | S : (,3+,3)*18,43 |  | 11.058 | [23 empty] | VV | 0
|  | J : (,3+,3)*(4,45+4,25) |  | 5.22 | [23 empty] | VV | 0
|  | Z : (,3+,3)*(12,63+(1,46+1,82+2,02+,07)*2+4,77+,07*2+12,63) |  | 24.546 | [23 empty] | VV | 0
|  | ST5 : | [25 empty] | VV | 0
|  | V : ((1,5+2,0)/2-,3+,15)*(49,41+,07*2+,25*2) |  | 80.08 | [23 empty] | VV | 0
|  | S : (,6+,9)*1,7+,6*(18,43-1,7) |  | 12.588 | [23 empty] | VV | 0
|  | J : ,3*4,45+(1,9-,3)*3,85+(1,6-,3)*,5 |  | 8.145 | [23 empty] | VV | 0
|  | Z : ,3*(12,63+(1,46+1,82+2,02+,07)*2+4,77+,07*2+12,63) |  | 12.273 | [23 empty] | VV | 0
|  | Mezisoučet |  | 185.914 | [23 empty] | VV | 1
31 | san 1 | vrty příklep. vrtáky D12mm, zdivo smíšené, cihelné | m | 3913.65 |  | 0 |  | 0 |  | 0 | 21 | 0 | 0 | 0 | 0 | 0 |  | Vlastní | Indiv | 0 | 0 |  | Práce | Běžná |  |  |  | POL1_
|  | 285,57*13+15,48*13 |  | 3913.65 | [23 empty] | VV | 0
32 | san 2 M | Dodatečná izolace zdiva, aplikace injektážní látky tlakovým čerpadlem, 2 řady, horizontální, (odečet - půdorysná plocha s přesahy, šikmé vrty pod úhlem 45°) | m2 | 285.57 |  | 0 |  | 0 |  | 0 | 21 | 0 | 0 | 0 | 0 | 0 |  | Vlastní | Indiv | 0 | 0 |  | Práce | Běžná |  |  |  | POL1_
33 | san 3 M | Dodatečná izolace zdiva, aplikace injektážní látky tlakovým čerpadlem, 2 řady, vertikální | m2 | 15.48 |  | 0 |  | 0 |  | 0 | 21 | 0 | 0 | 0 | 0 | 0 |  | Vlastní | Indiv | 0 | 0 |  | Práce | Běžná |  |  |  | POL1_
34 | san 3a D+M | Osazení a demontáž pakrů pro nízkotlakou injektáž (horizontální / vertikální) D+M | m2 | 7827.3 |  | 0 |  | 0 |  | 0 | 21 | 0 | 0 | 0 | 0 | 0 |  | Vlastní | Indiv | 0 | 0 |  | Práce | Běžná |  |  |  | POL1_
|  | (285,57+15,48)*26 |  | 7827.3 | [23 empty] | VV | 0
35 | san 4 D+M | Plnoplošný sanační prostřik, jádrová sanační omítka, 5mm -7,6 kg / m2 / 0,5 cm | m2 | 88.49 |  | 0 |  | 0 |  | 0 | 21 | 0 | 0 | 0 | 0 | 0 |  | Vlastní | Indiv | 0 | 0 |  | Práce | Běžná |  |  |  | POL1_
|  | SI 1 : 88,49 |  | 88.49 | [23 empty] | VV | 0
36 | san 5 D+M | Sanační podkladní omítka dle WTA (vyrovnávka) 25 mm - 38 kg / m2 / 2,5 cm | m2 | 88.49 |  | 0 |  | 0 |  | 0 | 21 | 0 | 0 | 0 | 0 | 0 |  | Vlastní | Indiv | 0 | 0 |  | Práce | Běžná |  |  |  | POL1_
|  | SI 1 : 88,49 |  | 88.49 | [23 empty] | VV | 0
37 | san 6 D+M | Kapilárně aktivní materiál s makropórovitou (nekapilární) strukturou, směs granulovaného pěn., polystyrenu a cementu, tl. 50 mm, plnoplošné lepení, zakončeno stěrkou s výztužnou tkaninou | m2 | 88.49 |  | 0 |  | 0 |  | 0 | 21 | 0 | 0 | 0 | 0 | 0 |  | Vlastní | Indiv | 0 | 0 |  | Práce | Běžná |  |  |  | POL1_
|  | SI 1 : 88,49 |  | 88.49 | [23 empty] | VV | 0
38 | san 7 D+M | Adhézní můstek | m2 | 14.48 |  | 0 |  | 0 |  | 0 | 21 | 0 | 0 | 0 | 0 | 0 |  | Vlastní | Indiv | 0 | 0 |  | Práce | Běžná |  |  |  | POL1_
|  | SI 2 : 14,48 |  | 14.48 | [23 empty] | VV | 0
39 | san 8 D+M | Minerální hydroiz. stěrka s krystalizační vazbou a odolností vůči síranům (2 kg/m2) | m2 | 14.48 |  | 0 |  | 0 |  | 0 | 21 | 0 | 0 | 0 | 0 | 0 |  | Vlastní | Indiv | 0 | 0 |  | Práce | Běžná |  |  |  | POL1_
|  | SI 2 : 14,48 |  | 14.48 | [23 empty] | VV | 0
40 | san 9 D+M | Sanační postřik dle WTA 5 mm | m2 | 246.141 |  | 0 |  | 0 |  | 0 | 21 | 0 | 0 | 0 | 0 | 0 |  | Vlastní | Indiv | 0 | 0 |  | Práce | Běžná |  |  |  | POL1_
|  | SI 2 : 14,48 |  | 14.48 | [23 empty] | VV | 0
|  | Mezisoučet |  | 14.48 | [23 empty] | VV | 1
|  | SI 3 1pp : 36,01*2,3-,8*1,97*10+,7*2,02*2*10+1,82*2,5-1,4*2,02 |  | 97.065 | [23 empty] | VV | 0
|  | 1np : ,8*(4,98*2+7,09*2-1,0-1,04) |  | 17.68 | [23 empty] | VV | 0
|  | ,8*(5,52+7,375-1,0*2+5,52+7,375-2,5) |  | 17.032 | [23 empty] | VV | 0
|  | ,8*(,335+16,54+5,47*2+2,99+2,99+16,54-5,18+1,97+,98-1,04*2-1,4-,9*2-1,0*2) |  | 32.66 | [23 empty] | VV | 0
|  | ,8*(4,97+3,35*2-1,4+2,64+2,1+3,4*2-2,6) |  | 15.368 | [23 empty] | VV | 0
|  | ,8*(4,97*6+(5,25+5,11+5,32)*2-,9-1,4-1,0*2-1,0*2-1,04+,31*14) |  | 46.544 | [23 empty] | VV | 0
|  | ,8*(5,81+,75+,98-,9) |  | 5.312 | [23 empty] | VV | 0
|  | Mezisoučet |  | 231.661 | [23 empty] | VV | 1
41 | san10 D+M | Sanační podkladní omítka dle WTA (vyrovnávka) 10 mm | m2 | 246.141 |  | 0 |  | 0 |  | 0 | 21 | 0 | 0 | 0 | 0 | 0 |  | Vlastní | Indiv | 0 | 0 |  | Práce | Běžná |  |  |  | POL1_
|  | SI 2 : 14,48 |  | 14.48 | [23 empty] | VV | 0
|  | SI 3 : 231,661 |  | 231.661 | [23 empty] | VV | 0
42 | san11 D+M | Sanační omítka dle WTA 25 mm | m2 | 246.141 |  | 0 |  | 0 |  | 0 | 21 | 0 | 0 | 0 | 0 | 0 |  | Vlastní | Indiv | 0 | 0 |  | Práce | Běžná |  |  |  | POL1_
|  | SI 2 : 14,48 |  | 14.48 | [23 empty] | VV | 0
|  | SI 3 : 231,661 |  | 231.661 | [23 empty] | VV | 0
43 | san13 D+M | Oddělení stávajících a nových konstrukcí - silikátová hydroizolační stěrka 3 kg/m2 vč. podrovnání, zdiva | m | 10.96 |  | 0 |  | 0 |  | 0 | 21 | 0 | 0 | 0 | 0 | 0 |  | Vlastní | Indiv | 0 | 0 |  | Práce | Běžná |  |  |  | POL1_
44 | san14 D+M | odvlhčení kondenz. vysoušeči – 2ks, technolog. vlhkost, hodnocení během stavby | den | 30 |  | 0 |  | 0 |  | 0 | 21 | 0 | 0 | 0 | 0 | 0 |  | Vlastní | Indiv | 0 | 0 |  | Práce | Běžná |  |  |  | POL1_
45 | 245512 | Injektážní 2-komponentní roztok na bázi silikonátů a esterů do velmi vysokého stupně zavlhčení, í (95% nasycení zdiva vodou), princip působení: zúžení, vyplnění pórů / hydrofobizace / zpevnění | kg | 5117.85 |  | 0 |  | 0 |  | 0 | 21 | 0 | 0.001 | 5.12 | 0 | 0 |  | Vlastní | Indiv | 0 | 0 |  | Specifikace | Běžná |  |  |  | POL3_
|  | (285,57+15,48)*17 |  | 5117.85 | [23 empty] | VV | 0
Díl: | 3 | Svislé a kompletní konstrukce |  |  |  | 0 |  | 0 |  | 0 |  | 0 |  | 242.93 |  | 0 |  |  |  |  | 1166.48 | [6 empty] | DIL
46 | 310238211RT1 | Zazdívka otvorů o ploše přes 0,25 m2 do 1 m2 ve zdivu nadzákladovém cihlami pálenými pro jakoukoliv maltu vápenocementovou, Prvek zdicí pálený funkce: cihla plná; dl = 290 mm; š = 140 mm; v = 65 mm; fb = 20,0 N/mm2 | m3 | 11.6971 |  | 0 |  | 0 |  | 0 | 21 | 0 | 1.682 | 19.67 | 0 | 0 | 801-4 | RTS 24/ II | RTS 24/ II | 4.89 | 57.2 |  | Práce | Běžná |  |  |  | POL1_
|  | včetně pomocného pracovního lešení | [25 empty] | SPI
|  | 1np : ,44*2,62*1,6 |  | 1.8445 | [23 empty] | VV | 0
|  | ,31*1,4*3,08 |  | 1.3367 | [23 empty] | VV | 0
|  | ,66*(,66*2,6+,94*2,6+,4*2,14+,25*2,05+,135*2*2,4) |  | 4.0765 | [23 empty] | VV | 0
|  | ,3*1,4*3,1 |  | 1.302 | [23 empty] | VV | 0
|  | ,31*1,4*3,07 |  | 1.3324 | [23 empty] | VV | 0
|  | ,25*(,85+,7)*1,0 |  | 0.3875 | [23 empty] | VV | 0
|  | 2np : ,25*(,5+,45)*2,0 |  | 0.475 | [23 empty] | VV | 0
|  | 1np : ,55*,25*2,0+,3*,25*2,9 |  | 0.4925 | [23 empty] | VV | 0
|  | 3np : ,25*,45*2*2,0 |  | 0.45 | [23 empty] | VV | 0
47 | 310239211RT2 | Zazdívka otvorů o ploše přes 1 m2 do 4 m2 ve zdivu nadzákladovém cihlami pálenými pro jakoukoliv maltu vápenocementovou, Prvek zdicí pálený funkce: cihla plná; dl = 290 mm; š = 140 mm; v = 65 mm; fb = 20,0 N/mm2 | m3 | 47.065 |  | 0 |  | 0 |  | 0 | 21 | 0 | 1.682 | 79.16 | 0 | 0 | 801-4 | RTS 24/ II | RTS 24/ II | 3.94 | 185.44 |  | Práce | Běžná |  |  |  | POL1_
|  | včetně pomocného pracovního lešení | [25 empty] | SPI
|  | 1pp : 1,0*2,24*,78+,9*2,24*,93 |  | 3.6221 | [23 empty] | VV | 0
|  | ,8*1,88*,48+,88*1,88*,48+,85*1,98*,51+,8*1,75*,42+(,8+1,0)*2,05*,62 |  | 5.2502 | [23 empty] | VV | 0
|  | 1np : ,83*1,47*3,06 |  | 3.7335 | [23 empty] | VV | 0
|  | ,55*1,0*2,2 |  | 1.21 | [23 empty] | VV | 0
|  | ,48*(1,51*2,25+,9*2,13+,95*2,2) |  | 3.5542 | [23 empty] | VV | 0
|  | ,32*1,25*2,48 |  | 0.992 | [23 empty] | VV | 0
|  | (,5+,32)*,9*2,05 |  | 1.5129 | [23 empty] | VV | 0
|  | ,83*(2,1*2,33-1,2*2,18) |  | 1.8899 | [23 empty] | VV | 0
|  | 2np : ,66*1,07*2,25+(,31+,33)*1,25*,5 |  | 1.9889 | [23 empty] | VV | 0
|  | (,4+,35)*,25*2,0 |  | 0.375 | [23 empty] | VV | 0
|  | ,32*,9*2,05*3 |  | 1.7712 | [23 empty] | VV | 0
|  | ,66*1,0*2,25*2 |  | 2.97 | [23 empty] | VV | 0
|  | (,65+,17)*1,0*2,05 |  | 1.681 | [23 empty] | VV | 0
|  | ,66*(2,0*2,97+1,14*2,12) |  | 5.5155 | [23 empty] | VV | 0
|  | (,66*,35+,15*,65)*2,2 |  | 0.7227 | [23 empty] | VV | 0
|  | ,63*,65*1,25*3 |  | 1.5356 | [23 empty] | VV | 0
|  | 3np : (,2+,22)*,8*1,97+,18*,2*197 |  | 7.7539 | [23 empty] | VV | 0
|  | ,66*,25*2,38 |  | 0.3927 | [23 empty] | VV | 0
|  | (,6+,35)*,25*2,5 |  | 0.59375 | [23 empty] | VV | 0
48 | 311112315RT3 | Stěny z betonových bednicích tvárnic a betonu šířky 150 mm, zálivka betonem C20/25 | m2 | 9.02 |  | 0 |  | 0 |  | 0 | 21 | 0 | 0.37565 | 3.39 | 0 | 0 | 801-1 | RTS 24/ II | RTS 24/ II | 0.596 | 5.38 |  | Práce | Běžná |  |  |  | POL1_
|  | (ztracené bednění) z betonových tvárnic a zálivka betonem, | [25 empty] | SPI
|  | atika : ,41*(8,2+2,8)*2 |  | 9.02 | [23 empty] | VV | 0
49 | 311112315RT3 | Stěny z betonových bednicích tvárnic a betonu šířky 150 mm, zálivka betonem C20/25 | m2 | 27.432 |  | 0 |  | 0 |  | 0 | 21 | 0 | 0.37565 | 10.3 | 0 | 0 | 801-1 | RTS 24/ II | RTS 24/ II | 0.596 | 16.35 |  | Práce | Běžná |  |  |  | POL1_
|  | (ztracené bednění) z betonových tvárnic a zálivka betonem, | [25 empty] | SPI
|  | ST8 : (2,8+2,41*2)*3,6 |  | 27.432 | [23 empty] | VV | 0
50 | 311351101R00 | Bednění nadzákladových zdí jednostranné zřízení | m2 | 16.3432 |  | 0 |  | 0 |  | 0 | 21 | 0 | 0.04004 | 0.65 | 0 | 0 | 801-1 | RTS 24/ II | RTS 24/ II | 0.74 | 12.09 |  | Práce | Běžná |  |  |  | POL1_
|  | svislé nebo šikmé (odkloněné), půdorysně přímé nebo zalomené nadzákladových zdí nosných, výplňových, obkladových, půdních, štítových, poprsních apod. ve volném prostranství, ve volných nebo zapažených jámách, rýhách, šachtách, včetně případných vzpěr, | [25 empty] | SPI |  | svislé nebo šikmé (odkloněné), půdorysně přímé nebo zalomené nadzákladových zdí nosných, výplňových, obkladových, půdních, štítových, poprsních apod. ve volném prostranství, ve volných nebo zapažených jámách, rýhách, šachtách, včetně případných vzpěr,
|  | (2,5+2*2,41)*,25 |  | 1.83 | [23 empty] | VV | 0
|  | 2,0*(4,25+3,6)-1,14*2,22+,2*(1,14*2+2,22*2) |  | 14.5132 | [23 empty] | VV | 0
51 | 311351102R00 | Bednění nadzákladových zdí jednostranné odstranění | m2 | 16.3432 |  | 0 |  | 0 |  | 0 | 21 | 0 | 0 | 0 | 0 | 0 | 801-1 | RTS 24/ II | RTS 24/ II | 0.35 | 5.72 |  | Práce | Běžná |  |  |  | POL1_
|  | svislé nebo šikmé (odkloněné), půdorysně přímé nebo zalomené nadzákladových zdí nosných, výplňových, obkladových, půdních, štítových, poprsních apod. ve volném prostranství, ve volných nebo zapažených jámách, rýhách, šachtách, včetně případných vzpěr, | [25 empty] | SPI |  | svislé nebo šikmé (odkloněné), půdorysně přímé nebo zalomené nadzákladových zdí nosných, výplňových, obkladových, půdních, štítových, poprsních apod. ve volném prostranství, ve volných nebo zapažených jámách, rýhách, šachtách, včetně případných vzpěr,
52 | 311351105R00 | Bednění nadzákladových zdí oboustranné za každou stranu zřízení | m2 | 102.9074 |  | 0 |  | 0 |  | 0 | 21 | 0 | 0.0393 | 4.04 | 0 | 0 | 801-1 | RTS 24/ II | RTS 24/ II | 0.65 | 66.89 |  | Práce | Běžná |  |  |  | POL1_
|  | svislé nebo šikmé (odkloněné), půdorysně přímé nebo zalomené nadzákladových zdí nosných, výplňových, obkladových, půdních, štítových, poprsních apod. ve volném prostranství, ve volných nebo zapažených jámách, rýhách, šachtách, včetně případných vzpěr, | [25 empty] | SPI |  | svislé nebo šikmé (odkloněné), půdorysně přímé nebo zalomené nadzákladových zdí nosných, výplňových, obkladových, půdních, štítových, poprsních apod. ve volném prostranství, ve volných nebo zapažených jámách, rýhách, šachtách, včetně případných vzpěr,
|  | (2,5+2,61*2+1,91*2+2,0)*(4,25+3,6)-1,14*2,22*2 |  | 101.2274 | [23 empty] | VV | 0
|  | ,25*(1,14*2+2,22*2) |  | 1.68 | [23 empty] | VV | 0
53 | 311351106R00 | Bednění nadzákladových zdí oboustranné za každou stranu odstranění | m2 | 102.9074 |  | 0 |  | 0 |  | 0 | 21 | 0 | 0 | 0 | 0 | 0 | 801-1 | RTS 24/ II | RTS 24/ II | 0.35 | 36.02 |  | Práce | Běžná |  |  |  | POL1_
|  | svislé nebo šikmé (odkloněné), půdorysně přímé nebo zalomené nadzákladových zdí nosných, výplňových, obkladových, půdních, štítových, poprsních apod. ve volném prostranství, ve volných nebo zapažených jámách, rýhách, šachtách, včetně případných vzpěr, | [25 empty] | SPI |  | svislé nebo šikmé (odkloněné), půdorysně přímé nebo zalomené nadzákladových zdí nosných, výplňových, obkladových, půdních, štítových, poprsních apod. ve volném prostranství, ve volných nebo zapažených jámách, rýhách, šachtách, včetně případných vzpěr,
54 | 311361821R00 | Výztuž nadzákladových zdí z betonářské oceli 10 505(R), Výztuž ocelová betonářská - tyč; úprava: stříhaná, ohýbaná; povrch: žebírkový; značka: B500B (1.0439); d = 12,0 mm | t | 3.1979 |  | 0 |  | 0 |  | 0 | 21 | 0 | 1.0211 | 3.27 | 0 | 0 | 801-1 | RTS 24/ II | RTS 24/ II | 25.27 | 80.81 |  | Práce | Běžná |  |  |  | POL1_
|  | včetně distančních prvků | [25 empty] | SPI
|  | Začátek provozního součtu | [25 empty] | VV
|  | výtah : 2,5*2,41*,25 |  | 1.5063 | [23 empty] | VV | 2
|  | ((2,5*2+1,91*2)*(4,25+3,6)-1,14*2,22*2)*,25 |  | 16.0438 | [23 empty] | VV | 2
|  | Konec provozního součtu | [25 empty] | VV
|  | 17,5501*,135 |  | 2.3693 | [23 empty] | VV | 0
|  | ST8 : (2,8+2,41*2)*3,6*,15*,06 |  | 0.24689 | [23 empty] | VV | 0
|  | atika : ,41*(8,2+2,8)*2,15*,06 |  | 0.58179 | [23 empty] | VV | 0
55 | 317121047RT2 | Překlady pórobetonové nenosné délky 1240 mm, šířky 100 mm, výšky 249 mm | kus | 1 |  | 0 |  | 0 |  | 0 | 21 | 0 | 0.02651 | 0.03 | 0 | 0 | 801-1 | RTS 24/ II | RTS 24/ II | 0.24 | 0.24 |  | Práce | Běžná |  |  |  | POL1_
|  | 1pp : 1 |  | 1 | [23 empty] | VV | 0
56 | 317121047RT3 | Překlady pórobetonové nenosné délky 1240 mm, šířky 125 mm, výšky 249 mm | kus | 3 |  | 0 |  | 0 |  | 0 | 21 | 0 | 0.03265 | 0.1 | 0 | 0 | 801-1 | RTS 24/ II | RTS 24/ II | 0.242 | 0.73 |  | Práce | Běžná |  |  |  | POL1_
|  | 1pp : 3 |  | 3 | [23 empty] | VV | 0
57 | 317234410RT2 | Vyzdívka mezi nosníky cementovou, Prvek zdicí pálený funkce: cihla plná; dl = 290 mm; š = 140 mm; v = 65 mm; fb = 20,0 N/mm2 | m3 | 2.4484 |  | 0 |  | 0 |  | 0 | 21 | 0 | 1.7676 | 4.33 | 0 | 0 | 801-4 | RTS 24/ II | RTS 24/ II | 6.87 | 16.82 |  | Práce | Běžná |  |  |  | POL1_
|  | jakýmikoliv cihlami pálenými na jakoukoliv maltu, | [25 empty] | SPI
|  | 1pp : ,14*(1,24*(,75-,075*2)+,7*(,03-,075)) |  | 0.09975 | [23 empty] | VV | 0
|  | 1np : (,66-,075*2)*(1,0*7+1,34+,9*2+1,05)*,14 |  | 0.79897 | [23 empty] | VV | 0
|  | (,82-,075*2)*1,0*,14 |  | 0.0938 | [23 empty] | VV | 0
|  | (,3-,075)*,7*,14 |  | 0.02205 | [23 empty] | VV | 0
|  | 2np : ,14*(,66-,075*2)*(1,0*6+1,14) |  | 0.5098 | [23 empty] | VV | 0
|  | ,14*(,65-,075*2)*(1,0*2) |  | 0.14 | [23 empty] | VV | 0
|  | ,14*(,32-,075*2)*,9*3 |  | 0.06426 | [23 empty] | VV | 0
|  | ,16*(,66-,075*2)*2,0 |  | 0.1632 | [23 empty] | VV | 0
|  | ,12*(,5-,075*2)*2,5 |  | 0.105 | [23 empty] | VV | 0
|  | ,12*(,17-,075*2)*1,0 |  | 0.0024 | [23 empty] | VV | 0
|  | 3np : ,12*((,2+,22-,075*2*2)*,9+(,18-,075*2)*1,0) |  | 0.01656 | [23 empty] | VV | 0
|  | ,14*(,65-,075*2)*1,3*2 |  | 0.182 | [23 empty] | VV | 0
|  | ,14*(,66-,075*2)*1,0*2 |  | 0.1428 | [23 empty] | VV | 0
|  | ,14*(,51-,075*2)*(1,0+1,14) |  | 0.10786 | [23 empty] | VV | 0
58 | 317941121R00 | Osazení ocelových válcovaných nosníků na zdivu bez dodávky materiálu, výšky do 120 mm | t | 0.00528 |  | 0 |  | 0 |  | 0 | 21 | 0 | 0.01954 | 0 | 0 | 0 | 801-1 | RTS 24/ II | RTS 24/ II | 18.175 | 0.1 |  | Práce | Běžná |  |  |  | POL1_
|  | profilu I, nebo IE, nebo U, nebo UE, nebo L | [25 empty] | SPI
|  | 1pp : 5,28*,001 |  | 0.00528 | [23 empty] | VV | 0
59 | 317944311RT3 | Dodání a osazení válcovaných nosníků do připravených otvorů profil I 120, Tyč ocelová válcovaná za tepla průřez: I; značka: S235JR (1.0038); h = 120 mm; b = 58 mm; s = 5,1 mm; t = 7,7 mm | t | 0.29304 |  | 0 |  | 0 |  | 0 | 21 | 0 | 1.09 | 0.32 | 0 | 0 | 801-4 | RTS 24/ II | RTS 24/ II | 20.6 | 6.04 |  | Práce | Běžná |  |  |  | POL1_
|  | bez zazdění hlav, s nařezáním nosníků na potřebný rozměr, | [25 empty] | SPI
|  | 3np : 93,24*,001 |  | 0.09324 | [23 empty] | VV | 0
|  | 2np : (66,6+133,2)*,001 |  | 0.1998 | [23 empty] | VV | 0
60 | 317944313RT2 | Dodání a osazení válcovaných nosníků do připravených otvorů profil I 140, Tyč ocelová válcovaná za tepla průřez: I; značka: S235JR (1.0038); h = 140 mm; b = 66 mm; s = 5,7 mm; t = 8,6 mm | t | 2.9146 |  | 0 |  | 0 |  | 0 | 21 | 0 | 1.09 | 3.18 | 0 | 0 | 801-4 | RTS 24/ II | RTS 24/ II | 18.8 | 54.8 |  | Práce | Běžná |  |  |  | POL1_
|  | bez zazdění hlav, s nařezáním nosníků na potřebný rozměr, | [25 empty] | SPI
|  | 1pp : (121,6+28,6)*,001 |  | 0.1502 | [23 empty] | VV | 0
|  | 1np : (772,2+160,16+102,96+28,6)*,001 |  | 1.0639 | [23 empty] | VV | 0
|  | 2np : (179,0+686,4+120,12+28,6)*,001 |  | 1.0141 | [23 empty] | VV | 0
|  | 3np : (308,88+91,52+257,4+28,6)*,001 |  | 0.6864 | [23 empty] | VV | 0
61 | 319201317R00 | Vyrovnání povrchu zdiva pod omítku maltou ze SMS tloušťka 30 mm, Malta zdicí obyčejná (G); pojivo: vápenocementové; zrnitost do 4,0 mm; M 5 N/mm2 | m2 | 204.199 |  | 0 |  | 0 |  | 0 | 21 | 0 | 0.02599 | 5.31 | 0 | 0 | 801-1 | RTS 24/ II | RTS 24/ II | 0.44 | 89.85 |  | Práce | Běžná |  |  |  | POL1_
|  | maltou ze suché směsi, bez pomocného lešení, | [25 empty] | SPI
|  | 1np ST4 : (,8*(8,5+2,1)+,25*(1,0+,7*2+,25))*2 |  | 18.285 | [23 empty] | VV | 0
|  | Mezisoučet |  | 18.285 | [23 empty] | VV | 1
|  | ST4 : ,6*(8,5+,25*6+3,15+,25)*2 |  | 16.08 | [23 empty] | VV | 0
|  | ST7,ST6 : | [25 empty] | VV | 0
|  | V : (,3*,3)*(49,41-7,7+,07*2+,25)+(7,7+,25+,07*2)*(,6+,9) |  | 15.924 | [23 empty] | VV | 0
|  | S : (,3+,3)*18,43 |  | 11.058 | [23 empty] | VV | 0
|  | J : (,3+,3)*(4,45+4,25) |  | 5.22 | [23 empty] | VV | 0
|  | Z : (,3+,3)*(12,63+(1,46+1,82+2,02+,07)*2+4,77+,07*2+12,63) |  | 24.546 | [23 empty] | VV | 0
|  | ST5 : | [25 empty] | VV | 0
|  | V : ((1,5+2,0)/2-,3+,15)*(49,41+,07*2+,25*2) |  | 80.08 | [23 empty] | VV | 0
|  | S : (,6+,9)*1,7+,6*(18,43-1,7) |  | 12.588 | [23 empty] | VV | 0
|  | J : ,3*4,45+(1,9-,3)*3,85+(1,6-,3)*,5 |  | 8.145 | [23 empty] | VV | 0
|  | Z : ,3*(12,63+(1,46+1,82+2,02+,07)*2+4,77+,07*2+12,63) |  | 12.273 | [23 empty] | VV | 0
|  | Mezisoučet |  | 185.914 | [23 empty] | VV | 1
62 | 319211322RT4 | Utěsnění zdiva - těsnicí stěrka na svislé ploše tl. do 10 mm | m2 | 204.199 |  | 0 |  | 0 |  | 0 | 21 | 0 | 0.021 | 4.29 | 0 | 0 | 801-4 | RTS 24/ II | RTS 24/ II | 0.29 | 59.22 |  | Práce | Běžná |  |  |  | POL1_
|  | 1np ST4 : (,8*(8,5+2,1)+,25*(1,0+,7*2+,25))*2 |  | 18.285 | [23 empty] | VV | 0
|  | Mezisoučet |  | 18.285 | [23 empty] | VV | 1
|  | ST4 : ,6*(8,5+,25*6+3,15+,25)*2 |  | 16.08 | [23 empty] | VV | 0
|  | ST7,ST6 : | [25 empty] | VV | 0
|  | V : (,3*,3)*(49,41-7,7+,07*2+,25)+(7,7+,25+,07*2)*(,6+,9) |  | 15.924 | [23 empty] | VV | 0
|  | S : (,3+,3)*18,43 |  | 11.058 | [23 empty] | VV | 0
|  | J : (,3+,3)*(4,45+4,25) |  | 5.22 | [23 empty] | VV | 0
|  | Z : (,3+,3)*(12,63+(1,46+1,82+2,02+,07)*2+4,77+,07*2+12,63) |  | 24.546 | [23 empty] | VV | 0
|  | ST5 : | [25 empty] | VV | 0
|  | V : ((1,5+2,0)/2-,3+,15)*(49,41+,07*2+,25*2) |  | 80.08 | [23 empty] | VV | 0
|  | S : (,6+,9)*1,7+,6*(18,43-1,7) |  | 12.588 | [23 empty] | VV | 0
|  | J : ,3*4,45+(1,9-,3)*3,85+(1,6-,3)*,5 |  | 8.145 | [23 empty] | VV | 0
|  | Z : ,3*(12,63+(1,46+1,82+2,02+,07)*2+4,77+,07*2+12,63) |  | 12.273 | [23 empty] | VV | 0
|  | Mezisoučet |  | 185.914 | [23 empty] | VV | 1
63 | 319211332RT4 | Utěsnění zdiva - fabion z těsnicí malty v koutu podlahy r 50 mm | m | 226.925 |  | 0 |  | 0 |  | 0 | 21 | 0 | 0.0016 | 0.36 | 0 | 0 | 801-4 | RTS 24/ II | RTS 24/ II | 0.21 | 47.65 |  | Práce | Běžná |  |  |  | POL1_
|  | ST5 : (49,41+,07*2+,25*2)+18,43+4,45+4,235+((12,63+1,46+1,82+2,02+,07)*2+4,77+,07*2) |  | 118.075 | [23 empty] | VV | 0
|  | SI 3 1pp : 36,01-,8*10+,7*2*10+1,82-1,4 |  | 42.43 | [23 empty] | VV | 0
|  | 1np : (5,67*2+7,45*2)*2-2,5-1,0*3+(1,92*2+2,94*2)*2 |  | 66.42 | [23 empty] | VV | 0
64 | 340238212RT2 | Zazdívka otvorů o ploše přes 0,25 m2 do 1 m2 v příčkách nebo stěnách cihlami pálenými tloušťky nad 100 mm, Prvek zdicí pálený funkce: cihla plná; dl = 290 mm; š = 140 mm; v = 65 mm; fb = 20,0 N/mm2 | m2 | 3.776 |  | 0 |  | 0 |  | 0 | 21 | 0 | 0.24916 | 0.94 | 0 | 0 | 801-4 | RTS 24/ II | RTS 24/ II | 1.033 | 3.9 |  | Práce | Běžná |  |  |  | POL1_
|  | včetně pomocného pracovního lešení | [25 empty] | SPI
|  | 1pp : (1,14+1,23*2+1,2)*2,1-,8*4*1,97 |  | 3.776 | [23 empty] | VV | 0
65 | 342255024R00 | Příčky z cihel a tvárnic nepálených příčky z příčkovek pórobetonových tloušťky 100 mm | m2 | 1.9091 |  | 0 |  | 0 |  | 0 | 21 | 0 | 0.07534 | 0.14 | 0 | 0 | 801-1 | RTS 24/ II | RTS 24/ II | 0.52915 | 1.01 |  | Práce | Běžná |  |  |  | POL1_
|  | včetně pomocného lešení | [25 empty] | SPI
|  | 1pp : 1,435*2,49-,7*2,02-,25*1,0 |  | 1.9091 | [23 empty] | VV | 0
66 | 342255026R00 | Příčky z cihel a tvárnic nepálených příčky z příčkovek pórobetonových tloušťky 125 mm | m2 | 23.1551 |  | 0 |  | 0 |  | 0 | 21 | 0 | 0.09481 | 2.2 | 0 | 0 | 801-1 | RTS 24/ II | RTS 24/ II | 0.54 | 12.5 |  | Práce | Běžná |  |  |  | POL1_
|  | včetně pomocného lešení | [25 empty] | SPI
|  | 1pp : (4,8+2,385+2,3*2)*2,49-(,9*2+,8)*2,02-,25*(1,25*3) |  | 23.1551 | [23 empty] | VV | 0
67 | 342948111R00 | Kotvení příček ke konstrukci kotvami na hmoždinky | m | 26.76 |  | 0 |  | 0 |  | 0 | 21 | 0 | 0.00102 | 0.03 | 0 | 0 | 801-1 | RTS 24/ II | RTS 24/ II | 0.223 | 5.97 |  | Práce | Běžná |  |  |  | POL1_
|  | Včetně dodávky kotev a spojovacího materiálu. | [25 empty] | SPI
|  | Včetně dodávky kotev i spojovacího materiálu. | [25 empty] | POP
|  | 1pp : 2,1*8 |  | 16.8 | [23 empty] | VV | 0
|  | 1pp : 4*2,49 |  | 9.96 | [23 empty] | VV | 0
68 | 346244315R00 | Obezdívka van a WC modulů z pórobetonu tloušťky 150 mm | m2 | 1.08 |  | 0 |  | 0 |  | 0 | 21 | 0 | 0.1114 | 0.12 | 0 | 0 | 801-1 | RTS 24/ II | RTS 24/ II | 0.819 | 0.88 |  | Práce | Běžná |  |  |  | POL1_
|  | 1pp : ,9*1,2 |  | 1.08 | [23 empty] | VV | 0
69 | 346244381RT2 | Plentování ocelových nosníků jednostranné výšky do 200 mm, Prvek zdicí pálený funkce: cihla plná; dl = 290 mm; š = 140 mm; v = 65 mm; fb = 20,0 N/mm2 | m2 | 21.172 |  | 0 |  | 0 |  | 0 | 21 | 0 | 0.1634 | 3.46 | 0 | 0 | 801-1 | RTS 24/ II | RTS 24/ II | 1.22 | 25.83 |  | Práce | Běžná |  |  |  | POL1_
|  | jakýmikoliv cihlami, | [25 empty] | SPI
|  | 1pp : ,14*(1,7*2+1,0) |  | 0.616 | [23 empty] | VV | 0
|  | 1np : ,14*(1,5*16+1,4*4+18*2+1,0) |  | 9.324 | [23 empty] | VV | 0
|  | 2np : ,14*(1,4*6+1,5*16+1,6*2+1,0)+,12*(1,5*2+3,0*2)+,16*2,5*2 |  | 7.004 | [23 empty] | VV | 0
|  | 3np : ,14*(1,8*6+1,5*6+1,6*2)+,12*1,4*2*3 |  | 4.228 | [23 empty] | VV | 0
70 | 349231811RT2 | Přizdívka ostění s ozubem přes 80 do 150 mm, Prvek zdicí pálený funkce: cihla plná; dl = 290 mm; š = 140 mm; v = 65 mm; fb = 20,0 N/mm2 | m2 | 188.677 |  | 0 |  | 0 |  | 0 | 21 | 0 | 0.25714 | 48.52 | 0 | 0 | 801-4 | RTS 24/ II | RTS 24/ II | 1.62 | 305.66 |  | Práce | Běžná |  |  |  | POL1_
|  | ve vybouraných otvorech, s vysekáním kapes pro zavázání, z jakýchkoliv cihel, z pomocného pracovního lešení o výšce podlahy do 1900 mm a pro zatížení do 1,5 kPa, | [25 empty] | SPI |  | ve vybouraných otvorech, s vysekáním kapes pro zavázání, z jakýchkoliv cihel, z pomocného pracovního lešení o výšce podlahy do 1900 mm a pro zatížení do 1,5 kPa,
|  | okna : ,35*(2,28*2*100+1,25*2*10+1,25*12)+,5*1,9*2*5 |  | 183.1 | [23 empty] | VV | 0
|  | 2np : ,66*2,25*2 |  | 2.97 | [23 empty] | VV | 0
|  | 3np : ,66*2,25+,51*2,2 |  | 2.607 | [23 empty] | VV | 0
71 | 349231821RT2 | Přizdívka ostění s ozubem přes 150 do 300 mm, Prvek zdicí pálený funkce: cihla plná; dl = 290 mm; š = 140 mm; v = 65 mm; fb = 20,0 N/mm2 | m2 | 5.25 |  | 0 |  | 0 |  | 0 | 21 | 0 | 0.43698 | 2.29 | 0 | 0 | 801-4 | RTS 24/ II | RTS 24/ II | 2.261 | 11.87 |  | Práce | Běžná |  |  |  | POL1_
|  | ve vybouraných otvorech, s vysekáním kapes pro zavázání, z jakýchkoliv cihel, z pomocného pracovního lešení o výšce podlahy do 1900 mm a pro zatížení do 1,5 kPa, | [25 empty] | SPI |  | ve vybouraných otvorech, s vysekáním kapes pro zavázání, z jakýchkoliv cihel, z pomocného pracovního lešení o výšce podlahy do 1900 mm a pro zatížení do 1,5 kPa,
|  | okna : ,35*1,25*12 |  | 5.25 | [23 empty] | VV | 0
72 | 380932115R00 | Vlepení výztuže do vrtu v betonu průměr výztuže 12 mm | m | 13.2 |  | 0 |  | 0 |  | 0 | 21 | 0 | 0.00012 | 0 | 0 | 0 | 801-4 | RTS 24/ II | RTS 24/ II | 1.18 | 15.58 |  | Práce | Běžná |  |  |  | POL1_
|  | Vyvrtání otvoru v betonu, dvojnásobné vyfouknutí prachu z otvoru, dvojnásobné protažení kartáčkem, opět dvojnásobné vyfouknutí, vyplnění otvoru chemickou maltou do 2/3 hloubky otvoru a zasunutí betonářské oceli. Včetně dodávky chemické malty. Bez dodávky výztuže. | [25 empty] | SPI |  | Vyvrtání otvoru v betonu, dvojnásobné vyfouknutí prachu z otvoru, dvojnásobné protažení kartáčkem, opět dvojnásobné vyfouknutí, vyplnění otvoru chemickou maltou do 2/3 hloubky otvoru a zasunutí betonářské oceli. Včetně dodávky chemické malty. Bez dodávky výztuže.
|  | atika : ,3*((8,2+2,8)*2/,5) |  | 13.2 | [23 empty] | VV | 0
73 | 413232211RT2 | Zazdívka zhlaví jakýmikoliv cihlami pálenými válcovaných nosníků výšky do 150 mm, Prvek zdicí pálený funkce: cihla plná; dl = 290 mm; š = 140 mm; v = 65 mm; fb = 20,0 N/mm2 | kus | 114 |  | 0 |  | 0 |  | 0 | 21 | 0 | 0.02156 | 2.46 | 0 | 0 | 801-4 | RTS 24/ II | RTS 24/ II | 0.2 | 22.8 |  | Práce | Běžná |  |  |  | POL1_
|  | 1pp : (2+5)*2 |  | 14 | [23 empty] | VV | 0
|  | 1np : (36+8+4+2)*2 |  | 100 | [23 empty] | VV | 0
74 | 311321411R0x | Železobeton nadzákladových zdí C 25/30-XC2,XA1 | m3 | 17.5501 |  | 0 |  | 0 |  | 0 | 21 | 0 | 2.5277 | 44.36 | 0 | 0 |  | Vlastní | RTS 24/ II | 1.09 | 19.13 |  | Práce | Běžná |  |  |  | POL1_
|  | 2,5*2,41*,25 |  | 1.5063 | [23 empty] | VV | 0
|  | ((2,5*2+1,91*2)*(4,25+3,6)-1,14*2,22*2)*,25 |  | 16.0438 | [23 empty] | VV | 0
75 | 13331512R | Tyč ocelová válcovaná za tepla průřez: rovnoramenné L; značka: S235JR (1.0038); šířka ramene = 50 mm; šířka ramene2 = 50 mm; t = 5,0 mm | t | 0.0057 |  | 0 |  | 0 |  | 0 | 21 | 0 | 1 | 0.01 | 0 | 0 | SPCM | RTS 24/ II | RTS 24/ II | 0 | 0 |  | Specifikace | Běžná |  |  |  | POL3_
|  | 1pp : 5,28*,001*1,08 |  | 0.0057 | [23 empty] | VV | 0
Díl: | 311s | Sádrokartonové konstrukce |  |  |  | 0 |  | 0 |  | 0 |  | 0 |  | 10.17 |  | 0 |  |  |  |  | 349.44 | [6 empty] | DIL
76 | 342261211RT1 | Příčky z desek sádrokartonových dvojité opláštění, jednoduchá konstrukce CW 50 tloušťka příčky 100 mm, desky standard, tloušťky 12,5 mm, tloušťka izolace 50 mm, požární odolnost EI 60, Deska sádrokartonová stavební; A; tl = 12,5 mm | m2 | 54.5796 |  | 0 |  | 0 |  | 0 | 21 | 0 | 0.04244 | 2.32 | 0 | 0 | 801-1 | RTS 24/ II | RTS 24/ II | 1.404 | 76.63 |  | Práce | Běžná |  |  |  | POL1_
|  | zřízení nosné konstrukce příčky, vložení tepelné izolace tl. do 5 cm, montáž desek, tmelení spár Q2 a úprava rohů. Včetně dodávek materiálu. | [25 empty] | SPI |  | zřízení nosné konstrukce příčky, vložení tepelné izolace tl. do 5 cm, montáž desek, tmelení spár Q2 a úprava rohů. Včetně dodávek materiálu.
|  | SDK1 : | [25 empty] | VV | 0
|  | 3np : 2*((1,92+1,35)*3,52-,7*2*2,02) |  | 17.3648 | [23 empty] | VV | 0
|  | 2np : 2*((1,92+1,35)*3,68-,7*2*2,02) |  | 18.4112 | [23 empty] | VV | 0
|  | 1np : 2*((1,92+1,35)*3,74-,7*2*2,02) |  | 18.8036 | [23 empty] | VV | 0
77 | 342261212RT1 | Příčky z desek sádrokartonových dvojité opláštění, jednoduchá konstrukce CW 75 tloušťka příčky 125 mm, desky standard, tloušťky12,5 mm, tloušťka izolace 50 mm, požární odolnost EI 60, Deska sádrokartonová stavební; A; tl = 12,5 mm | m2 | 89.3107 |  | 0 |  | 0 |  | 0 | 21 | 0 | 0.0433 | 3.87 | 0 | 0 | 801-1 | RTS 24/ II | RTS 24/ II | 1.425 | 127.27 |  | Práce | Běžná |  |  |  | POL1_
|  | zřízení nosné konstrukce příčky, vložení tepelné izolace tl. do 5 cm, montáž desek, tmelení spár Q2 a úprava rohů. Včetně dodávek materiálu. | [25 empty] | SPI |  | zřízení nosné konstrukce příčky, vložení tepelné izolace tl. do 5 cm, montáž desek, tmelení spár Q2 a úprava rohů. Včetně dodávek materiálu.
|  | SDK2 : | [25 empty] | VV | 0
|  | 3np : (3,52*2+1,97+1,06)*3,52-,7*2,02-,8*2,2*2 |  | 30.5124 | [23 empty] | VV | 0
|  | 5,31*3,41-,9*2,02 |  | 16.2891 | [23 empty] | VV | 0
|  | 2np : (3,52*2+1,045+1,965)*3,68-,7*2,02-,8*2,2*2 |  | 32.05 | [23 empty] | VV | 0
|  | 3,56*3,57-1,0*2,25 |  | 10.4592 | [23 empty] | VV | 0
78 | 342261213RS1 | Příčky z desek sádrokartonových dvojité opláštění, jednoduchá konstrukce CW 100 tloušťka příčky 150 mm, desky standard, tloušťky 12,5 mm, tloušťka izolace 80 mm, požární odolnost EI 60, Deska sádrokartonová stavební; A; tl = 12,5 mm | m2 | 45.5928 |  | 0 |  | 0 |  | 0 | 21 | 0 | 0.04502 | 2.05 | 0 | 0 | 801-1 | RTS 24/ II | RTS 24/ II | 1.452 | 66.2 |  | Práce | Běžná |  |  |  | POL1_
|  | zřízení nosné konstrukce příčky, vložení tepelné izolace tl. do 5 cm, montáž desek, tmelení spár Q2 a úprava rohů. Včetně dodávek materiálu. | [25 empty] | SPI |  | zřízení nosné konstrukce příčky, vložení tepelné izolace tl. do 5 cm, montáž desek, tmelení spár Q2 a úprava rohů. Včetně dodávek materiálu.
|  | SDK3 : | [25 empty] | VV | 0
|  | 1np : (2,55*2+4,27+2,42*2)*3,68-(1,0*2,2+1,0*2,25*2) |  | 45.5928 | [23 empty] | VV | 0
79 | 342261213RS2 | Příčky z desek sádrokartonových dvojité opláštění, jednoduchá konstrukce CW 100 tloušťka příčky 150 mm, desky protipožární, tloušťky 12,5 mm, tloušťka izolace 80 mm, požární odolnost EI 90, Deska sádrokartonová akustická, protipožární; F, D; tl = 12,5 mm | m2 | 6.197 |  | 0 |  | 0 |  | 0 | 21 | 0 | 0.05083 | 0.31 | 0 | 0 | 801-1 | RTS 24/ II | RTS 24/ II | 1.452 | 9 |  | Práce | Běžná |  |  |  | POL1_
|  | zřízení nosné konstrukce příčky, vložení tepelné izolace tl. do 5 cm, montáž desek, tmelení spár Q2 a úprava rohů. Včetně dodávek materiálu. | [25 empty] | SPI |  | zřízení nosné konstrukce příčky, vložení tepelné izolace tl. do 5 cm, montáž desek, tmelení spár Q2 a úprava rohů. Včetně dodávek materiálu.
|  | SDK5 : | [25 empty] | VV | 0
|  | 3np : 2,12*(3,1-2,8)*2 |  | 1.272 | [23 empty] | VV | 0
|  | 2np : 1,97*(3,1-2,8)*2 |  | 1.182 | [23 empty] | VV | 0
|  | 1np : 1,97*(3,75-2,8)*2 |  | 3.743 | [23 empty] | VV | 0
80 | 342090112R00 | Úpravy, doplňkové práce a příplatky pro sádrokartonové a sádrovláknité příčky Úprava nosné konstrukce a opláštění SDK příčky pro zřízení otvoru pro dveře jednokřídlé, při hmotnosti jednoho křídla do 25 kg, v SDK příčce z R-CW a R-UW profilů š. 50 mm, 2 x opláštěné | kus | 6 |  | 0 |  | 0 |  | 0 | 21 | 0 | 0.00495 | 0.03 | 0 | 0 | 801-1 | RTS 24/ II | RTS 24/ II | 0.96 | 5.76 |  | Práce | Běžná |  |  |  | POL1_
|  | SDK1 : 2+2+2 |  | 6 | [23 empty] | VV | 0
81 | 342090122R00 | Úpravy, doplňkové práce a příplatky pro sádrokartonové a sádrovláknité příčky Úprava nosné konstrukce a opláštění SDK příčky pro zřízení otvoru pro dveře jednokřídlé, při hmotnosti jednoho křídla do 25 kg, v SDK příčce z R-CW a R-UW profilů š. 75 mm, 2 x opláštěné | kus | 8 |  | 0 |  | 0 |  | 0 | 21 | 0 | 0.00555 | 0.04 | 0 | 0 | 801-1 | RTS 24/ II | RTS 24/ II | 0.957 | 7.66 |  | Práce | Běžná |  |  |  | POL1_
|  | SDK2 : 4+4 |  | 8 | [23 empty] | VV | 0
82 | 342090132R00 | Úpravy, doplňkové práce a příplatky pro sádrokartonové a sádrovláknité příčky Úprava nosné konstrukce a opláštění SDK příčky pro zřízení otvoru pro dveře jednokřídlé, při hmotnosti jednoho křídla do 25 kg, v SDK příčce z R-CW a R-UW profilů š. 100 mm, 2 x opláštěné | kus | 3 |  | 0 |  | 0 |  | 0 | 21 | 0 | 0.00632 | 0.02 | 0 | 0 | 801-1 | RTS 24/ II | RTS 24/ II | 0.957 | 2.87 |  | Práce | Běžná |  |  |  | POL1_
|  | SDK3 : 3 |  | 3 | [23 empty] | VV | 0
83 | 342263990RV1 | Úpravy, doplňkové práce a příplatky pro sádrokartonové a sádrovláknité příčky příplatek za desku tloušťky 12,5 mm, impregnovanou, z jedné strany příčky, Deska sádrokartonová stavební; A; tl = 12,5 mm | m2 | 575.5612 |  | 0 |  | 0 |  | 0 | 21 | 0 | 0 | 0 | 0 | 0 | 801-1 | RTS 24/ II | RTS 24/ II | 0 | 0 |  | Práce | Běžná |  |  |  | POL1_
|  | SDK1 : 54,5796*4 |  | 218.3184 | [23 empty] | VV | 0
|  | SDK2 : 89,3107*4 |  | 357.2428 | [23 empty] | VV | 0
84 | 342263995R00 | Úpravy, doplňkové práce a příplatky pro sádrokartonové a sádrovláknité příčky příplatky za izolaci tl. nad 50 do 80 mm | m2 | 89.3107 |  | 0 |  | 0 |  | 0 | 21 | 0 | 0.0012 | 0.11 | 0 | 0 | 801-1 | RTS 24/ II | RTS 24/ II | 0 | 0 |  | Práce | Běžná |  |  |  | POL1_
|  | SDK2 : | [25 empty] | VV | 0
|  | 3np : (3,52*2+1,97+1,06)*3,52-,7*2,02-,8*2,2*2 |  | 30.5124 | [23 empty] | VV | 0
|  | 5,31*3,41-,9*2,02 |  | 16.2891 | [23 empty] | VV | 0
|  | 2np : (3,52*2+1,045+1,965)*3,68-,7*2,02-,8*2,2*2 |  | 32.05 | [23 empty] | VV | 0
|  | 3,56*3,57-1,0*2,25 |  | 10.4592 | [23 empty] | VV | 0
85 | 342263996R00 | Úpravy, doplňkové práce a příplatky pro sádrokartonové a sádrovláknité příčky příplatky za izolaci tl. nad 80 do 100 mm | m2 | 51.7898 |  | 0 |  | 0 |  | 0 | 21 | 0 | 0.002 | 0.1 | 0 | 0 | 801-1 | RTS 24/ II | RTS 24/ II | 0 | 0 |  | Práce | Běžná |  |  |  | POL1_
|  | SDK3 : | [25 empty] | VV | 0
|  | 1np : (2,55*2+4,27+2,42*2)*3,68-(1,0*2,2+1,0*2,25*2) |  | 45.5928 | [23 empty] | VV | 0
|  | SDK5 : | [25 empty] | VV | 0
|  | 3np : 2,12*(3,1-2,8)*2 |  | 1.272 | [23 empty] | VV | 0
|  | 2np : 1,97*(3,1-2,8)*2 |  | 1.182 | [23 empty] | VV | 0
|  | 1np : 1,97*(3,75-2,8)*2 |  | 3.743 | [23 empty] | VV | 0
86 | 347016231R00 | Předstěny opláštěné sádrokartonovými deskami volně stojící, bez izolace 1x nosná ocelová konstrukce CW 100, dvojité opláštění, desky standard, tloušťky 12,5 mm, tloušťka stěny 125 mm, požární odolnost EI 45, Deska sádrokartonová stavební; A; tl = 12,5 mm | m2 | 24.956 |  | 0 |  | 0 |  | 0 | 21 | 0 | 0.02202 | 0.55 | 0 | 0 | 801-1 | RTS 24/ II | RTS 24/ II | 0.83849 | 20.93 |  | Práce | Běžná |  |  |  | POL1_
|  | Včetně: | [25 empty] | POP
|  | - nezbytné úpravy desek na příslušný rozměr | [25 empty] | POP
|  | - úpravy rohů, koutů a hran konstrukcí ze sádrokartonu | [25 empty] | POP
|  | - standardního tmelení Q2, to je: základní tmelení Q1+ dodatečné tmelení (tmelení najemno) a případné přebroušení. | [25 empty] | POP |  | - standardního tmelení Q2, to je: základní tmelení Q1+ dodatečné tmelení (tmelení najemno) a případné přebroušení.
|  | SDK4 : 3,67*2*3,4 |  | 24.956 | [23 empty] | VV | 0
87 | 347016232R00 | Předstěny opláštěné sádrokartonovými deskami volně stojící, bez izolace 1x nosná ocelová konstrukce CW 100, dvojité opláštění, desky protipožární, tloušťky 12,5 mm, tloušťka stěny 125 mm, , Deska sádrokartonová protipožární; F, D; tl = 12,5 mm | m2 | 17.976 |  | 0 |  | 0 |  | 0 | 21 | 0 | 0.02517 | 0.45 | 0 | 0 | 801-1 | RTS 24/ II | RTS 24/ II | 0.84 | 15.1 |  | Práce | Běžná |  |  |  | POL1_
|  | Včetně: | [25 empty] | POP
|  | - nezbytné úpravy desek na příslušný rozměr | [25 empty] | POP
|  | - úpravy rohů, koutů a hran konstrukcí ze sádrokartonu | [25 empty] | POP
|  | - standardního tmelení Q2, to je: základní tmelení Q1+ dodatečné tmelení (tmelení najemno) a případné přebroušení. | [25 empty] | POP |  | - standardního tmelení Q2, to je: základní tmelení Q1+ dodatečné tmelení (tmelení najemno) a případné přebroušení.
|  | ST10 : ((7,45+2,0)*,74+,75*2,66)*2 |  | 17.976 | [23 empty] | VV | 0
88 | 342266111RU1 | Předstěny opláštěné sádrokartonovými deskami obklad stěn sádrokartonem na ocelovou konstrukci z profilů CW 50 tloušťka desky 12, 5 mm, impregnovaná, tloušťka izolace 140 mm, Deska sádrokartonová voděodolná; H2; tl = 12,5 mm | m2 | 19.3776 |  | 0 |  | 0 |  | 0 | 21 | 0 | 0.0165 | 0.32 | 0 | 0 | 801-1 | RTS 24/ II | RTS 24/ II | 0.93 | 18.02 |  | Práce | Běžná |  |  |  | POL1_
|  | 1-3np 1.01,2.01,3.01 : (,91*4*3+1,06+,9*3)*1,32 |  | 19.3776 | [23 empty] | VV | 0
Díl: | 4 | Vodorovné konstrukce |  |  |  | 0 |  | 0 |  | 0 |  | 0 |  | 21.27 |  | 0 |  |  |  |  | 106.42 | [6 empty] | DIL
89 | 411321414R00 | Beton stropů železový stropů deskových, desek plochých střech, desek balkónových, desek hřibových stropů včetně hlavic hřibových sloupů, železový (bez výztuže) třídy C 25/30 | m3 | 0.75 |  | 0 |  | 0 |  | 0 | 21 | 0 | 2.5251 | 1.89 | 0 | 0 | 801-1 | RTS 24/ II | RTS 24/ II | 0.99 | 0.74 |  | Práce | Běžná |  |  |  | POL1_
|  | C25/30 - XC1 | [25 empty] | POP
|  | 5,0*,15 |  | 0.75 | [23 empty] | VV | 0
90 | 411362021R00 | Výztuž stropů ze svařovaných sítí | t | 0.01656 |  | 0 |  | 0 |  | 0 | 21 | 0 | 1.1047 | 0.02 | 0 | 0 | 801-1 | RTS 24/ II | RTS 24/ II | 15.211 | 0.25 |  | Práce | Běžná |  |  |  | POL1_
|  | prostě uložených, vetknutých i spojitých, deskových, trámových (žebrových, kazetových), s keramickými a jinými vložkami, konzolových nebo balkónových, hřibových včetně hlavic hřibových sloupů, plochých střech a pro zavěšení železobetonových podhledů. Včetně distančních prvků. | [25 empty] | SPI |  | prostě uložených, vetknutých i spojitých, deskových, trámových (žebrových, kazetových), s keramickými a jinými vložkami, konzolových nebo balkónových, hřibových včetně hlavic hřibových sloupů, plochých střech a pro zavěšení železobetonových podhledů. Včetně distančních prvků.
|  | 5,0*3,01*,001*1,1 |  | 0.01656 | [23 empty] | VV | 0
91 | 411361821R00 | Výztuž stropů z betonářské oceli 10 505(R), Výztuž ocelová betonářská - tyč; úprava: stříhaná, ohýbaná; povrch: žebírkový; značka: B500B (1.0439); d = 12,0 mm | t | 0.02036 |  | 0 |  | 0 |  | 0 | 21 | 0 | 1.0328 | 0.02 | 0 | 0 | 801-1 | RTS 24/ II | RTS 24/ II | 26.616 | 0.54 |  | Práce | Běžná |  |  |  | POL1_
|  | prostě uložených, vetknutých i spojitých, deskových, trámových (žebrových, kazetových), s keramickými a jinými vložkami, konzolových nebo balkónových, hřibových včetně hlavic hřibových sloupů, plochých střech a pro zavěšení železobetonových podhledů. Včetně distančních prvků. | [25 empty] | SPI |  | prostě uložených, vetknutých i spojitých, deskových, trámových (žebrových, kazetových), s keramickými a jinými vložkami, konzolových nebo balkónových, hřibových včetně hlavic hřibových sloupů, plochých střech a pro zavěšení železobetonových podhledů. Včetně distančních prvků.
|  | 2,75*12*,617*,001 |  | 0.02036 | [23 empty] | VV | 0
92 | 411388531R00 | Zabetonování otvorů do 1 m2 ve stropech železobetonových, tvárnicových a prefabrikátových | m3 | 0.54677 |  | 0 |  | 0 |  | 0 | 21 | 0 | 2.6975 | 1.47 | 0 | 0 | 801-4 | RTS 24/ II | RTS 24/ II | 21.586 | 11.8 |  | Práce | Běžná |  |  |  | POL1_
|  | včetně bednění, odbednění a výztuže (s dodáním hmot), z pomocného pracovního lešení o výšce podlahy do 1900 mm a pro zatížení do 1,5 kPa, | [25 empty] | SPI |  | včetně bednění, odbednění a výztuže (s dodáním hmot), z pomocného pracovního lešení o výšce podlahy do 1900 mm a pro zatížení do 1,5 kPa,
|  | 1.05 : (,42*2,43+,38*2,41)*,12 |  | 0.23237 | [23 empty] | VV | 0
|  | ,25*2,62*4*,12 |  | 0.3144 | [23 empty] | VV | 0
93 | 413232221RT2 | Zazdívka zhlaví jakýmikoliv cihlami pálenými válcovaných nosníků výšky přes 150 do 300 mm, Prvek zdicí pálený funkce: cihla plná; dl = 290 mm; š = 140 mm; v = 65 mm; fb = 20,0 N/mm2 | kus | 298 |  | 0 |  | 0 |  | 0 | 21 | 0 | 0.0561 | 16.72 | 0 | 0 | 801-4 | RTS 24/ II | RTS 24/ II | 0.29 | 86.42 |  | Práce | Běžná |  |  |  | POL1_
|  | 1pp : (5+2)*2 |  | 14 | [23 empty] | VV | 0
|  | 1np : (36+8+4+2)*2 |  | 100 | [23 empty] | VV | 0
|  | 2np : (4+32+6+4+2+4+4)*2 |  | 112 | [23 empty] | VV | 0
|  | 3np : (12+4+12+2+6)*2 |  | 72 | [23 empty] | VV | 0
94 | 417321315R00 | Železobeton ztužujících pásů a věnců třídy C 20/25 | m3 | 0.396 |  | 0 |  | 0 |  | 0 | 21 | 0 | 2.7501 | 1.09 | 0 | 0 | 801-1 | RTS 24/ II | RTS 24/ II | 1.448 | 0.57 |  | Práce | Běžná |  |  |  | POL1_
|  | atika : ,15*,12*(8,2+2,8)*2 |  | 0.396 | [23 empty] | VV | 0
95 | 417351115R00 | Bednění bočnic ztužujících pásů a věnců včetně vzpěr zřízení | m2 | 5.28 |  | 0 |  | 0 |  | 0 | 21 | 0 | 0.00781 | 0.04 | 0 | 0 | 801-1 | RTS 24/ II | RTS 24/ II | 0.79 | 4.17 |  | Práce | Běžná |  |  |  | POL1_
|  | atika : 2*,12*(8,2+2,8)*2 |  | 5.28 | [23 empty] | VV | 0
96 | 417351116R00 | Bednění bočnic ztužujících pásů a věnců včetně vzpěr odstranění | m2 | 5.28 |  | 0 |  | 0 |  | 0 | 21 | 0 | 0 | 0 | 0 | 0 | 801-1 | RTS 24/ II | RTS 24/ II | 0.24 | 1.27 |  | Práce | Běžná |  |  |  | POL1_
97 | 417361821R00 | Výztuž ztužujících pásů a věnců z betonářské oceli 10 505(R), Výztuž ocelová betonářská - tyč; úprava: stříhaná, ohýbaná; povrch: žebírkový; značka: B500B (1.0439); d = 12,0 mm | t | 0.02376 |  | 0 |  | 0 |  | 0 | 21 | 0 | 1.021 | 0.02 | 0 | 0 | 801-1 | RTS 24/ II | RTS 24/ II | 27.673 | 0.66 |  | Práce | Běžná |  |  |  | POL1_
|  | Včetně distančních prvků. | [25 empty] | SPI
|  | atika : ,15*,12*(8,2+2,8)*2*,06 |  | 0.02376 | [23 empty] | VV | 0
Díl: | 5 | Komunikace |  |  |  | 0 |  | 0 |  | 0 |  | 0 |  | 119.41 |  | 0 |  |  |  |  | 123.83 | [6 empty] | DIL
98 | 596215040R00 | Kladení zámkové dlažby do drtě tloušťka dlažby 80 mm, tloušťka lože 40 mm | m2 | 145.5 |  | 0 |  | 0 |  | 0 | 21 | 0 | 0.0739 | 10.75 | 0 | 0 | 822-1 | RTS 24/ II | RTS 24/ II | 0.478 | 69.55 |  | Práce | Běžná |  |  |  | POL1_
|  | s provedením lože z kameniva drceného, s vyplněním spár, s dvojitým hutněním a se smetením přebytečného materiálu na krajnici. S dodáním hmot pro lože a výplň spár. | [25 empty] | SPI |  | s provedením lože z kameniva drceného, s vyplněním spár, s dvojitým hutněním a se smetením přebytečného materiálu na krajnici. S dodáním hmot pro lože a výplň spár.
|  | E3 : 145,5 |  | 145.5 | [23 empty] | VV | 0
99 | 596291113R00 | Řezání zámkové dlažby tloušťky 80 mm | m | 86.97 |  | 0 |  | 0 |  | 0 | 21 | 0 | 0.00036 | 0.03 | 0 | 0 | 822-1 | RTS 24/ II | RTS 24/ II | 0.43 | 37.4 |  | Práce | Běžná |  |  |  | POL1_
|  | 1,7+6,3 |  | 8 | [23 empty] | VV | 0
|  | 4,5+(12,63+1,8+8,055+1,575+2,05)*2+4,77+(,6*4+,78*6+,755*2)*2+,3 |  | 78.97 | [23 empty] | VV | 0
100 | 596811111RT4 | Kladení dlažby včetně dodávky dlaždic betonových, rozměru 500 x 500 mm, tloušťky 50 mm, do lože z kameniva těženého | m2 | 33.3575 |  | 0 |  | 0 |  | 0 | 21 | 0 | 0.1831 | 6.11 | 0 | 0 | 822-1 | RTS 24/ II | RTS 24/ II | 0.375 | 12.51 |  | Práce | Běžná |  |  |  | POL1_
|  | komunikací pro pěší, z dlaždic betonových a teracových, do velikosti dlaždic 0,25 m2, s provedením lože do tl. 30 mm, s vyplněním spár a se smetením přebytečného materiálu na vzdálenost do 3 m | [25 empty] | SPI |  | komunikací pro pěší, z dlaždic betonových a teracových, do velikosti dlaždic 0,25 m2, s provedením lože do tl. 30 mm, s vyplněním spár a se smetením přebytečného materiálu na vzdálenost do 3 m
|  | ,5*(16,15+1,85+44,48+4,235) |  | 33.3575 | [23 empty] | VV | 0
101 | 564861111RTx | Podklad ze štěrkodrti po zhutnění tloušťky 20 cm, štěrkodrť frakce 16-32 mm | m2 | 145.5 |  | 0 |  | 0 |  | 0 | 21 | 0 | 0.46 | 66.93 | 0 | 0 |  | Vlastní | Indiv | 0.03 | 4.37 |  | Práce | Běžná |  |  |  | POL1_
|  | E3 : 145,5 |  | 145.5 | [23 empty] | VV | 0
102 | 637111112U00 | Okapový chodník štěrkopísek tl 15cm | m2 | 33.3575 |  | 0 |  | 0 |  | 0 | 21 | 0 | 0.2756 | 9.19 | 0 | 0 |  | URS | URS 12/ I | 0 | 0 |  | Práce | Běžná |  |  |  | POL1_
|  | ,5*(16,15+1,85+44,48+4,235) |  | 33.3575 | [23 empty] | VV | 0
103 | 59245030x | Dlažba zámková dle stávající 112,5/225/80 mm přírodní | m2 | 152.775 |  | 0 |  | 0 |  | 0 | 21 | 0 | 0.1728 | 26.4 | 0 | 0 |  | Vlastní | RTS 24/ II | 0 | 0 |  | Specifikace | Běžná |  |  |  | POL3_
|  | E3 : 145,5*1,05 |  | 152.775 | [23 empty] | VV | 0
Díl: | 61 | Úpravy povrchů vnitřní |  |  |  | 0 |  | 0 |  | 0 |  | 0 |  | 123.39 |  | 0 |  |  |  |  | 3510.8 | [6 empty] | DIL
104 | 601011141RT3 | Omítka stropů a podhledů z hotových směsí vrstva štuková, vápenná, , tloušťka vrstvy 4 mm, | m2 | 427.115 |  | 0 |  | 0 |  | 0 | 21 | 0 | 0.00759 | 3.24 | 0 | 0 | 801-1 | RTS 24/ II | RTS 24/ II | 0.32 | 136.68 |  | Práce | Běžná |  |  |  | POL1_
|  | po jednotlivých vrstvách | [25 empty] | SPI
|  | Včetně pomocného lešení. | [25 empty] | POP
|  | 1pp : (76,25+16,0+26,0+11,4+28,9+16,6+14,1+13,3+24,5+12,7+16,2+32,1+37,35+1,86+1,29)*1,3 |  | 427.115 | [23 empty] | VV | 0
105 | 602011141RT3 | Omítka stěn z hotových směsí vrstva štuková, vápenná, , tloušťka vrstvy 4 mm, | m2 | 4279.0328 |  | 0 |  | 0 |  | 0 | 21 | 0 | 0.0069 | 29.53 | 0 | 0 | 801-1 | RTS 24/ II | RTS 24/ II | 0.25 | 1069.76 |  | Práce | Běžná |  |  |  | POL1_
|  | po jednotlivých vrstvách | [25 empty] | SPI
|  | Začátek provozního součtu | [25 empty] | VV
|  | 1pp : 1,435*2,49-,7*2,02 |  | 2.1591 | [23 empty] | VV | 2
|  | 1pp : (4,8+2,385+2,3*2)*2,49-(,9*2+,8)*2,02 |  | 24.0926 | [23 empty] | VV | 2
|  | Konec provozního součtu | [25 empty] | VV
|  | 26,2518*2 |  | 52.5036 | [23 empty] | VV | 0
|  | 4226,5292 |  | 4226.5292 | [23 empty] | VV | 0
106 | 602016151RT1 | Omítka stěn z hotových směsí vrstva štuková, vápenná, sanační, tloušťka vrstvy 3 mm, | m2 | 334.631 |  | 0 |  | 0 |  | 0 | 21 | 0 | 0.0057 | 1.91 | 0 | 0 | 801-1 | RTS 24/ II | RTS 24/ II | 0.25 | 83.66 |  | Práce | Běžná |  |  |  | POL1_
|  | po jednotlivých vrstvách | [25 empty] | SPI
|  | SI 1 : 88,49 |  | 88.49 | [23 empty] | VV | 0
|  | SI 2 : 14,48 |  | 14.48 | [23 empty] | VV | 0
|  | Mezisoučet |  | 102.97 | [23 empty] | VV | 1
|  | SI 3 1pp : 36,01*2,3-,8*1,97*10+,7*2,02*2*10+1,82*2,5-1,4*2,02 |  | 97.065 | [23 empty] | VV | 0
|  | 1np : ,8*(4,98*2+7,09*2-1,0-1,04) |  | 17.68 | [23 empty] | VV | 0
|  | ,8*(5,52+7,375-1,0*2+5,52+7,375-2,5) |  | 17.032 | [23 empty] | VV | 0
|  | ,8*(,335+16,54+5,47*2+2,99+2,99+16,54-5,18+1,97+,98-1,04*2-1,4-,9*2-1,0*2) |  | 32.66 | [23 empty] | VV | 0
|  | ,8*(4,97+3,35*2-1,4+2,64+2,1+3,4*2-2,6) |  | 15.368 | [23 empty] | VV | 0
|  | ,8*(4,97*6+(5,25+5,11+5,32)*2-,9-1,4-1,0*2-1,0*2-1,04+,31*14) |  | 46.544 | [23 empty] | VV | 0
|  | ,8*(5,81+,75+,98-,9) |  | 5.312 | [23 empty] | VV | 0
|  | Mezisoučet |  | 231.661 | [23 empty] | VV | 1
107 | 611421221R00 | Oprava vnitřních vápenných omítek stropů železobetonových rovných tvárnicových a kleneb v množství opravované plochy v množství opravované plochy přes 5 do 10 %, hladkých | m2 | 427.115 |  | 0 |  | 0 |  | 0 | 21 | 0 | 0.00574 | 2.45 | 0 | 0 | 801-4 | RTS 24/ II | RTS 24/ II | 0.18985 | 81.09 |  | Práce | Běžná |  |  |  | POL1_
|  | Včetně pomocného pracovního lešení o výšce podlahy do 1900 mm a pro zatížení do 1,5 kPa. | [25 empty] | POP
|  | 1pp : (76,25+16,0+26,0+11,4+28,9+16,6+14,1+13,3+24,5+12,7+16,2+32,1+37,35+1,86+1,29)*1,3 |  | 427.115 | [23 empty] | VV | 0
108 | 612421331R00 | Oprava vnitřních vápenných omítek stěn v množství opravované plochy přes 10 do 30 %, štukových | m2 | 4226.5292 |  | 0 |  | 0 |  | 0 | 21 | 0 | 0.01574 | 66.53 | 0 | 0 | 801-4 | RTS 24/ II | RTS 24/ II | 0.33481 | 1415.08 |  | Práce | Běžná |  |  |  | POL1_
|  | Včetně pomocného pracovního lešení o výšce podlahy do 1900 mm a pro zatížení do 1,5 kPa. | [25 empty] | POP
|  | 101 : (4,0*2+6,84*2+2,99+10,97*2+,52+5,47*2+1,64)*2,8 |  | 167.188 | [23 empty] | VV | 0
|  | 102 : (1,97+5,42*2)*2,8 |  | 35.868 | [23 empty] | VV | 0
|  | 103 : (7,45+5,595+3,67)*3,4 |  | 56.831 | [23 empty] | VV | 0
|  | 122 : (7,45+5,585+3,67)*3,4 |  | 56.797 | [23 empty] | VV | 0
|  | 123 : (1,97+12,42*2)*2,8 |  | 75.068 | [23 empty] | VV | 0
|  | 117 : 2,8*(2,4*2+4,27*2) |  | 37.352 | [23 empty] | VV | 0
|  | 201 : (3,79+,37*2+,52*2)*2,9 |  | 16.153 | [23 empty] | VV | 0
|  | 202 : (16,065*2+1,97+4,22*2)*3,2 |  | 136.128 | [23 empty] | VV | 0
|  | 229 : (16,065*2+1,97+4,18*2+,09*2+,16*2)*3,2 |  | 137.472 | [23 empty] | VV | 0
|  | 301 : (3,79+,37*2+,37*2)*2,9 |  | 15.283 | [23 empty] | VV | 0
|  | 302 : (16,065*2+2,12)*3,2 |  | 109.6 | [23 empty] | VV | 0
|  | 327 : (16,065*2+2,12+4,03*2+,09*2)*3,2 |  | 135.968 | [23 empty] | VV | 0
|  | schodiště cca : (2,99+4,95*2)*(,3+13,68)-1,0*(2,99*4+4,86*2*4) |  | 129.3622 | [23 empty] | VV | 0
|  | Začátek provozního součtu | [25 empty] | VV
|  | 104-116,118-121 : 4,97*12+2,42*2+(5,3+4,27+6,48+5,25+5,11+5,32+3,59)*2+2,69*2+2,1*2+3,4*4 |  | 158.3 | [23 empty] | VV | 2
|  | 4,98*2+7,09*2+5,81*10+(6,82+5,48+7,47+4,72+3,05)*2 |  | 137.32 | [23 empty] | VV | 2
|  | ,31*46 |  | 14.26 | [23 empty] | VV | 2
|  | Konec provozního součtu | [25 empty] | VV
|  | 309,88*3,3 |  | 1022.604 | [23 empty] | VV | 0
|  | 115 : (2,96*2+5,81*2+,31*2)*3,6 |  | 65.376 | [23 empty] | VV | 0
|  | Začátek provozního součtu | [25 empty] | VV
|  | 206-224 : 5,15*16+(5,45*2+5,17+3,57+5,445+5,08+5,545+3,54)*2+3,025*2+3,56*2 |  | 174.07 | [23 empty] | VV | 2
|  | 2,96*4+2,36*2+3,45*2+5,99*16+(4,425+2,26+5,67+3,13+2,79+4,54+4,92+3,06)*2 |  | 180.89 | [23 empty] | VV | 2
|  | ,15*60 |  | 9 | [23 empty] | VV | 2
|  | Konec provozního součtu | [25 empty] | VV
|  | 363,96*3,3 |  | 1201.068 | [23 empty] | VV | 0
|  | Začátek provozního součtu | [25 empty] | VV
|  | 306-322 : 5,31*12+(3,37+5,63+5,31+5,67+3,2+4,105+17,03)*2 |  | 152.35 | [23 empty] | VV | 2
|  | 6,15*10+(3,03+4,55+2,25+3,02+2,6+3,95+2,235+4,55+3,28+4,77)*2 |  | 129.97 | [23 empty] | VV | 2
|  | Konec provozního součtu | [25 empty] | VV
|  | 282,32*3,2 |  | 903.424 | [23 empty] | VV | 0
[28 empty] | VV | 0
|  | 127,124,128,129,125,126 : 2*3,1*(1,92*2+2,94*2) |  | 60.264 | [23 empty] | VV | 0
|  | 203,230,204,205,231,232 : 2*(3,15)*(1,92*2+2,94*2) |  | 61.236 | [23 empty] | VV | 0
|  | 225-228 : 3,1*(3,3*2+3,5) |  | 31.31 | [23 empty] | VV | 0
|  | 304,305,329,330,303,328 : 3,1*(1,92*2+2,49*2) |  | 27.342 | [23 empty] | VV | 0
|  | 323-326 : 3,1*(3,3*2+3,5) |  | 31.31 | [23 empty] | VV | 0
|  | okna : -(1,2*2,18*100+1,0*1,9*5+,5*1,25*12+,63*1,25*10) |  | -286.475 | [23 empty] | VV | 0
|  | Mezisoučet |  | 4226.5292 | [23 empty] | VV | 1
109 | 612425931RT2 | Omítka vápenná vnitřního ostění omítkou štukovou | m2 | 534.0225 |  | 0 |  | 0 |  | 0 | 21 | 0 | 0.03566 | 19.04 | 0 | 0 | 801-4 | RTS 24/ II | RTS 24/ II | 1.18 | 630.15 |  | Práce | Běžná |  |  |  | POL1_
|  | okenního nebo dveřního, z pomocného pracovního lešení o výšce podlahy do 1900 mm a pro zatížení do 1,5 kPa, | [25 empty] | SPI |  | okenního nebo dveřního, z pomocného pracovního lešení o výšce podlahy do 1900 mm a pro zatížení do 1,5 kPa,
|  | okna : (1,2*100+2*2,18*100+1,0*5+2*1,9*5+,5*12+2*1,25*12+,63*10+2*1,25*10)*(,425+,2*2) |  | 534.0225 | [23 empty] | VV | 0
110 | 612473186R00 | Omítky vnitřní zdiva ze suchých směsí příplatek za zabudované rohovníky | m | 1047.1 |  | 0 |  | 0 |  | 0 | 21 | 0 | 0.00016 | 0.17 | 0 | 0 | 801-1 | RTS 24/ II | RTS 24/ II | 0 | 0 |  | Práce | Běžná |  |  |  | POL1_
|  | omítka vápenocementová, strojně nebo ručně nanášená v podlaží i ve schodišti na jakýkoliv druh podkladu, kompletní souvrství | [25 empty] | SPI |  | omítka vápenocementová, strojně nebo ručně nanášená v podlaží i ve schodišti na jakýkoliv druh podkladu, kompletní souvrství
|  | okna : (1,2*100+2*2,18*100+1,0*5+2*1,9*5+,5*12+2*1,25*12+,63*10+2*1,25*10) |  | 647.3 | [23 empty] | VV | 0
|  | (46+60)*3,3 |  | 349.8 | [23 empty] | VV | 0
|  | 50 |  | 50 | [23 empty] | VV | 0
111 | 612481211RT8 | Vyztužení povrchu vnitřních stěn sklotextilní síťovinou s dodávkou síťoviny a stěrkového tmelu, Tkanina armovací | m2 | 52.5036 |  | 0 |  | 0 |  | 0 | 21 | 0 | 0.00361 | 0.19 | 0 | 0 | 801-1 | RTS 24/ II | RTS 24/ II | 0.36 | 18.9 |  | Práce | Běžná |  |  |  | POL1_
|  | Začátek provozního součtu | [25 empty] | VV
|  | 1pp : 1,435*2,49-,7*2,02 |  | 2.1591 | [23 empty] | VV | 2
|  | 1pp : (4,8+2,385+2,3*2)*2,49-(,9*2+,8)*2,02 |  | 24.0926 | [23 empty] | VV | 2
|  | Konec provozního součtu | [25 empty] | VV
|  | 26,2518*2 |  | 52.5036 | [23 empty] | VV | 0
112 | 620401211R00 | Zpevňující a ochranné nátěry vnějších omítek nátěr na bázi polymerů a silikátů k neutralizaci solí, 1 vrstva nátěru, Hmota nátěrová | m2 | 538.83 |  | 0 |  | 0 |  | 0 | 21 | 0 | 0.0005 | 0.27 | 0 | 0 | 801-1 | RTS 24/ II | RTS 24/ II | 0.08 | 43.11 |  | Práce | Běžná |  |  |  | POL1_
|  | SI 1 : 88,49 |  | 88.49 | [23 empty] | VV | 0
|  | SI 2 : 14,48 |  | 14.48 | [23 empty] | VV | 0
|  | SI 3 : 231,661 |  | 231.661 | [23 empty] | VV | 0
|  | 1np ST4 : (,8*(8,5+2,1)+,25*(1,0+,7*2+,25))*2 |  | 18.285 | [23 empty] | VV | 0
|  | Mezisoučet |  | 352.916 | [23 empty] | VV | 1
|  | ST4 : ,6*(8,5+,25*6+3,15+,25)*2 |  | 16.08 | [23 empty] | VV | 0
|  | ST7,ST6 : | [25 empty] | VV | 0
|  | V : (,3*,3)*(49,41-7,7+,07*2+,25)+(7,7+,25+,07*2)*(,6+,9) |  | 15.924 | [23 empty] | VV | 0
|  | S : (,3+,3)*18,43 |  | 11.058 | [23 empty] | VV | 0
|  | J : (,3+,3)*(4,45+4,25) |  | 5.22 | [23 empty] | VV | 0
|  | Z : (,3+,3)*(12,63+(1,46+1,82+2,02+,07)*2+4,77+,07*2+12,63) |  | 24.546 | [23 empty] | VV | 0
|  | ST5 : | [25 empty] | VV | 0
|  | V : ((1,5+2,0)/2-,3+,15)*(49,41+,07*2+,25*2) |  | 80.08 | [23 empty] | VV | 0
|  | S : (,6+,9)*1,7+,6*(18,43-1,7) |  | 12.588 | [23 empty] | VV | 0
|  | J : ,3*4,45+(1,9-,3)*3,85+(1,6-,3)*,5 |  | 8.145 | [23 empty] | VV | 0
|  | Z : ,3*(12,63+(1,46+1,82+2,02+,07)*2+4,77+,07*2+12,63) |  | 12.273 | [23 empty] | VV | 0
|  | Mezisoučet |  | 185.914 | [23 empty] | VV | 1
113 | 622473187RT2 | Příplatek za okenní začišťovací lištu včetně dodávky, Lišta omítková | m | 647.3 |  | 0 |  | 0 |  | 0 | 21 | 0 | 0.0001 | 0.06 | 0 | 0 | 801-1 | RTS 24/ II | RTS 24/ II | 0.05 | 32.37 |  | Práce | Běžná |  |  |  | POL1_
|  | ((1,2+2,18*2)*100+(1,0+1,9*2)*5+(,5*12+,63*10+1,25*44)) |  | 647.3 | [23 empty] | VV | 0
114 | san12 D+M | Hloubková mineralizace a konzervace povrchu, zpevnění režného zdiva | m2 | 482.8114 |  | 0 |  | 0 |  | 0 | 21 | 0 | 0 | 0 | 0 | 0 |  | Vlastní | Indiv | 0 | 0 |  | Práce | Běžná |  |  |  | POL1_
|  | 1pp režné zdivo : 4,8*(2,55+2,48)+1,6*(6,685*2+9,34*2-1,4)+,75*1,96+,78*2*2,24 |  | 78.1484 | [23 empty] | VV | 0
|  | 5,63*2*(2,04+2,05+2,16+2,1+2,11+2,11+2,18+2,2+2,15+2,15)+,62*2*2,1 |  | 241.879 | [23 empty] | VV | 0
|  | 2,5*(2,82+1,98+4,23+2,36+2,43+2,85+5,14+2,02+4,62+2,79)*2-,8*1,97*10 |  | 140.44 | [23 empty] | VV | 0
|  | (,62*1,3+,25*,5)*2*12 |  | 22.344 | [23 empty] | VV | 0
Díl: | 62 | Úpravy povrchů vnější |  |  |  | 0 |  | 0 |  | 0 |  | 0 |  | 63.52 |  | 0 |  |  |  |  | 2922.33 | [6 empty] | DIL
115 | 319201311R00 | Vyrovnání nerovného povrchu jakoukoliv maltou do 30 mm | m2 | 145.8395 |  | 0 |  | 0 |  | 0 | 21 | 0 | 0.03767 | 5.49 | 0 | 0 | 801-4 | RTS 24/ II | RTS 24/ II | 0.41 | 59.79 |  | Práce | Běžná |  |  |  | POL1_
|  | vnitřního i vnějšího zdiva, bez odsekání vadných cihel, bez pomocného lešení, | [25 empty] | SPI
|  | ST3 : | [25 empty] | VV | 0
|  | V : ((2,5+2,0)/2-,3)*(49,41+,25*2) |  | 97.3245 | [23 empty] | VV | 0
|  | S : ((2+1,2)/2-,3)*1,8+((1,2+,8)/2-,3)*(18,43-1,8) |  | 13.981 | [23 empty] | VV | 0
|  | J : ((,8+,7)/2-,3)*4,45+(2,2-,3)*3,75+(2,5-,3)*,5 |  | 10.2275 | [23 empty] | VV | 0
|  | Z : ((,9+,8)/2-,3)*12,63+(,7-,3)*((4,5+4,3+4,2)*2+4,77+12,63) |  | 24.3065 | [23 empty] | VV | 0
116 | 601011184RT8 | Omítka stropů a podhledů z hotových směsí vrchní tenkovrstvá, silikátová, zatíraná, tloušťka vrstvy 3 mm, probarvená | m2 | 88.4762 |  | 0 |  | 0 |  | 0 | 21 | 0 | 0.00497 | 0.44 | 0 | 0 | 801-1 | RTS 24/ II | RTS 24/ II | 0.305 | 26.99 |  | Práce | Běžná |  |  |  | POL1_
|  | po jednotlivých vrstvách | [25 empty] | SPI
|  | Včetně pomocného lešení. | [25 empty] | POP
|  | ST9 : ,45*(49,97*2-35,97+7,92*2+3,42*2+4,5*2)+,65*35,97 |  | 66.423 | [23 empty] | VV | 0
|  | ,13*(49,97*2+19,01*2+7,92*2+3,42*2+4,5*2) |  | 22.0532 | [23 empty] | VV | 0
117 | 601011191R00 | Omítka stropů a podhledů z hotových směsí doplňkové práce podkladní nátěr stropů pod tenkovrstvé omítky | m2 | 88.4762 |  | 0 |  | 0 |  | 0 | 21 | 0 | 0.00035 | 0.03 | 0 | 0 | 801-1 | RTS 24/ II | RTS 24/ II | 0.0683 | 6.04 |  | Práce | Běžná |  |  |  | POL1_
|  | po jednotlivých vrstvách | [25 empty] | SPI
|  | ST9 : ,45*(49,97*2-35,97+7,92*2+3,42*2+4,5*2)+,65*35,97 |  | 66.423 | [23 empty] | VV | 0
|  | ,13*(49,97*2+19,01*2+7,92*2+3,42*2+4,5*2) |  | 22.0532 | [23 empty] | VV | 0
118 | 602011102R00 | Omítka stěn z hotových směsí postřik, báze, cementová, , , | m2 | 145.8395 |  | 0 |  | 0 |  | 0 | 21 | 0 | 0.00605 | 0.88 | 0 | 0 | 801-1 | RTS 24/ II | RTS 24/ II | 0.08 | 11.67 |  | Práce | Běžná |  |  |  | POL1_
|  | po jednotlivých vrstvách | [25 empty] | SPI
|  | ST3 : | [25 empty] | VV | 0
|  | V : ((2,5+2,0)/2-,3)*(49,41+,25*2) |  | 97.3245 | [23 empty] | VV | 0
|  | S : ((2+1,2)/2-,3)*1,8+((1,2+,8)/2-,3)*(18,43-1,8) |  | 13.981 | [23 empty] | VV | 0
|  | J : ((,8+,7)/2-,3)*4,45+(2,2-,3)*3,75+(2,5-,3)*,5 |  | 10.2275 | [23 empty] | VV | 0
|  | Z : ((,9+,8)/2-,3)*12,63+(,7-,3)*((4,5+4,3+4,2)*2+4,77+12,63) |  | 24.3065 | [23 empty] | VV | 0
119 | 621421132R00 | Omítky vnější podhledů MV nebo MVC vápenocementová, hladká, složitost 1÷ 2 | m2 | 88.4762 |  | 0 |  | 0 |  | 0 | 21 | 0 | 0.0504 | 4.46 | 0 | 0 | 801-1 | RTS 24/ II | RTS 24/ II | 1.103 | 97.59 |  | Práce | Běžná |  |  |  | POL1_
|  | ST9 : ,45*(49,97*2-35,97+7,92*2+3,42*2+4,5*2)+,65*35,97 |  | 66.423 | [23 empty] | VV | 0
|  | ,13*(49,97*2+19,01*2+7,92*2+3,42*2+4,5*2) |  | 22.0532 | [23 empty] | VV | 0
120 | 621481211RT8 | Vyztužení vnějších omítek podhledů sklotextilní síťovinou s dodávkou výztužné sítě a stěrkového tmelu | m2 | 88.4762 |  | 0 |  | 0 |  | 0 | 21 | 0 | 0.00361 | 0.32 | 0 | 0 | 801-1 | RTS 24/ II | RTS 24/ II | 0.444 | 39.28 |  | Práce | Běžná |  |  |  | POL1_
|  | ST9 : ,45*(49,97*2-35,97+7,92*2+3,42*2+4,5*2)+,65*35,97 |  | 66.423 | [23 empty] | VV | 0
|  | ,13*(49,97*2+19,01*2+7,92*2+3,42*2+4,5*2) |  | 22.0532 | [23 empty] | VV | 0
121 | 622315734RT5 | Zateplení fasády , minerálními deskami s kolmým vláknem, tloušťky 140 mm, kontaktní nátěr a silikátová omítka, hlazená, zrnitost 2 mm | m2 | 1495.5316 |  | 0 |  | 0 |  | 0 | 21 | 0 | 0.02433 | 36.39 | 0 | 0 | 801-1 | RTS 24/ II | RTS 24/ II | 1.42 | 2123.65 |  | Práce | Běžná |  |  |  | POL1_
|  | nanesení lepicího tmelu na izolační desky, nalepení desek, zajištění talířovými hmoždinkami (6 ks/m2), přebroušení desek EPS, nebo kašírování u minerálních desek, natažení stěrky, vtlačení výztužné tkaniny, přehlazení stěrky. Další vrstvy podle popisu položky. Včetně rohových lišt na hranách budov. | [25 empty] | SPI |  | nanesení lepicího tmelu na izolační desky, nalepení desek, zajištění talířovými hmoždinkami (6 ks/m2), přebroušení desek EPS, nebo kašírování u minerálních desek, natažení stěrky, vtlačení výztužné tkaniny, přehlazení stěrky. Další vrstvy podle popisu položky. Včetně rohových lišt na hranách budov.
|  | kompl. skladba S1 | [25 empty] | POP
|  | S1 : | [25 empty] | VV | 0
|  | V : 11,68*(49,41+,05*4+,25*2) |  | 585.2848 | [23 empty] | VV | 0
|  | S,J : 11,68*(18,45+,05*2)*2-9,73*3,7 |  | 397.327 | [23 empty] | VV | 0
|  | Z : 11,68*(12,67+,05*2+2,5+,05+2,35)*2 |  | 412.7712 | [23 empty] | VV | 0
|  | 13,1*(4,77+,05*2+(2,1+,05)*2) |  | 120.127 | [23 empty] | VV | 0
|  | 8,21*((6,28+3,45+,05+7,76)*2-2,62) |  | 266.4966 | [23 empty] | VV | 0
|  | okna : -(1,2*2,18*100+1,0*1,9*5+,5*1,25*12+,63*1,25*10) |  | -286.475 | [23 empty] | VV | 0
122 | 622315563R00 | Zateplení parapetu extrudovaným polystyrénem, tloušťky 30 mm | m2 | 23.341 |  | 0 |  | 0 |  | 0 | 21 | 0 | 0.01002 | 0.23 | 0 | 0 | 801-1 | RTS 24/ II | RTS 24/ II | 1.562 | 36.46 |  | Práce | Běžná |  |  |  | POL1_
|  | nanesení lepicího tmelu na izolační desky, nalepení desek, natažení stěrky, vtlačení výztužné tkaniny a přehlazení stěrky. Včetně parapetních lišt. | [25 empty] | SPI |  | nanesení lepicího tmelu na izolační desky, nalepení desek, natažení stěrky, vtlačení výztužné tkaniny a přehlazení stěrky. Včetně parapetních lišt.
|  | (1,2*100+1,0*5+,5*12+,63*10)*,17 |  | 23.341 | [23 empty] | VV | 0
123 | 622315750RT5 | Povrchová úprava ostění zateplovacího systému z minerální vlny, kontaktní nátěr a silikátová omítka | m2 | 110.041 |  | 0 |  | 0 |  | 0 | 21 | 0 | 0.0143 | 1.57 | 0 | 0 | 801-1 | RTS 24/ II | RTS 24/ II | 2.33 | 256.4 |  | Práce | Běžná |  |  |  | POL1_
|  | okenní a rohové lišty, výztužná stěrka. Povrchová úprava dle popisu položky. | [25 empty] | SPI
|  | Položka obsahuje: podkladní stěrku, okenní a rohové lišty, výztužnou stěrku, kontaktní nátěr a povrchovou úpravu omítkou. | [25 empty] | POP |  | Položka obsahuje: podkladní stěrku, okenní a rohové lišty, výztužnou stěrku, kontaktní nátěr a povrchovou úpravu omítkou.
|  | ((1,2+2,18*2)*100+(1,0+1,9*2)*5+(,5*12+,63*10+1,25*44))*,17 |  | 110.041 | [23 empty] | VV | 0
124 | 622421131R00 | Omítky vnější stěn vápenocementové hladké, , složitost 1÷ 2 | m2 | 33.946 |  | 0 |  | 0 |  | 0 | 21 | 0 | 0.04817 | 1.64 | 0 | 0 | 801-1 | RTS 24/ II | RTS 24/ II | 0.743 | 25.22 |  | Práce | Běžná |  |  |  | POL1_
|  | ST2 : ,55*((8,05*2+6,22*2)*2+2,32*2) |  | 33.946 | [23 empty] | VV | 0
125 | 622473186R00 | Příplatek za rohovník - dodávka materiálu, Lišta omítková rohová, s PVC hranou; materiál: pozink; šířka ramene = 30 mm | m | 169.64 |  | 0 |  | 0 |  | 0 | 21 | 0 | 0.00015 | 0.03 | 0 | 0 | 801-1 | RTS 24/ II | RTS 24/ II | 0 | 0 |  | Práce | Běžná |  |  |  | POL1_
|  | ST9 : 49,97*2+19,01*2+7,92*2+3,42*2+4,5*2 |  | 169.64 | [23 empty] | VV | 0
126 | 601011191R0x | systémový penetrační nátěr na stropech/podhledech | m2 | 88.4762 |  | 0 |  | 0 |  | 0 | 21 | 0 | 0.00035 | 0.03 | 0 | 0 |  | Vlastní | Indiv | 0.07 | 6.19 |  | Práce | Běžná |  |  |  | POL1_
|  | ST9 : ,45*(49,97*2-35,97+7,92*2+3,42*2+4,5*2)+,65*35,97 |  | 66.423 | [23 empty] | VV | 0
|  | ,13*(49,97*2+19,01*2+7,92*2+3,42*2+4,5*2) |  | 22.0532 | [23 empty] | VV | 0
127 | 602011191R0x | penetrační nátěr na stěnách pod tep.izolaci | m2 | 145.8395 |  | 0 |  | 0 |  | 0 | 21 | 0 | 0.00035 | 0.05 | 0 | 0 |  | Vlastní | Kalkul | 0.07 | 10.21 |  | Práce | Běžná |  |  |  | POL1_
|  | ST3 : | [25 empty] | VV | 0
|  | V : ((2,5+2,0)/2-,3)*(49,41+,25*2) |  | 97.3245 | [23 empty] | VV | 0
|  | S : ((2+1,2)/2-,3)*1,8+((1,2+,8)/2-,3)*(18,43-1,8) |  | 13.981 | [23 empty] | VV | 0
|  | J : ((,8+,7)/2-,3)*4,45+(2,2-,3)*3,75+(2,5-,3)*,5 |  | 10.2275 | [23 empty] | VV | 0
|  | Z : ((,9+,8)/2-,3)*12,63+(,7-,3)*((4,5+4,3+4,2)*2+4,77+12,63) |  | 24.3065 | [23 empty] | VV | 0
128 | 62231 | tepelná izolace z miner.vláken tl.140mm kotvená do nosné kce talíř.hmoždinkami, konzoly typu L, kompl.dod+mtz | m2 | 145.8395 |  | 0 |  | 0 |  | 0 | 21 | 0 | 0.03604 | 5.26 | 0 | 0 |  | Vlastní | Kalkul | 1.017 | 148.32 |  | Práce | Běžná |  |  |  | POL1_
|  | Položka neobsahuje kontaktní nátěr a povrchovou úpravu omítkou. | [25 empty] | POP
|  | Součinitel tepelné vodivosti izolantu je 0,036 W/mK. | [25 empty] | POP
|  | ST3 : | [25 empty] | VV | 0
|  | V : ((2,5+2,0)/2-,3)*(49,41+,25*2) |  | 97.3245 | [23 empty] | VV | 0
|  | S : ((2+1,2)/2-,3)*1,8+((1,2+,8)/2-,3)*(18,43-1,8) |  | 13.981 | [23 empty] | VV | 0
|  | J : ((,8+,7)/2-,3)*4,45+(2,2-,3)*3,75+(2,5-,3)*,5 |  | 10.2275 | [23 empty] | VV | 0
|  | Z : ((,9+,8)/2-,3)*12,63+(,7-,3)*((4,5+4,3+4,2)*2+4,77+12,63) |  | 24.3065 | [23 empty] | VV | 0
129 | 622421121R0 | Omítka vnější stěn, MVC, hrubá zatřená | m2 | 145.8395 |  | 0 |  | 0 |  | 0 | 21 | 0 | 0.04593 | 6.7 | 0 | 0 |  | Vlastní | Kalkul | 0.511 | 74.52 |  | Práce | Běžná |  |  |  | POL1_
|  | ST3 : | [25 empty] | VV | 0
|  | V : ((2,5+2,0)/2-,3)*(49,41+,25*2) |  | 97.3245 | [23 empty] | VV | 0
|  | S : ((2+1,2)/2-,3)*1,8+((1,2+,8)/2-,3)*(18,43-1,8) |  | 13.981 | [23 empty] | VV | 0
|  | J : ((,8+,7)/2-,3)*4,45+(2,2-,3)*3,75+(2,5-,3)*,5 |  | 10.2275 | [23 empty] | VV | 0
|  | Z : ((,9+,8)/2-,3)*12,63+(,7-,3)*((4,5+4,3+4,2)*2+4,77+12,63) |  | 24.3065 | [23 empty] | VV | 0
Díl: | 63 | Podlahy a podlahové konstrukce |  |  |  | 0 |  | 0 |  | 0 |  | 0 |  | 277.56 |  | 0 |  |  |  |  | 1287.36 | [6 empty] | DIL
130 | 631312621R00 | Mazanina z betonu prostého tl. přes 50 do 80 mm třídy C 20/25, | m3 | 0.7506 |  | 0 |  | 0 |  | 0 | 21 | 0 | 2.525 | 1.9 | 0 | 0 | 801-1 | RTS 24/ II | RTS 24/ II | 3.21 | 2.41 |  | Práce | Běžná |  |  |  | POL1_
|  | (z kameniva) hlazená dřevěným hladítkem | [25 empty] | SPI
|  | C20/25-XC1 | [25 empty] | POP
|  | Včetně vytvoření dilatačních spár, bez zaplnění. | [25 empty] | POP
|  | E2 : 2,0*1,91*,05 |  | 0.191 | [23 empty] | VV | 0
|  | E4 : ,95*2,8*,06 |  | 0.1596 | [23 empty] | VV | 0
|  | 1.02 : 2,5*1,0*,08*2 |  | 0.4 | [23 empty] | VV | 0
131 | 631312711R00 | Mazanina z betonu prostého tl. přes 50 do 80 mm třídy C 25/30, | m3 | 31.7039 |  | 0 |  | 0 |  | 0 | 21 | 0 | 2.525 | 80.05 | 0 | 0 | 801-1 | RTS 24/ II | RTS 24/ II | 3.21 | 101.77 |  | Práce | Běžná |  |  |  | POL1_
|  | (z kameniva) hlazená dřevěným hladítkem | [25 empty] | SPI
|  | C25/30 XC1 | [25 empty] | POP
|  | Včetně vytvoření dilatačních spár, bez zaplnění. | [25 empty] | POP
|  | A2 : 10,74*,08 |  | 0.8592 | [23 empty] | VV | 0
|  | B2 : 12,0*,07 |  | 0.84 | [23 empty] | VV | 0
|  | B3 : 56,25*,07 |  | 3.9375 | [23 empty] | VV | 0
|  | C1 : 6,42*,07 |  | 0.4494 | [23 empty] | VV | 0
|  | D1 : 294,009*,07 |  | 20.5806 | [23 empty] | VV | 0
|  | D2 : (78,38-6,42)*,07 |  | 5.0372 | [23 empty] | VV | 0
132 | 631313611R00 | Mazanina z betonu prostého tl. přes 80 do 120 mm třídy C 16/20 , | m3 | 0.7569 |  | 0 |  | 0 |  | 0 | 21 | 0 | 2.525 | 1.91 | 0 | 0 | 801-1 | RTS 24/ II | RTS 24/ II | 2.58 | 1.95 |  | Práce | Běžná |  |  |  | POL1_
|  | (z kameniva) hlazená dřevěným hladítkem | [25 empty] | SPI
|  | Včetně vytvoření dilatačních spár, bez zaplnění. | [25 empty] | POP
|  | E2 : 2,9*2,61*,1 |  | 0.7569 | [23 empty] | VV | 0
133 | 631313711R00 | Mazanina z betonu prostého tl. přes 80 do 120 mm třídy C 25/30 , | m3 | 8.171 |  | 0 |  | 0 |  | 0 | 21 | 0 | 2.525 | 20.63 | 0 | 0 | 801-1 | RTS 24/ II | RTS 24/ II | 2.58 | 21.08 |  | Práce | Běžná |  |  |  | POL1_
|  | (z kameniva) hlazená dřevěným hladítkem | [25 empty] | SPI
|  | C25/30 XC2 | [25 empty] | POP
|  | Včetně vytvoření dilatačních spár, bez zaplnění. | [25 empty] | POP
|  | B1 : 79,41*,1 |  | 7.941 | [23 empty] | VV | 0
|  | E4 : ,8*2,5*,115 |  | 0.23 | [23 empty] | VV | 0
134 | 631319155R00 | Příplatek za přehlazení povrchu tloušťka mazaniny od 120 mm do 240 mm | m3 | 13.557 |  | 0 |  | 0 |  | 0 | 21 | 0 | 0 | 0 | 0 | 0 | 801-1 | RTS 24/ II | RTS 24/ II | 0.675 | 9.15 |  | Práce | Běžná |  |  |  | POL1_
|  | betonové mazaniny min. B 10 ocelovým hladítkem | [25 empty] | SPI
|  | Začátek provozního součtu | [25 empty] | VV
|  | B2 : 12,0 |  | 12 | [23 empty] | VV | 2
|  | C1 : 6,42 |  | 6.42 | [23 empty] | VV | 2
|  | D2 : 78,38-6,42 |  | 71.96 | [23 empty] | VV | 2
|  | Konec provozního součtu | [25 empty] | VV
|  | 90,38*,15 |  | 13.557 | [23 empty] | VV | 0
135 | 631319161R00 | Příplatek za přehlazení povrchu tloušťka mazaniny do 80 mm | m3 | 32.4545 |  | 0 |  | 0 |  | 0 | 21 | 0 | 0.04 | 1.3 | 0 | 0 | 801-1 | RTS 24/ II | RTS 24/ II | 2.7 | 87.63 |  | Práce | Běžná |  |  |  | POL1_
|  | betonové mazaniny min. B 10 ocelovým hladítkem s poprášením cementem pro konečnou úpravu mazaniny | [25 empty] | SPI
|  | A2 : 10,74*,08 |  | 0.8592 | [23 empty] | VV | 0
|  | B2 : 12,0*,07 |  | 0.84 | [23 empty] | VV | 0
|  | B3 : 56,25*,07 |  | 3.9375 | [23 empty] | VV | 0
|  | C1 : 6,42*,07 |  | 0.4494 | [23 empty] | VV | 0
|  | D1 : 294,009*,07 |  | 20.5806 | [23 empty] | VV | 0
|  | D2 : (78,38-6,42)*,07 |  | 5.0372 | [23 empty] | VV | 0
|  | E2 : 2,0*1,91*,05 |  | 0.191 | [23 empty] | VV | 0
|  | E4 : ,95*2,8*,06 |  | 0.1596 | [23 empty] | VV | 0
|  | 1.02 : 2,5*1,0*,08*2 |  | 0.4 | [23 empty] | VV | 0
136 | 631319171R00 | Příplatek za stržení povrchu tloušťka mazaniny do 80 mm | m3 | 32.4545 |  | 0 |  | 0 |  | 0 | 21 | 0 | 0 | 0 | 0 | 0 | 801-1 | RTS 24/ II | RTS 24/ II | 0.82 | 26.61 |  | Práce | Běžná |  |  |  | POL1_
|  | spodní vrstvy mazaniny latí před vložením výztuže nebo pletiva pro tloušťku obou vrstev mazaniny | [25 empty] | SPI
|  | A2 : 10,74*,08 |  | 0.8592 | [23 empty] | VV | 0
|  | B2 : 12,0*,07 |  | 0.84 | [23 empty] | VV | 0
|  | B3 : 56,25*,07 |  | 3.9375 | [23 empty] | VV | 0
|  | C1 : 6,42*,07 |  | 0.4494 | [23 empty] | VV | 0
|  | D1 : 294,009*,07 |  | 20.5806 | [23 empty] | VV | 0
|  | D2 : (78,38-6,42)*,07 |  | 5.0372 | [23 empty] | VV | 0
|  | E2 : 2,0*1,91*,05 |  | 0.191 | [23 empty] | VV | 0
|  | E4 : ,95*2,8*,06 |  | 0.1596 | [23 empty] | VV | 0
|  | 1.02 : 2,5*1,0*,08*2 |  | 0.4 | [23 empty] | VV | 0
137 | 631319173R00 | Příplatek za stržení povrchu tloušťka mazaniny od 80 mm do 120 mm | m3 | 8.171 |  | 0 |  | 0 |  | 0 | 21 | 0 | 0 | 0 | 0 | 0 | 801-1 | RTS 24/ II | RTS 24/ II | 0.41 | 3.35 |  | Práce | Běžná |  |  |  | POL1_
|  | spodní vrstvy mazaniny latí před vložením výztuže nebo pletiva pro tloušťku obou vrstev mazaniny | [25 empty] | SPI
|  | B1 : 79,41*,1 |  | 7.941 | [23 empty] | VV | 0
|  | E4 : ,8*2,5*,115 |  | 0.23 | [23 empty] | VV | 0
138 | 631319175R00 | Příplatek za stržení povrchu tloušťka mazaniny od 120 mm do 240 mm | m3 | 13.557 |  | 0 |  | 0 |  | 0 | 21 | 0 | 0 | 0 | 0 | 0 | 801-1 | RTS 24/ II | RTS 24/ II | 0.205 | 2.78 |  | Práce | Běžná |  |  |  | POL1_
|  | spodní vrstvy mazaniny latí před vložením výztuže nebo pletiva pro tloušťku obou vrstev mazaniny | [25 empty] | SPI
|  | Začátek provozního součtu | [25 empty] | VV
|  | B2 : 12,0 |  | 12 | [23 empty] | VV | 2
|  | C1 : 6,42 |  | 6.42 | [23 empty] | VV | 2
|  | D2 : 78,38-6,42 |  | 71.96 | [23 empty] | VV | 2
|  | Konec provozního součtu | [25 empty] | VV
|  | 90,38*,15 |  | 13.557 | [23 empty] | VV | 0
139 | 631351101R00 | Bednění stěn, rýh a otvorů v podlahách zřízení | m2 | 0.7535 |  | 0 |  | 0 |  | 0 | 21 | 0 | 0.01408 | 0.01 | 0 | 0 | 801-1 | RTS 24/ II | RTS 24/ II | 0.396 | 0.3 |  | Práce | Běžná |  |  |  | POL1_
|  | E4 : (,8*2+2,5)*,115 |  | 0.4715 | [23 empty] | VV | 0
|  | E4 : (,95*2+2,8)*,06 |  | 0.282 | [23 empty] | VV | 0
140 | 631351102R00 | Bednění stěn, rýh a otvorů v podlahách odstranění | m2 | 0.7535 |  | 0 |  | 0 |  | 0 | 21 | 0 | 0 | 0 | 0 | 0 | 801-1 | RTS 24/ II | RTS 24/ II | 0.24 | 0.18 |  | Práce | Běžná |  |  |  | POL1_
141 | 631361921R00 | Výztuž mazanin z betonů a z lehkých betonů ze svařovaných sítí | t | 1.9161 |  | 0 |  | 0 |  | 0 | 21 | 0 | 1.08 | 2.07 | 0 | 0 | 801-1 | RTS 24/ II | RTS 24/ II | 15.23 | 29.18 |  | Práce | Běžná |  |  |  | POL1_
|  | včetně distančních prvků | [25 empty] | SPI
|  | A2 : 10,74*1,98*,001*1,1 |  | 0.02339 | [23 empty] | VV | 0
|  | B1 : 79,41* 3,03*,001*1,1 |  | 0.26467 | [23 empty] | VV | 0
|  | B2 : 12,0* 3,03*,001*1,1 |  | 0.04 | [23 empty] | VV | 0
|  | B3 : 56,25*1,98*,001*1,1 |  | 0.12251 | [23 empty] | VV | 0
|  | C1 : 6,42*3,03*,001*1,1 |  | 0.0214 | [23 empty] | VV | 0
|  | D1 : 294,009*1,98*,001*1,1 |  | 0.64035 | [23 empty] | VV | 0
|  | D2 : (78,38-6,42)* 3,03*,001*1,1 |  | 0.23984 | [23 empty] | VV | 0
|  | E2 : 2,0*1,91*1,98*,001*1,1 |  | 0.00832 | [23 empty] | VV | 0
|  | E4 : ,95*2,8*1,98*,001*1,1 |  | 0.00579 | [23 empty] | VV | 0
|  | ,8*2,8* 3,03*,001*1,1 |  | 0.00747 | [23 empty] | VV | 0
|  | Začátek provozního součtu | [25 empty] | VV
|  | B2 : 12,0 |  | 12 | [23 empty] | VV | 2
|  | C1 : 6,42 |  | 6.42 | [23 empty] | VV | 2
|  | D2 : 78,38-6,42 |  | 71.96 | [23 empty] | VV | 2
|  | Konec provozního součtu | [25 empty] | VV
|  | 90,38*5,4*,001*1,1 |  | 0.53686 | [23 empty] | VV | 0
|  | 1.02 : 2,5*1,0*1,98*,001*1,1 |  | 0.00545 | [23 empty] | VV | 0
142 | 631591211R00 | Násyp pod podlahy z lehkých materiálů z minerálního porobetonového granulátu | m3 | 10.83 |  | 0 |  | 0 |  | 0 | 21 | 0 | 0.3885 | 4.21 | 0 | 0 | 801-1 | RTS 24/ II | RTS 24/ II | 1.84 | 19.93 |  | Práce | Běžná |  |  |  | POL1_
|  | pod mazaniny a dlažby, popř. na plochých střechách vodorovný nebo ve spádu s udusáním a urovnáním povrchu | [25 empty] | SPI |  | pod mazaniny a dlažby, popř. na plochých střechách vodorovný nebo ve spádu s udusáním a urovnáním povrchu
|  | A2 : 10,74*,03 |  | 0.3222 | [23 empty] | VV | 0
|  | B3 : 56,25*,03 |  | 1.6875 | [23 empty] | VV | 0
|  | D1 : 294,009*,03 |  | 8.8203 | [23 empty] | VV | 0
143 | 632421117RT4 | Potěr ze suchých směsí samonivelační podlahová modifikovaná hmota na bázi cementu, tloušťka 7 mm, včetně penetrace | m2 | 10.74 |  | 0 |  | 0 |  | 0 | 21 | 0 | 0.01271 | 0.14 | 0 | 0 | 801-1 | RTS 24/ II | RTS 24/ II | 0.36 | 3.87 |  | Práce | Běžná |  |  |  | POL1_
|  | s rozprostřením a uhlazením | [25 empty] | SPI
|  | včetně penetrace podkladu. | [25 empty] | POP
|  | A2 : 10,74 |  | 10.74 | [23 empty] | VV | 0
144 | 632921911R00 | Dlažba vnitřní nebo vnější při objektu z dlaždic betonových betonových kladených do písku se zalitím spár na celou výšku cementovou maltou pro spárování o tloušťce dlaždic 40 mm | m2 | 249.15 |  | 0 |  | 0 |  | 0 | 21 | 0 | 0.23237 | 57.89 | 0 | 0 | 801-1 | RTS 24/ II | RTS 24/ II | 0.605 | 150.74 |  | Práce | Běžná |  |  |  | POL1_
|  | vodorovná nebo ve spádu do 15° od vodorovné roviny | [25 empty] | SPI
|  | Včetně dodávky dlaždic (300/300/40m) | [25 empty] | POP
|  | E1 : 249,15 |  | 249.15 | [23 empty] | VV | 0
145 | 639561121R00 | Obrubník pro okapový chodník výšky 250 mm, šedý | m | 68.715 |  | 0 |  | 0 |  | 0 | 21 | 0 | 0.12068 | 8.29 | 0 | 0 | 801-1 | RTS 24/ II | RTS 24/ II | 0.14 | 9.62 |  | Práce | Běžná |  |  |  | POL1_
|  | se zřízením lože z betonu prostého tl. 5 až 10 cm. Včetně dodávky obrubníku. | [25 empty] | SPI
|  | 16,15+2,35+45,48+4,735 |  | 68.715 | [23 empty] | VV | 0
146 | 27153111 | zhutněný štěrkový zásyp fr.8/32mm (na 200kPa) | m3 | 29.6796 |  | 0 |  | 0 |  | 0 | 21 | 0 | 2.16 | 64.11 | 0 | 0 |  | Vlastní | Kalkul | 1.09 | 32.35 |  | Práce | Běžná |  |  |  | POL1_
|  | B1 : 79,41*,06 |  | 4.7646 | [23 empty] | VV | 0
|  | E1 : 249,15*,1 |  | 24.915 | [23 empty] | VV | 0
147 | 631315711R0x | Mazanina betonová tl. 12 - 24 cm C 25/30 XC2 | m3 | 13.557 |  | 0 |  | 0 |  | 0 | 21 | 0 | 2.525 | 34.23 | 0 | 0 |  | Vlastní | RTS 24/ II | 2.317 | 31.41 |  | Práce | Běžná |  |  |  | POL1_
|  | Včetně vytvoření dilatačních spár, bez zaplnění. | [25 empty] | POP
|  | Začátek provozního součtu | [25 empty] | VV
|  | B2 : 12,0 |  | 12 | [23 empty] | VV | 2
|  | C1 : 6,42 |  | 6.42 | [23 empty] | VV | 2
|  | D2 : 78,38-6,42 |  | 71.96 | [23 empty] | VV | 2
|  | Konec provozního součtu | [25 empty] | VV
|  | 90,38*,15 |  | 13.557 | [23 empty] | VV | 0
148 | 632 | vyrov.tixotropní stěrka tl. cca 1mm na dřevěné povrchy - dod+mtz | m2 | 1255.08 |  | 0 |  | 0 |  | 0 | 21 | 0 | 0.0005 | 0.63 | 0 | 0 |  | Vlastní | Kalkul | 0.34 | 426.73 |  | Práce | Běžná |  |  |  | POL1_
|  | A1 : 869,58 |  | 869.58 | [23 empty] | VV | 0
|  | C2 : 385,5 |  | 385.5 | [23 empty] | VV | 0
149 | 63241 | příplatek ke stěrce tl.5mm za vyztužení vlákny | m2 | 1255.08 |  | 0 |  | 0 |  | 0 | 21 | 0 | 0.00015 | 0.19 | 0 | 0 |  | Vlastní | Indiv | 0.26 | 326.32 |  | Práce | Běžná |  |  |  | POL1_
|  | A1 : 869,58 |  | 869.58 | [23 empty] | VV | 0
|  | C2 : 385,5 |  | 385.5 | [23 empty] | VV | 0
Díl: | 93 | Dokončovací práce inženýrských staveb |  |  |  | 0 |  | 0 |  | 0 |  | 0 |  | 0.01 |  | 0 |  |  |  |  | 3.69 | [6 empty] | DIL
150 | 931961115RR1 | Vložky do dilat. spár svislé z miner. plsti a PPS z polystyrenu, tloušťky 30 mm | m2 | 18.4692 |  | 0 |  | 0 |  | 0 | 21 | 0 | 0.0007 | 0.01 | 0 | 0 | 801-1 | RTS 24/ II | RTS 24/ II | 0.2 | 3.69 |  | Práce | Běžná |  |  |  | POL1_
|  | včetně dodání a osazení v jakémkoliv zdivu, včetně jednostranného zajištění polohy vložek proti sesmeknutí (např. přibitím, maltovými terči). | [25 empty] | SPI |  | včetně dodání a osazení v jakémkoliv zdivu, včetně jednostranného zajištění polohy vložek proti sesmeknutí (např. přibitím, maltovými terči).
|  | 0.04 : 2,5*(4,25+4,15)-1,14*2,22 |  | 18.4692 | [23 empty] | VV | 0
Díl: | 94 | Lešení a stavební výtahy |  |  |  | 0 |  | 0 |  | 0 |  | 0 |  | 0 |  | 0 |  |  |  |  | 0 | [6 empty] | DIL
151 | 941941 | lešení pro celou stavbu- mtz,nájem,dmt,doprava, vč ochr.sítě dle potřeby | kpl | 1 |  | 0 |  | 0 |  | 0 | 21 | 0 | 0 | 0 | 0 | 0 |  | Vlastní | Indiv | 0 | 0 |  | Práce | Běžná |  |  |  | POL1_1
Díl: | 95 | Dokončovací konstrukce na pozemních stavbách |  |  |  | 0 |  | 0 |  | 0 |  | 0 |  | 0.11 |  | 0 |  |  |  |  | 973.22 | [6 empty] | DIL
152 | 952901111R00 | Vyčištění budov a ostatních objektů budov bytové nebo občanské výstavby - zametení a umytí podlah, dlažeb, obkladů, schodů v místnostech, chodbách a schodištích, vyčištění a umytí oken, dveří s rámy, zárubněmi, umytí a vyčištění jiných zasklených a natíraných ploch a zařizovacích předmětů před předáním do užívání světlá výška podlaží do 4 m | m2 | 2367.2445 |  | 0 |  | 0 |  | 0 | 21 | 0 | 4e-05 | 0.09 | 0 | 0 | 801-1 | RTS 24/ II | RTS 24/ II | 0.31 | 733.85 |  | Práce | Běžná |  |  |  | POL1_
|  | 1np : 49,41*18,43-24,11*2,5-2,3*2,05*2 |  | 840.9213 | [23 empty] | VV | 0
|  | 2,3np : (49,41*18,45-7,97*24,07+2,45*3,5*2+4,77*5,5)*2 |  | 1526.3232 | [23 empty] | VV | 0
153 | 952901221R00 | Vyčištění budov a ostatních objektů průmyslových budov a objektů výrobních, skladovacích, garáží, dílen nebo hal apod. s nespalnou podlahou - zametení podlahy, umytí dlažeb nebo keramických podlah v přilehlých místnostech, chodbách a schodištích, umytí obkladů, schodů,vyčištění a umytí oken a dveří s rámy a zárubněmi, umytí a vyčištění jiných zasklených a natíraných ploch a zařizovacích předmětů před předáním do užívání jakékoliv výšky podlaží | m2 | 500 |  | 0 |  | 0 |  | 0 | 21 | 0 | 4e-05 | 0.02 | 0 | 0 | 801-1 | RTS 24/ II | RTS 24/ II | 0.26 | 130 |  | Práce | Běžná |  |  |  | POL1_
|  | 1pp cca : 500 |  | 500 | [23 empty] | VV | 0
154 | 952901411R00 | Vyčištění budov a ostatních objektů ostatních objektů (např. kanálů, zásobníků, kůlen apod.) - vynesení zbytků stavebního rumu, kropení a 2 x zametení podlah, oprášení stěn a výplní otvorů jakékoliv výšky podlaží | m2 | 763.1616 |  | 0 |  | 0 |  | 0 | 21 | 0 | 0 | 0 | 0 | 0 | 801-1 | RTS 24/ II | RTS 24/ II | 0.14 | 106.84 |  | Práce | Běžná |  |  |  | POL1_
|  | 4np : 49,41*18,45-7,97*24,07+2,45*3,5*2+4,77*5,5 |  | 763.1616 | [23 empty] | VV | 0
155 | 953981103R00 | Chemické kotvy do betonu, do cihelného zdiva do betonu, hloubky 110 mm, M 12, ampule pro chemickou kotvu | kus | 16 |  | 0 |  | 0 |  | 0 | 21 | 0 | 0 | 0 | 0 | 0 | 801-4 | RTS 24/ II | RTS 24/ II | 0.158 | 2.53 |  | Práce | Běžná |  |  |  | POL1_
|  | výt.šachta K1,K2 : 4*2+4*2 |  | 16 | [23 empty] | VV | 0
Díl: | 96 | Bourání konstrukcí |  |  |  | 0 |  | 0 |  | 0 |  | 0 |  | 1.15 |  | 645.09 |  |  |  |  | 3690.75 | [6 empty] | DIL
156 | 952901411R00 | Vyčištění budov a ostatních objektů ostatních objektů (např. kanálů, zásobníků, kůlen apod.) - vynesení zbytků stavebního rumu, kropení a 2 x zametení podlah, oprášení stěn a výplní otvorů jakékoliv výšky podlaží | m2 | 643 |  | 0 |  | 0 |  | 0 | 21 | 0 | 0 | 0 | 0 | 0 | 801-1 | RTS 24/ II | RTS 24/ II | 0.14 | 90.02 |  | Práce | Běžná |  |  |  | POL1_
|  | 4/05 : 643 |  | 643 | [23 empty] | VV | 0
157 | 961044111R00 | Bourání základů z betonu prostého | m3 | 0.36 |  | 0 |  | 0 |  | 0 | 21 | 0 | 0 | 0 | 2 | 0.72 | 801-3 | RTS 24/ II | RTS 24/ II | 6.436 | 2.32 |  | Práce | Běžná |  |  |  | POL1_
|  | nebo vybourání otvorů průřezové plochy přes 4 m2 v základech, | [25 empty] | SPI
|  | 1pp : ,6*4,0*,15 |  | 0.36 | [23 empty] | VV | 0
158 | 962031113R00 | Bourání příček z cihel pálených plných, tloušťky 65 mm | m2 | 72.2297 |  | 0 |  | 0 |  | 0 | 21 | 0 | 0.00067 | 0.05 | 0.184 | 13.29 | 801-3 | RTS 24/ II | RTS 24/ II | 0.23 | 16.61 |  | Práce | Běžná |  |  |  | POL1_
|  | nebo vybourání otvorů průřezové plochy přes 4 m2 v příčkách, včetně pomocného lešení o výšce podlahy do 1900 mm a pro zatížení do 1,5 kPa (150 kg/m2), | [25 empty] | SPI |  | nebo vybourání otvorů průřezové plochy přes 4 m2 v příčkách, včetně pomocného lešení o výšce podlahy do 1900 mm a pro zatížení do 1,5 kPa (150 kg/m2),
|  | 1pp : (1,35+2,7+2,35+1,25*2+4,8)*2,2-,8*1,97 |  | 28.564 | [23 empty] | VV | 0
|  | 1np : 1,97*2*3,56 |  | 14.0264 | [23 empty] | VV | 0
|  | 2np : (3,5+1,69)*3,67-(,7+,7+,6)*1,97 |  | 15.1073 | [23 empty] | VV | 0
|  | 3np : (3,0+,9*2)*3,52-,6*2*1,97 |  | 14.532 | [23 empty] | VV | 0
159 | 962031116R00 | Bourání příček z cihel pálených plných, tloušťky 140 mm | m2 | 95.183 |  | 0 |  | 0 |  | 0 | 21 | 0 | 0.00067 | 0.06 | 0.319 | 30.36 | 801-3 | RTS 24/ II | RTS 24/ II | 0.32 | 30.46 |  | Práce | Běžná |  |  |  | POL1_
|  | nebo vybourání otvorů průřezové plochy přes 4 m2 v příčkách, včetně pomocného lešení o výšce podlahy do 1900 mm a pro zatížení do 1,5 kPa (150 kg/m2), | [25 empty] | SPI |  | nebo vybourání otvorů průřezové plochy přes 4 m2 v příčkách, včetně pomocného lešení o výšce podlahy do 1900 mm a pro zatížení do 1,5 kPa (150 kg/m2),
|  | 1np : (1,92*2+1,48*2)*3,56-,6*4*1,97 |  | 19.48 | [23 empty] | VV | 0
|  | 2/21 : ,55*(8,25*2+2,68*2) |  | 12.023 | [23 empty] | VV | 0
|  | 2np : 3,67*(2,24+1,92*2+1,4*2)-,6*4*1,97 |  | 27.8616 | [23 empty] | VV | 0
|  | 3np : 1,92*((3,6+3,15)/2+,1)-,6*2*1,97+1,4*3,6 |  | 9.348 | [23 empty] | VV | 0
|  | 1,92*((3,6+3,15)/2+,1)-,8*1,97 |  | 5.096 | [23 empty] | VV | 0
|  | (3,0+3,52)*3,52-,8*1,97 |  | 21.3744 | [23 empty] | VV | 0
160 | 962032231R00 | Bourání zdiva nadzákladového z cihel pálených nebo vápenopískových, na maltu vápenou nebo vápenocementovou | m3 | 27.5696 |  | 0 |  | 0 |  | 0 | 21 | 0 | 0.00128 | 0.04 | 1.8 | 49.63 | 801-3 | RTS 24/ II | RTS 24/ II | 1.52 | 41.91 |  | Práce | Běžná |  |  |  | POL1_
|  | nebo vybourání otvorů průřezové plochy přes 4 m2 ve zdivu nadzákladovém, včetně pomocného lešení o výšce podlahy do 1900 mm a pro zatížení do 1,5 kPa (150 kg/m2) | [25 empty] | SPI |  | nebo vybourání otvorů průřezové plochy přes 4 m2 ve zdivu nadzákladovém, včetně pomocného lešení o výšce podlahy do 1900 mm a pro zatížení do 1,5 kPa (150 kg/m2)
|  | 1pp : ((2,575+2,47)*2,2-,7*1,97)*,16 |  | 1.5552 | [23 empty] | VV | 0
|  | 1np : (1,47*3,06-,9*1,97)*,16 |  | 0.43603 | [23 empty] | VV | 0
|  | (2,99*3,52-2,49*,76)*,18 |  | 1.5538 | [23 empty] | VV | 0
|  | ((6,82+5,48)*3,6-,8*1,97)*,17 |  | 7.2597 | [23 empty] | VV | 0
|  | ((,845+1,735+2,78)*3,55-,9*1,97)*,17 |  | 2.9333 | [23 empty] | VV | 0
|  | (1,97*2*3,56-,8*1,97-1,45*1,97)*,17 |  | 1.631 | [23 empty] | VV | 0
|  | 1,27*2,4*,18 |  | 0.54864 | [23 empty] | VV | 0
|  | 3np : ,16*(2,12*2,75-1,35*1,95+2,12*3,43-1,45*1,97) |  | 1.218 | [23 empty] | VV | 0
|  | ,17*(5,31*3,52-(,7+,8)*1,97) |  | 2.6751 | [23 empty] | VV | 0
|  | ,65*1,3*2,45 |  | 2.0703 | [23 empty] | VV | 0
|  | ,66*1,0*2,25*2 |  | 2.97 | [23 empty] | VV | 0
|  | ,51*(1,0*2,2-,6*1,97+1,14*2,12) |  | 1.7517 | [23 empty] | VV | 0
|  | ,66*1,0*(2,25-2,17) |  | 0.0528 | [23 empty] | VV | 0
|  | (,22+,2)*,9*2,05 |  | 0.7749 | [23 empty] | VV | 0
|  | ,18*(1,0*2,25-,75*1,97) |  | 0.13905 | [23 empty] | VV | 0
161 | 962081131R00 | Bourání zdiva příček ze skleněných tvárnic, tloušťky do 100 mm | m2 | 1.8924 |  | 0 |  | 0 |  | 0 | 21 | 0 | 0.00067 | 0 | 0.055 | 0.1 | 801-3 | RTS 24/ II | RTS 24/ II | 0.381 | 0.72 |  | Práce | Běžná |  |  |  | POL1_
|  | nebo vybourání otvorů jakýchkoliv rozměrů, včetně pomocného lešení o výšce podlahy do 1900 mm a pro zatížení do 1,5 kPa (150 kg/m2), | [25 empty] | SPI |  | nebo vybourání otvorů jakýchkoliv rozměrů, včetně pomocného lešení o výšce podlahy do 1900 mm a pro zatížení do 1,5 kPa (150 kg/m2),
|  | 1np : 2,49*,76 |  | 1.8924 | [23 empty] | VV | 0
162 | 963016111R00 | Demontáž sádrokartonových a sádrovláknitých podhledů z desek bez minerální izolace, na jednoduché ocelové konstrukci, 1x opláštěné tl. 12,5 mm | m2 | 347.9675 |  | 0 |  | 0 |  | 0 | 21 | 0 | 0.00033 | 0.11 | 0.01183 | 4.12 | 801-3 | RTS 24/ II | RTS 24/ II | 0.35 | 121.79 |  | Práce | Běžná |  |  |  | POL1_
|  | 1/21 : 42,4+5,6+5,6 |  | 53.6 | [23 empty] | VV | 0
|  | 2/18 : 3,3+1,8 |  | 5.1 | [23 empty] | VV | 0
|  | 5,31*(4,47+5,31+5,63+3,73)+,16*(4,11*2+4,47*2)+,2*(3,415*2+4,43*2+5,63*2)+,1*5,63+4,77*6,15 |  | 139.6675 | [23 empty] | VV | 0
|  | 5,6+29,3+30,1+28,7+30,5+20,0+2,7+2,7 |  | 149.6 | [23 empty] | VV | 0
163 | 965042131R00 | Bourání podkladů pod dlažby nebo litých celistvých dlažeb a mazanin betonových nebo z litého asfaltu, tloušťky do 100 mm, plochy do 4 m2 | m3 | 0.3157 |  | 0 |  | 0 |  | 0 | 21 | 0 | 0 | 0 | 2.2 | 0.69 | 801-3 | RTS 24/ II | RTS 24/ II | 10.88 | 3.43 |  | Práce | Běžná |  |  |  | POL1_
|  | 0/16 : 1,1*2,87*,1 |  | 0.3157 | [23 empty] | VV | 0
164 | 965042141R00 | Bourání podkladů pod dlažby nebo litých celistvých dlažeb a mazanin betonových nebo z litého asfaltu, tloušťky do 100 mm, plochy přes 4 m2 | m3 | 32.7332 |  | 0 |  | 0 |  | 0 | 21 | 0 | 0 | 0 | 2.2 | 72.01 | 801-3 | RTS 24/ II | RTS 24/ II | 7.2 | 235.68 |  | Práce | Běžná |  |  |  | POL1_
|  | 1.B : 62,5*,09 |  | 5.625 | [23 empty] | VV | 0
|  | 1.C : 85,5*,03 |  | 2.565 | [23 empty] | VV | 0
|  | 1.D : 11,2*,1 |  | 1.12 | [23 empty] | VV | 0
|  | 1.E : 9,8*,1 |  | 0.98 | [23 empty] | VV | 0
|  | 1.H : 17,3*,1 |  | 1.73 | [23 empty] | VV | 0
|  | 1.I : 14,6*,1 |  | 1.46 | [23 empty] | VV | 0
|  | 2.C : 99,8*,075 |  | 7.485 | [23 empty] | VV | 0
|  | 2.D : 12,0*,085 |  | 1.02 | [23 empty] | VV | 0
|  | 2.E : 5,1*,045 |  | 0.2295 | [23 empty] | VV | 0
|  | 3.C : (109,3+2,12*2,26+2,16*4,03)*,075 |  | 9.2097 | [23 empty] | VV | 0
|  | 3.D : 15,4*,085 |  | 1.309 | [23 empty] | VV | 0
165 | 965042241R00 | Bourání podkladů pod dlažby nebo litých celistvých dlažeb a mazanin betonových nebo z litého asfaltu, tloušťky přes 100 mm, plochy přes 4 m2 | m3 | 55.4025 |  | 0 |  | 0 |  | 0 | 21 | 0 | 0 | 0 | 2.2 | 121.89 | 801-3 | RTS 24/ II | RTS 24/ II | 5.867 | 325.05 |  | Práce | Běžná |  |  |  | POL1_
|  | 0.A : 222,4*,12 |  | 26.688 | [23 empty] | VV | 0
|  | 0.B : 56,1*,17 |  | 9.537 | [23 empty] | VV | 0
|  | 0.C : 46,5*,155 |  | 7.2075 | [23 empty] | VV | 0
|  | 1.C : 85,5*,14 |  | 11.97 | [23 empty] | VV | 0
166 | 965049112RT1 | Bourání podkladů pod dlažby nebo litých celistvých dlažeb a mazanin příplatek za bourání mazanin vyztužených svařovanou sítí, tloušťky přes 100 mm | m3 | 11.97 |  | 0 |  | 0 |  | 0 | 21 | 0 | 0 | 0 | 0 | 0 | 801-3 | RTS 24/ II | RTS 24/ II | 4.029 | 48.23 |  | Práce | Běžná |  |  |  | POL1_
|  | 1.C : 85,5*,14 |  | 11.97 | [23 empty] | VV | 0
167 | 965081723R00 | Bourání podlah z dlaždic kameninových, tloušťky do 25 mm, plochy přes 1 m2 | m2 | 460.6087 |  | 0 |  | 0 |  | 0 | 21 | 0 | 0 | 0 | 0.045 | 20.73 | 801-3 | RTS 24/ II | RTS 24/ II | 0.2 | 92.12 |  | Práce | Běžná |  |  |  | POL1_
|  | bez podkladního lože, s jakoukoliv výplní spár | [25 empty] | SPI
|  | 0.C : 46,5 |  | 46.5 | [23 empty] | VV | 0
|  | 1.B : 62,5 |  | 62.5 | [23 empty] | VV | 0
|  | 1.D : 11,2 |  | 11.2 | [23 empty] | VV | 0
|  | 1.E : 9,8 |  | 9.8 | [23 empty] | VV | 0
|  | 1.G : 20,4 |  | 20.4 | [23 empty] | VV | 0
|  | 1.H : 17,3 |  | 17.3 | [23 empty] | VV | 0
|  | 1.I : 14,6 |  | 14.6 | [23 empty] | VV | 0
|  | 1.J : 23,2127 |  | 23.2127 | [23 empty] | VV | 0
|  | 2.C : 99,8 |  | 99.8 | [23 empty] | VV | 0
|  | 2.D : 12,0 |  | 12 | [23 empty] | VV | 0
|  | 2.E : 5,1 |  | 5.1 | [23 empty] | VV | 0
|  | 3.C : 109,3+2,12*2,26+2,16*4,03 |  | 122.796 | [23 empty] | VV | 0
|  | 3.D : 15,4 |  | 15.4 | [23 empty] | VV | 0
168 | 965081812RT1 | Bourání podlah z dlaždic teracových, tloušťky do 30 mm, plochy do 1 m2 | m2 | 5.465 |  | 0 |  | 0 |  | 0 | 21 | 0 | 0 | 0 | 0.07 | 0.38 | 801-3 | RTS 24/ II | RTS 24/ II | 0.42 | 2.3 |  | Práce | Běžná |  |  |  | POL1_
|  | bez podkladního lože, s jakoukoliv výplní spár | [25 empty] | SPI
|  | 2/21 : ,25*(8,25*2+2,68*2) |  | 5.465 | [23 empty] | VV | 0
169 | 965081813RT3 | Bourání podlah z dlažby kamenné, tloušťky do 30 mm, plochy přes 1 m2 | m2 | 148 |  | 0 |  | 0 |  | 0 | 21 | 0 | 0 | 0 | 0.084 | 12.43 | 801-3 | RTS 24/ II | RTS 24/ II | 0.44 | 65.12 |  | Práce | Běžná |  |  |  | POL1_
|  | bez podkladního lože, s jakoukoliv výplní spár | [25 empty] | SPI
|  | 1.B : 62,5 |  | 62.5 | [23 empty] | VV | 0
|  | 1.C : 85,5 |  | 85.5 | [23 empty] | VV | 0
170 | 965082923R00 | Odstranění násypu pod podlahami a ochranného na střechách tloušťky do 100 mm, plochy přes 2 m2 | m3 | 7.1569 |  | 0 |  | 0 |  | 0 | 21 | 0 | 0 | 0 | 1.4 | 10.02 | 801-3 | RTS 24/ II | RTS 24/ II | 1.257 | 9 |  | Práce | Běžná |  |  |  | POL1_
|  | 1.J : 23,2127*,063 |  | 1.4624 | [23 empty] | VV | 0
|  | 2.E : 5,1*,085 |  | 0.4335 | [23 empty] | VV | 0
|  | 2.F : 5,9*,09 |  | 0.531 | [23 empty] | VV | 0
|  | 2.C : 99,8*,02 |  | 1.996 | [23 empty] | VV | 0
|  | 2.D : 12,0*,02 |  | 0.24 | [23 empty] | VV | 0
|  | 3.C : 109,3*,02 |  | 2.186 | [23 empty] | VV | 0
|  | 3.D : 15,4*,02 |  | 0.308 | [23 empty] | VV | 0
171 | 965082941R00 | Odstranění násypu pod podlahami a ochranného na střechách tloušťky přes 200 mm, jakékoliv plochy | m3 | 21.93 |  | 0 |  | 0 |  | 0 | 21 | 0 | 0 | 0 | 1.4 | 30.7 | 801-3 | RTS 24/ II | RTS 24/ II | 0.875 | 19.19 |  | Práce | Běžná |  |  |  | POL1_
|  | 2/22 : 51,0*2*(,15+,28)/2 |  | 21.93 | [23 empty] | VV | 0
172 | 967031132R00 | Přisekání rovných ostění ve zdivu cihelném na jakoukoliv maltu vápennou nebo vépenocementovou | m2 | 60.389 |  | 0 |  | 0 |  | 0 | 21 | 0 | 0 | 0 | 0.055 | 3.32 | 801-3 | RTS 24/ II | RTS 24/ II | 0.43 | 25.97 |  | Práce | Běžná |  |  |  | POL1_
|  | bez odstupu, po hrubém vybourání otvorů v jakémkoliv zdivu cihelném, včetně pomocného lešení o výšce podlahy do 1900 mm a pro zatížení do 1,5 kPa (150 kg/m2), | [25 empty] | SPI |  | bez odstupu, po hrubém vybourání otvorů v jakémkoliv zdivu cihelném, včetně pomocného lešení o výšce podlahy do 1900 mm a pro zatížení do 1,5 kPa (150 kg/m2),
|  | 1pp : ,75*2*2,12 |  | 3.18 | [23 empty] | VV | 0
|  | ,1*(2,13*4+2,17*2+2,15*2) |  | 1.716 | [23 empty] | VV | 0
|  | 1np : ,66*(2,25*3+2,05*3+2,6)+,65*2,05+,82*2,25*2 |  | 15.2525 | [23 empty] | VV | 0
|  | 2np : ,66*(2,25*5+2,97+2,12*2+2,2) |  | 13.6356 | [23 empty] | VV | 0
|  | ,65*2,25*3 |  | 4.3875 | [23 empty] | VV | 0
|  | ,15*2,2 |  | 0.33 | [23 empty] | VV | 0
|  | ,32*2,05*6+,17*2,05*2 |  | 4.633 | [23 empty] | VV | 0
|  | ,5*1,25*2 |  | 1.25 | [23 empty] | VV | 0
|  | 3np : ,65*2,45*4 |  | 6.37 | [23 empty] | VV | 0
|  | ,66*2,25*4 |  | 5.94 | [23 empty] | VV | 0
|  | ,2*2,05 |  | 0.41 | [23 empty] | VV | 0
|  | ,51*(2,2+2,12*2) |  | 3.2844 | [23 empty] | VV | 0
173 | 968061112R00 | Vyvěšení nebo zavěšení dřevěných křídel oken, plochy do 1,5 m2 | kus | 948 |  | 0 |  | 0 |  | 0 | 21 | 0 | 0 | 0 | 0 | 0 | 801-3 | RTS 24/ II | RTS 24/ II | 0.03 | 28.44 |  | Práce | Běžná |  |  |  | POL1_
|  | oken, dveří a vrat, s uložením a opětovným zavěšením po provedení stavebních změn, | [25 empty] | SPI
|  | 4/02 : 1*4*2 |  | 8 | [23 empty] | VV | 0
|  | 3/01 : 8*2*2+(37+2)*4*2 |  | 344 | [23 empty] | VV | 0
|  | 2/01 : (6+2)*2*2+(2+37)*4*2 |  | 344 | [23 empty] | VV | 0
|  | 1/01 : 5*2*2+27*4*2+1*8*2 |  | 252 | [23 empty] | VV | 0
174 | 968061125R00 | Vyvěšení nebo zavěšení dřevěných křídel dveří, plochy do 2 m2 | kus | 102 |  | 0 |  | 0 |  | 0 | 21 | 0 | 0 | 0 | 0 | 0 | 801-3 | RTS 24/ II | RTS 24/ II | 0.05 | 5.1 |  | Práce | Běžná |  |  |  | POL1_
|  | oken, dveří a vrat, s uložením a opětovným zavěšením po provedení stavebních změn, | [25 empty] | SPI
|  | 0/06 : 2+11+1+1 |  | 15 | [23 empty] | VV | 0
|  | 1/08 : 20+1+4+(1+1)*2 |  | 29 | [23 empty] | VV | 0
|  | 2/08 : 8+2+5+1+1*2 |  | 18 | [23 empty] | VV | 0
|  | 3/02 : 11+1+2+5+(1+1)*2 |  | 23 | [23 empty] | VV | 0
|  | 1/09 : 4+1+1+1*2 |  | 8 | [23 empty] | VV | 0
|  | 2/09 : 1+1+1+1+1 |  | 5 | [23 empty] | VV | 0
|  | 3/19 : 4 |  | 4 | [23 empty] | VV | 0
175 | 968062354R00 | Vybourání dřevěných rámů oken dvojitých nebo zdvojených, plochy do 1 m2 | m2 | 18.6892 |  | 0 |  | 0 |  | 0 | 21 | 0 | 0.00219 | 0.04 | 0.075 | 1.4 | 801-3 | RTS 24/ II | RTS 24/ II | 0.955 | 17.85 |  | Práce | Běžná |  |  |  | POL1_
|  | včetně pomocného lešení o výšce podlahy do 1900 mm a pro zatížení do 1,5 kPa (150 kg/m2), | [25 empty] | SPI
|  | 3/01 : (,74*4+,73)*1,28+(,74+,75*3)*1,27 |  | 8.5205 | [23 empty] | VV | 0
|  | 2/01 : (,74*4+,73)*1,27+,73*1,26 |  | 5.6061 | [23 empty] | VV | 0
|  | 1/01 : ,74*4*1,27+,78*1,03 |  | 4.5626 | [23 empty] | VV | 0
176 | 968062355R00 | Vybourání dřevěných rámů oken dvojitých nebo zdvojených, plochy do 2 m2 | m2 | 7.4612 |  | 0 |  | 0 |  | 0 | 21 | 0 | 0.001 | 0.01 | 0.062 | 0.46 | 801-3 | RTS 24/ II | RTS 24/ II | 0.612 | 4.57 |  | Práce | Běžná |  |  |  | POL1_
|  | včetně pomocného lešení o výšce podlahy do 1900 mm a pro zatížení do 1,5 kPa (150 kg/m2), | [25 empty] | SPI
|  | 2/01 : 1,0*1,9*2+,81*2,26*2 |  | 7.4612 | [23 empty] | VV | 0
177 | 968062356R00 | Vybourání dřevěných rámů oken dvojitých nebo zdvojených, plochy do 4 m2 | m2 | 319.6248 |  | 0 |  | 0 |  | 0 | 21 | 0 | 0.00092 | 0.29 | 0.054 | 17.26 | 801-3 | RTS 24/ II | RTS 24/ II | 0.47 | 150.22 |  | Práce | Běžná |  |  |  | POL1_
|  | včetně pomocného lešení o výšce podlahy do 1900 mm a pro zatížení do 1,5 kPa (150 kg/m2), | [25 empty] | SPI
|  | 4/02 : 1,15*2,0 |  | 2.3 | [23 empty] | VV | 0
|  | 3/01 : 1,35*2,28*37+1,15*2,0*2 |  | 118.486 | [23 empty] | VV | 0
|  | 2/01 : 1,35*2,28*37 |  | 113.886 | [23 empty] | VV | 0
|  | 1/01 : 1,38*2,28*27 |  | 84.9528 | [23 empty] | VV | 0
178 | 968062357R00 | Vybourání dřevěných rámů oken dvojitých nebo zdvojených, plochy přes 4 m2 | m2 | 4.893 |  | 0 |  | 0 |  | 0 | 21 | 0 | 0.00082 | 0 | 0.047 | 0.23 | 801-3 | RTS 24/ II | RTS 24/ II | 0.396 | 1.94 |  | Práce | Běžná |  |  |  | POL1_
|  | včetně pomocného lešení o výšce podlahy do 1900 mm a pro zatížení do 1,5 kPa (150 kg/m2), | [25 empty] | SPI
|  | 1/01 : 2,1*2,33 |  | 4.893 | [23 empty] | VV | 0
179 | 968062455R00 | Vybourání dřevěných rámů dveřních zárubní, plochy do 2 m2 | m2 | 48.195 |  | 0 |  | 0 |  | 0 | 21 | 0 | 0.00117 | 0.06 | 0.088 | 4.24 | 801-3 | RTS 24/ II | RTS 24/ II | 0.56 | 26.99 |  | Práce | Běžná |  |  |  | POL1_
|  | včetně pomocného lešení o výšce podlahy do 1900 mm a pro zatížení do 1,5 kPa (150 kg/m2), | [25 empty] | SPI
|  | 1/09 : (,8*4+,75)*1,97 |  | 7.7815 | [23 empty] | VV | 0
|  | 2/09 : ,9*2,15+,9*2,2+,75*1,95+,7*1,97+,9*2,1 |  | 8.6465 | [23 empty] | VV | 0
|  | 3/02 : (,8*11+,9+,7*2)*1,97+,9*2,2*5 |  | 31.767 | [23 empty] | VV | 0
180 | 968062456R00 | Vybourání dřevěných rámů dveřních zárubní, plochy přes 2 m2 | m2 | 10.495 |  | 0 |  | 0 |  | 0 | 21 | 0 | 0.001 | 0.01 | 0.067 | 0.7 | 801-3 | RTS 24/ II | RTS 24/ II | 0.53 | 5.56 |  | Práce | Běžná |  |  |  | POL1_
|  | včetně pomocného lešení o výšce podlahy do 1900 mm a pro zatížení do 1,5 kPa (150 kg/m2), | [25 empty] | SPI
|  | 1/09 : ,95*2,23+1,2*2,4 |  | 4.9985 | [23 empty] | VV | 0
|  | 3/02 : (,8+,4)*2,2+,725*2*1,97 |  | 5.4965 | [23 empty] | VV | 0
181 | 968071112R00 | Vyvěšení nebo zavěšení kovových křídel oken, plochy do 1,5 m2 | kus | 13 |  | 0 |  | 0 |  | 0 | 21 | 0 | 0 | 0 | 0 | 0 | 801-3 | RTS 24/ II | RTS 24/ II | 0.06 | 0.78 |  | Práce | Běžná |  |  |  | POL1_
|  | s případným uložením a opětovným zavěšením po provedení stavebních změn, | [25 empty] | SPI
|  | 0/01 : 13 |  | 13 | [23 empty] | VV | 0
182 | 968071125R00 | Vyvěšení nebo zavěšení kovových křídel dveří, plochy do 2 m2 | kus | 4 |  | 0 |  | 0 |  | 0 | 21 | 0 | 0 | 0 | 0 | 0 | 801-3 | RTS 24/ II | RTS 24/ II | 0.08 | 0.32 |  | Práce | Běžná |  |  |  | POL1_
|  | s případným uložením a opětovným zavěšením po provedení stavebních změn, | [25 empty] | SPI
|  | 4/03 : 1 |  | 1 | [23 empty] | VV | 0
|  | 0/12 : 1 |  | 1 | [23 empty] | VV | 0
|  | 3/23 : 2 |  | 2 | [23 empty] | VV | 0
183 | 968072244R00 | Vybourání a vyjmutí kovových rámů a rolet rámů, včetně pomocného lešení o výšce podlahy do 1900 mm a pro zatížení do 1,5 kPa (150 kg/m2) okenních jednoduchých, plochy do 1 m2 | m2 | 5.2 |  | 0 |  | 0 |  | 0 | 21 | 0 | 0.00304 | 0.02 | 0.065 | 0.34 | 801-3 | RTS 24/ II | RTS 24/ II | 0.91 | 4.73 |  | Práce | Běžná |  |  |  | POL1_
|  | 0/01 : ,8*,5*13 |  | 5.2 | [23 empty] | VV | 0
184 | 968072455R00 | Vybourání a vyjmutí kovových rámů a rolet rámů, včetně pomocného lešení o výšce podlahy do 1900 mm a pro zatížení do 1,5 kPa (150 kg/m2) dveřních zárubní, plochy do 2 m2 | m2 | 95.8944 |  | 0 |  | 0 |  | 0 | 21 | 0 | 0.00117 | 0.11 | 0.076 | 7.29 | 801-3 | RTS 24/ II | RTS 24/ II | 0.94 | 90.14 |  | Práce | Běžná |  |  |  | POL1_
|  | 0/06 : (,7*2+,8*11+,72+,6+,7)*1,97 |  | 24.0734 | [23 empty] | VV | 0
|  | 0/12 : ,73*2,0 |  | 1.46 | [23 empty] | VV | 0
|  | 4/03 : ,95*1,9 |  | 1.805 | [23 empty] | VV | 0
|  | 1/08 : (,8*20+,6*4+,9)*1,97 |  | 38.021 | [23 empty] | VV | 0
|  | 2/08 : (,8*8+,9*2+,6*5+,7)*1,97 |  | 23.443 | [23 empty] | VV | 0
|  | 3/19 : ,9*1,97*4 |  | 7.092 | [23 empty] | VV | 0
185 | 968072456R00 | Vybourání a vyjmutí kovových rámů a rolet rámů, včetně pomocného lešení o výšce podlahy do 1900 mm a pro zatížení do 1,5 kPa (150 kg/m2) dveřních zárubní, plochy přes 2 m2 | m2 | 13.6645 |  | 0 |  | 0 |  | 0 | 21 | 0 | 0.001 | 0.01 | 0.063 | 0.86 | 801-3 | RTS 24/ II | RTS 24/ II | 0.72 | 9.84 |  | Práce | Běžná |  |  |  | POL1_
|  | 1/08 : (1,25+1,45)*1,97 |  | 5.319 | [23 empty] | VV | 0
|  | 2/08 : 1,45*2*1,97 |  | 5.713 | [23 empty] | VV | 0
|  | 3/23 : ,675*2*1,95 |  | 2.6325 | [23 empty] | VV | 0
186 | 968095001R00 | Vybourání vnitřních parapetů dřevěných, šířky do 25 cm, | m | 160.36 |  | 0 |  | 0 |  | 0 | 21 | 0 | 0 | 0 | 0.01113 | 1.78 | 801-3 | RTS 24/ II | RTS 24/ II | 0.08 | 12.83 |  | Práce | Běžná |  |  |  | POL1_
|  | 4/02 : 1,15 |  | 1.15 | [23 empty] | VV | 0
|  | 3/01 : (,74*4+,73)+(,74+,75*3)+1,35*37+1,15*2 |  | 58.93 | [23 empty] | VV | 0
|  | 2/01 : (,74*4+,73)+,73+1,0*2+,81*2+1,35*37 |  | 57.99 | [23 empty] | VV | 0
|  | 1/01 : ,74*4+,78+1,35*27+2,1 |  | 42.29 | [23 empty] | VV | 0
187 | 970031060R00 | Jádrové vrtání, kruhové prostupy v cihelném zdivu jádrové vrtání, do D 60 mm | m | 70.65 |  | 0 |  | 0 |  | 0 | 21 | 0 | 0.0014 | 0.1 | 0.00509 | 0.36 | 801-3 | RTS 24/ II | RTS 24/ II | 2.35 | 166.03 |  | Práce | Běžná |  |  |  | POL1_
|  | d50mm : ,6*25+,45*30 |  | 28.5 | [23 empty] | VV | 0
|  | d60mm : ,45*47+,6*35 |  | 42.15 | [23 empty] | VV | 0
188 | 970031100R00 | Jádrové vrtání, kruhové prostupy v cihelném zdivu jádrové vrtání, do D 100 mm | m | 3.8 |  | 0 |  | 0 |  | 0 | 21 | 0 | 0.00142 | 0.01 | 0.01413 | 0.05 | 801-3 | RTS 24/ II | RTS 24/ II | 2.95 | 11.21 |  | Práce | Běžná |  |  |  | POL1_
|  | d90mm : ,6*5 |  | 3 | [23 empty] | VV | 0
|  | d100mm : ,8*1 |  | 0.8 | [23 empty] | VV | 0
189 | 970031160R00 | Jádrové vrtání, kruhové prostupy v cihelném zdivu jádrové vrtání, do D 160 mm | m | 4.85 |  | 0 |  | 0 |  | 0 | 21 | 0 | 0.00204 | 0.01 | 0.03617 | 0.18 | 801-3 | RTS 24/ II | RTS 24/ II | 4 | 19.4 |  | Práce | Běžná |  |  |  | POL1_
|  | d140mm : ,5*3+,65*3 |  | 3.45 | [23 empty] | VV | 0
|  | d160mm : ,8*1+,6*1 |  | 1.4 | [23 empty] | VV | 0
190 | 970031200R00 | Jádrové vrtání, kruhové prostupy v cihelném zdivu jádrové vrtání, do D 200 mm | m | 2.8 |  | 0 |  | 0 |  | 0 | 21 | 0 | 0.00285 | 0.01 | 0.05652 | 0.16 | 801-3 | RTS 24/ II | RTS 24/ II | 5.5 | 15.4 |  | Práce | Běžná |  |  |  | POL1_
|  | d200mm : ,6*3+,5*2 |  | 2.8 | [23 empty] | VV | 0
191 | 970031250R00 | Jádrové vrtání, kruhové prostupy v cihelném zdivu jádrové vrtání, do D 250 mm | m | 0.8 |  | 0 |  | 0 |  | 0 | 21 | 0 | 0.00325 | 0 | 0.08831 | 0.07 | 801-3 | RTS 24/ II | RTS 24/ II | 6.2 | 4.96 |  | Práce | Běžná |  |  |  | POL1_
|  | d250mm : ,8*1 |  | 0.8 | [23 empty] | VV | 0
192 | 971033521R00 | Vybourání otvorů ve zdivu cihelném z jakýchkoliv cihel pálených na jakoukoliv maltu vápenou nebo vápenocementovou, plochy do 1 m2, tloušťky do 100 mm | m2 | 3.9932 |  | 0 |  | 0 |  | 0 | 21 | 0 | 0.00165 | 0.01 | 0.187 | 0.75 | 801-3 | RTS 24/ II | RTS 24/ II | 0.48 | 1.92 |  | Práce | Běžná |  |  |  | POL1_
|  | základovém nebo nadzákladovém, | [25 empty] | SPI
|  | Včetně pomocného lešení o výšce podlahy do 1900 mm a pro zatížení do 1,5 kPa (150 kg/m2). | [25 empty] | POP
|  | 1pp : (1,14*2,13+1,23*2,17+1,23*2,13+1,2*2,15)-,8*4*1,97 |  | 3.9932 | [23 empty] | VV | 0
193 | 971033541R00 | Vybourání otvorů ve zdivu cihelném z jakýchkoliv cihel pálených na jakoukoliv maltu vápenou nebo vápenocementovou, plochy do 1 m2, tloušťky do 300 mm | m3 | 0.32565 |  | 0 |  | 0 |  | 0 | 21 | 0 | 0.00182 | 0 | 1.8 | 0.59 | 801-3 | RTS 24/ II | RTS 24/ II | 5.02 | 1.63 |  | Práce | Běžná |  |  |  | POL1_
|  | základovém nebo nadzákladovém, | [25 empty] | SPI
|  | Včetně pomocného lešení o výšce podlahy do 1900 mm a pro zatížení do 1,5 kPa (150 kg/m2). | [25 empty] | POP
|  | 1pp : (,93*2,15-,72*1,95)*,3 |  | 0.17865 | [23 empty] | VV | 0
|  | 3np : ,7*,7*,3 |  | 0.147 | [23 empty] | VV | 0
194 | 971033581R00 | Vybourání otvorů ve zdivu cihelném z jakýchkoliv cihel pálených na jakoukoliv maltu vápenou nebo vápenocementovou, plochy do 1 m2, tloušťky do 900 mm | m3 | 15.4055 |  | 0 |  | 0 |  | 0 | 21 | 0 | 0.00133 | 0.02 | 1.8 | 27.73 | 801-3 | RTS 24/ II | RTS 24/ II | 6.66 | 102.6 |  | Práce | Běžná |  |  |  | POL1_
|  | základovém nebo nadzákladovém, | [25 empty] | SPI
|  | Včetně pomocného lešení o výšce podlahy do 1900 mm a pro zatížení do 1,5 kPa (150 kg/m2). | [25 empty] | POP
|  | 1np : ,66*(,3*2,6+,25*2,05+(1,0*2,25-,9*2,15)) |  | 1.061 | [23 empty] | VV | 0
|  | 2np : ,32*,9*2,05*3 |  | 1.7712 | [23 empty] | VV | 0
|  | ,66*1,0*2,25*2 |  | 2.97 | [23 empty] | VV | 0
|  | (,65+,17)*1,0*2,05 |  | 1.681 | [23 empty] | VV | 0
|  | ,66*(2,0*2,97+1,14*2,12) |  | 5.5155 | [23 empty] | VV | 0
|  | (,66*,35+,15*,65)*2,2 |  | 0.7227 | [23 empty] | VV | 0
|  | ,63*,65*1,25*3 |  | 1.5356 | [23 empty] | VV | 0
|  | ,66*(1,0-,9)*2,25 |  | 0.1485 | [23 empty] | VV | 0
195 | 971033641R00 | Vybourání otvorů ve zdivu cihelném z jakýchkoliv cihel pálených na jakoukoliv maltu vápenou nebo vápenocementovou, plochy do 4 m2, tloušťky do 300 mm | m3 | 1.4418 |  | 0 |  | 0 |  | 0 | 21 | 0 | 0.00182 | 0 | 1.8 | 2.6 | 801-3 | RTS 24/ II | RTS 24/ II | 3.2 | 4.61 |  | Práce | Běžná |  |  |  | POL1_
|  | základovém nebo nadzákladovém, | [25 empty] | SPI
|  | Včetně pomocného lešení o výšce podlahy do 1900 mm a pro zatížení do 1,5 kPa (150 kg/m2). | [25 empty] | POP
|  | 1np : (1,47*3,06-,9*1,97)*,16 |  | 0.43603 | [23 empty] | VV | 0
|  | 2np : ,9*(,22+,3)/2*3,67+,3*,7*,7 |  | 1.0058 | [23 empty] | VV | 0
196 | 971033651R00 | Vybourání otvorů ve zdivu cihelném z jakýchkoliv cihel pálených na jakoukoliv maltu vápenou nebo vápenocementovou, plochy do 4 m2, tloušťky do 600 mm | m3 | 1.6351 |  | 0 |  | 0 |  | 0 | 21 | 0 | 0.00182 | 0 | 1.8 | 2.94 | 801-3 | RTS 24/ II | RTS 24/ II | 3.608 | 5.9 |  | Práce | Běžná |  |  |  | POL1_
|  | základovém nebo nadzákladovém, | [25 empty] | SPI
|  | Včetně pomocného lešení o výšce podlahy do 1900 mm a pro zatížení do 1,5 kPa (150 kg/m2). | [25 empty] | POP
|  | 1np : ,5*(1,97*2,46-,8*1,97) |  | 1.6351 | [23 empty] | VV | 0
197 | 971033681R00 | Vybourání otvorů ve zdivu cihelném z jakýchkoliv cihel pálených na jakoukoliv maltu vápenou nebo vápenocementovou, plochy do 4 m2, tloušťky do 900 mm | m3 | 6.5193 |  | 0 |  | 0 |  | 0 | 21 | 0 | 0.00133 | 0.01 | 1.8 | 11.73 | 801-3 | RTS 24/ II | RTS 24/ II | 4.67 | 30.45 |  | Práce | Běžná |  |  |  | POL1_
|  | základovém nebo nadzákladovém, | [25 empty] | SPI
|  | Včetně pomocného lešení o výšce podlahy do 1900 mm a pro zatížení do 1,5 kPa (150 kg/m2). | [25 empty] | POP
|  | 1pp : 1,24*2,12*,75 |  | 1.9716 | [23 empty] | VV | 0
|  | 1np : ,66*(1,0*2,25+,9*2,05)+,82*1,0*2,25 |  | 4.5477 | [23 empty] | VV | 0
198 | 973031151R00 | Vysekání v cihelném zdivu výklenků a kapes výklenků na jakoukoliv maltu vápennou nebo vápenocementovou, plochy větší než 0,25 m2 | m3 | 0.294 |  | 0 |  | 0 |  | 0 | 21 | 0 | 0.00139 | 0 | 1.8 | 0.53 | 801-3 | RTS 24/ II | RTS 24/ II | 12.26 | 3.6 |  | Práce | Běžná |  |  |  | POL1_
|  | Včetně pomocného lešení o výšce podlahy do 1900 mm a pro zatížení do 1,5 kPa (150 kg/m2). | [25 empty] | POP
|  | 1pp : ,7*,7*,3 |  | 0.147 | [23 empty] | VV | 0
|  | 1np : ,7*,7*,3 |  | 0.147 | [23 empty] | VV | 0
199 | 974031664R00 | Vysekání rýh v jakémkoliv zdivu cihelném pro vtahování nosníků do zdí, před vybouráním otvorů do hloubky 150 mm, při výšce nosníku do 150 mm | m | 203.8 |  | 0 |  | 0 |  | 0 | 21 | 0 | 0 | 0 | 0.042 | 8.56 | 801-3 | RTS 24/ II | RTS 24/ II | 0.72 | 146.74 |  | Práce | Běžná |  |  |  | POL1_
|  | 1pp : 1,7*5+1,0*2 |  | 10.5 | [23 empty] | VV | 0
|  | 1np : 1,5*4*7+1,8*(4+6)+1,4*4*2+1,0*2 |  | 73.2 | [23 empty] | VV | 0
|  | 2np : 1,5*(4*8+1)+1,6*4+1,4*6+3,0*3 |  | 73.3 | [23 empty] | VV | 0
|  | 3np : 1,8*(4*2+3*1)+1,5*4*3+1,4*1*3+1,6*3*1 |  | 46.8 | [23 empty] | VV | 0
200 | 974031666R00 | Vysekání rýh v jakémkoliv zdivu cihelném pro vtahování nosníků do zdí, před vybouráním otvorů do hloubky 150 mm, při výšce nosníku do 250 mm | m | 10 |  | 0 |  | 0 |  | 0 | 21 | 0 | 0 | 0 | 0.065 | 0.65 | 801-3 | RTS 24/ II | RTS 24/ II | 0.93 | 9.3 |  | Práce | Běžná |  |  |  | POL1_
|  | 2np : 2,5*4 |  | 10 | [23 empty] | VV | 0
201 | 975043111R00 | Jednořadové podchycení stropů pro osazení nosníků pro osazení nosníků do výšky podchycení 3,5 m při zatížení hmotnosti do 750 kg/m | m | 8.12 |  | 0 |  | 0 |  | 0 | 21 | 0 | 0.01805 | 0.15 | 0 | 0 | 801-3 | RTS 24/ II | RTS 24/ II | 0.592 | 4.81 |  | Práce | Běžná |  |  |  | POL1_
|  | 2,9+2,61*2 |  | 8.12 | [23 empty] | VV | 0
202 | 976071111R00 | Vybourání kovových doplňkových konstrukcí madel a zábradlí v jakémkoliv zdivu | m | 12.21 |  | 0 |  | 0 |  | 0 | 21 | 0 | 0 | 0 | 0.037 | 0.45 | 801-3 | RTS 24/ II | RTS 24/ II | 0.55 | 6.72 |  | Práce | Běžná |  |  |  | POL1_
|  | 0/11 : 4,16 |  | 4.16 | [23 empty] | VV | 0
|  | 4/04 : ,95+3,55*2 |  | 8.05 | [23 empty] | VV | 0
203 | 976085311R00 | Vybourání madel, objímek, rámů, mříží apod. kanalizačních rámů litinových, z rýhovaného plechu nebo betonových včetně poklopů nebo mříží plochy do 0,6 m2 | kus | 1 |  | 0 |  | 0 |  | 0 | 21 | 0 | 0 | 0 | 0.045 | 0.05 | 801-3 | RTS 24/ II | RTS 24/ II | 0.26 | 0.26 |  | Práce | Běžná |  |  |  | POL1_
|  | 0/13 : 1 |  | 1 | [23 empty] | VV | 0
204 | 978011121R00 | Otlučení omítek vápenných nebo vápenocementových vnitřních s vyškrabáním spár, s očištěním zdiva stropů, v rozsahu do 10 % | m2 | 427.115 |  | 0 |  | 0 |  | 0 | 21 | 0 | 0 | 0 | 0.004 | 1.71 | 801-3 | RTS 24/ II | RTS 24/ II | 0.03 | 12.81 |  | Práce | Běžná |  |  |  | POL1_
|  | 1pp : (76,25+16,0+26,0+11,4+28,9+16,6+14,1+13,3+24,5+12,7+16,2+32,1+37,35+1,86+1,29)*1,3 |  | 427.115 | [23 empty] | VV | 0
205 | 978013141R00 | Otlučení omítek vápenných nebo vápenocementových vnitřních s vyškrabáním spár, s očištěním zdiva stěn, v rozsahu do 30 % | m2 | 4226.5292 |  | 0 |  | 0 |  | 0 | 21 | 0 | 0 | 0 | 0.01 | 42.27 | 801-3 | RTS 24/ II | RTS 24/ II | 0.08 | 338.12 |  | Práce | Běžná |  |  |  | POL1_
|  | 101 : (4,0*2+6,84*2+2,99+10,97*2+,52+5,47*2+1,64)*2,8 |  | 167.188 | [23 empty] | VV | 0
|  | 102 : (1,97+5,42*2)*2,8 |  | 35.868 | [23 empty] | VV | 0
|  | 103 : (7,45+5,595+3,67)*3,4 |  | 56.831 | [23 empty] | VV | 0
|  | 122 : (7,45+5,585+3,67)*3,4 |  | 56.797 | [23 empty] | VV | 0
|  | 123 : (1,97+12,42*2)*2,8 |  | 75.068 | [23 empty] | VV | 0
|  | 117 : 2,8*(2,4*2+4,27*2) |  | 37.352 | [23 empty] | VV | 0
|  | 201 : (3,79+,37*2+,52*2)*2,9 |  | 16.153 | [23 empty] | VV | 0
|  | 202 : (16,065*2+1,97+4,22*2)*3,2 |  | 136.128 | [23 empty] | VV | 0
|  | 229 : (16,065*2+1,97+4,18*2+,09*2+,16*2)*3,2 |  | 137.472 | [23 empty] | VV | 0
|  | 301 : (3,79+,37*2+,37*2)*2,9 |  | 15.283 | [23 empty] | VV | 0
|  | 302 : (16,065*2+2,12)*3,2 |  | 109.6 | [23 empty] | VV | 0
|  | 327 : (16,065*2+2,12+4,03*2+,09*2)*3,2 |  | 135.968 | [23 empty] | VV | 0
|  | schodiště cca : (2,99+4,95*2)*(,3+13,68)-1,0*(2,99*4+4,86*2*4) |  | 129.3622 | [23 empty] | VV | 0
|  | Začátek provozního součtu | [25 empty] | VV
|  | 104-116,118-121 : 4,97*12+2,42*2+(5,3+4,27+6,48+5,25+5,11+5,32+3,59)*2+2,69*2+2,1*2+3,4*4 |  | 158.3 | [23 empty] | VV | 2
|  | 4,98*2+7,09*2+5,81*10+(6,82+5,48+7,47+4,72+3,05)*2 |  | 137.32 | [23 empty] | VV | 2
|  | ,31*46 |  | 14.26 | [23 empty] | VV | 2
|  | Konec provozního součtu | [25 empty] | VV
|  | 309,88*3,3 |  | 1022.604 | [23 empty] | VV | 0
|  | 115 : (2,96*2+5,81*2+,31*2)*3,6 |  | 65.376 | [23 empty] | VV | 0
|  | Začátek provozního součtu | [25 empty] | VV
|  | 206-224 : 5,15*16+(5,45*2+5,17+3,57+5,445+5,08+5,545+3,54)*2+3,025*2+3,56*2 |  | 174.07 | [23 empty] | VV | 2
|  | 2,96*4+2,36*2+3,45*2+5,99*16+(4,425+2,26+5,67+3,13+2,79+4,54+4,92+3,06)*2 |  | 180.89 | [23 empty] | VV | 2
|  | ,15*60 |  | 9 | [23 empty] | VV | 2
|  | Konec provozního součtu | [25 empty] | VV
|  | 363,96*3,3 |  | 1201.068 | [23 empty] | VV | 0
|  | Začátek provozního součtu | [25 empty] | VV
|  | 306-322 : 5,31*12+(3,37+5,63+5,31+5,67+3,2+4,105+17,03)*2 |  | 152.35 | [23 empty] | VV | 2
|  | 6,15*10+(3,03+4,55+2,25+3,02+2,6+3,95+2,235+4,55+3,28+4,77)*2 |  | 129.97 | [23 empty] | VV | 2
|  | Konec provozního součtu | [25 empty] | VV
|  | 282,32*3,2 |  | 903.424 | [23 empty] | VV | 0
[28 empty] | VV | 0
|  | 127,124,128,129,125,126 : 2*3,1*(1,92*2+2,94*2) |  | 60.264 | [23 empty] | VV | 0
|  | 203,230,204,205,231,232 : 2*(3,15)*(1,92*2+2,94*2) |  | 61.236 | [23 empty] | VV | 0
|  | 225-228 : 3,1*(3,3*2+3,5) |  | 31.31 | [23 empty] | VV | 0
|  | 304,305,329,330,303,328 : 3,1*(1,92*2+2,49*2) |  | 27.342 | [23 empty] | VV | 0
|  | 323-326 : 3,1*(3,3*2+3,5) |  | 31.31 | [23 empty] | VV | 0
|  | okna : -(1,2*2,18*100+1,0*1,9*5+,5*1,25*12+,63*1,25*10) |  | -286.475 | [23 empty] | VV | 0
|  | Mezisoučet |  | 4226.5292 | [23 empty] | VV | 1
206 | 978013191R00 | Otlučení omítek vápenných nebo vápenocementových vnitřních s vyškrabáním spár, s očištěním zdiva stěn, v rozsahu do 100 % | m2 | 868.2824 |  | 0 |  | 0 |  | 0 | 21 | 0 | 0 | 0 | 0.046 | 39.94 | 801-3 | RTS 24/ II | RTS 24/ II | 0.26 | 225.75 |  | Práce | Běžná |  |  |  | POL1_
|  | 1pp režné zdivo : 4,8*(2,55+2,48)+1,6*(6,685*2+9,34*2-1,4)+,75*1,96+,78*2*2,24 |  | 78.1484 | [23 empty] | VV | 0
|  | 5,63*2*(2,04+2,05+2,16+2,1+2,11+2,11+2,18+2,2+2,15+2,15)+,62*2*2,1 |  | 241.879 | [23 empty] | VV | 0
|  | 2,5*(2,82+1,98+4,23+2,36+2,43+2,85+5,14+2,02+4,62+2,79)*2-,8*1,97*10 |  | 140.44 | [23 empty] | VV | 0
|  | (,62*1,3+,25*,5)*2*12 |  | 22.344 | [23 empty] | VV | 0
|  | SI 1 : 88,49 |  | 88.49 | [23 empty] | VV | 0
|  | SI 2 : 14,48 |  | 14.48 | [23 empty] | VV | 0
|  | SI 3 1pp : 36,01*2,3-,8*1,97*10+,7*2,02*2*10+1,82*2,5-1,4*2,02 |  | 97.065 | [23 empty] | VV | 0
|  | 1np : ,8*(4,98*2+7,09*2-1,0-1,04) |  | 17.68 | [23 empty] | VV | 0
|  | ,8*(5,52+7,375-1,0*2+5,52+7,375-2,5) |  | 17.032 | [23 empty] | VV | 0
|  | ,8*(,335+16,54+5,47*2+2,99+2,99+16,54-5,18+1,97+,98-1,04*2-1,4-,9*2-1,0*2) |  | 32.66 | [23 empty] | VV | 0
|  | ,8*(4,97+3,35*2-1,4+2,64+2,1+3,4*2-2,6) |  | 15.368 | [23 empty] | VV | 0
|  | ,8*(4,97*6+(5,25+5,11+5,32)*2-,9-1,4-1,0*2-1,0*2-1,04+,31*14) |  | 46.544 | [23 empty] | VV | 0
|  | ,8*(5,81+,75+,98-,9) |  | 5.312 | [23 empty] | VV | 0
|  | schodiště : 1,0*(2,99*4+4,86*2*4) |  | 50.84 | [23 empty] | VV | 0
207 | 978015221R00 | Otlučení omítek vápenných nebo vápenocementových vnějších s vyškrabáním spár, s očištěním zdiva 1. až 4. stupni složitosti, v rozsahu do 10 % | m2 | 1644.6501 |  | 0 |  | 0 |  | 0 | 21 | 0 | 0 | 0 | 0.005 | 8.22 | 801-3 | RTS 24/ II | RTS 24/ II | 0.03 | 49.34 |  | Práce | Běžná |  |  |  | POL1_
|  | S1 : | [25 empty] | VV | 0
|  | V : 11,68*(49,41+,05*4+,25*2) |  | 585.2848 | [23 empty] | VV | 0
|  | S,J : 11,68*(18,45+,05*2)*2-9,73*3,7 |  | 397.327 | [23 empty] | VV | 0
|  | Z : 11,68*(12,67+,05*2+2,5+,05+2,35)*2 |  | 412.7712 | [23 empty] | VV | 0
|  | 13,1*(4,77+,05*2+(2,1+,05)*2) |  | 120.127 | [23 empty] | VV | 0
|  | 8,21*((6,28+3,45+,05+7,76)*2-2,62) |  | 266.4966 | [23 empty] | VV | 0
|  | okna : -(1,2*2,18*100+1,0*1,9*5+,5*1,25*12+,63*1,25*10) |  | -286.475 | [23 empty] | VV | 0
|  | ST3,ST7 : | [25 empty] | VV | 0
|  | V : (2,5+2,0)/2*(49,41+,25*2) |  | 112.2975 | [23 empty] | VV | 0
|  | S : (2+1,2)/2*1,8+(1,2+,8)/2*(18,43-1,8) |  | 19.51 | [23 empty] | VV | 0
|  | J : (,8+,7)/2*4,45+2,2*3,75+2,5*,5 |  | 12.8375 | [23 empty] | VV | 0
|  | Z : (,9+,8)/2*12,63+,7*((4,5+4,3+4,2)*2+4,77+12,63) |  | 41.1155 | [23 empty] | VV | 0
|  | 1pp : -(4,05+,07+49,11-6,59+,25*2+,07*2)*(1,495-,72) |  | -36.642 | [23 empty] | VV | 0
208 | 978015291R00 | Otlučení omítek vápenných nebo vápenocementových vnějších s vyškrabáním spár, s očištěním zdiva 1. až 4. stupni složitosti, v rozsahu do 100 % | m2 | 116.3088 |  | 0 |  | 0 |  | 0 | 21 | 0 | 0 | 0 | 0.059 | 6.86 | 801-3 | RTS 24/ II | RTS 24/ II | 0.3 | 34.89 |  | Práce | Běžná |  |  |  | POL1_
|  | 1pp : (4,05+,07+49,11-6,59+,25*2+,07*2)*(3,18-,72) |  | 116.3088 | [23 empty] | VV | 0
209 | 978059231R00 | Odsekání a odebrání obkladů stěn z umělého kamene, plochy přes 2 m2 | m2 | 117.7776 |  | 0 |  | 0 |  | 0 | 21 | 0 | 0 | 0 | 0.169 | 19.9 | 801-3 | RTS 24/ II | RTS 24/ II | 0.82 | 96.58 |  | Práce | Běžná |  |  |  | POL1_
|  | včetně otlučení podkladní omítky až na zdivo, | [25 empty] | SPI
|  | 1/24 : (2,1*2,7-1,34*2,6)*4+,66*(1,9+2,56*2)*2 |  | 18.0104 | [23 empty] | VV | 0
|  | ,81*(11,3*2-1,45-1,3-2,1*2+3,32+5,45+1,64+4,95+5,81-1,2*2-,9*2) |  | 26.4222 | [23 empty] | VV | 0
|  | 1/19 : (7,45+1,95*2+,6*2)*3,3-((2,4*2+1,95)*3,2+1,45*2,65)*2 |  | -9.47 | [23 empty] | VV | 0
|  | (4,2*(8,25+3,0)-(1,95+2,4+2,4)*3,2-1,45*2,65)*2 |  | 43.615 | [23 empty] | VV | 0
|  | ,8*(3,2*6+2,65*2)*2 |  | 39.2 | [23 empty] | VV | 0
210 | 978059531R00 | Odsekání a odebrání obkladů stěn z obkládaček vnitřních z jakýchkoliv materiálů, plochy přes 2 m2 | m2 | 157.4737 |  | 0 |  | 0 |  | 0 | 21 | 0 | 0 | 0 | 0.068 | 10.71 | 801-3 | RTS 24/ II | RTS 24/ II | 0.3 | 47.24 |  | Práce | Běžná |  |  |  | POL1_
|  | včetně otlučení podkladní omítky až na zdivo, | [25 empty] | SPI
|  | 1/04 : 1,5*,48*2+1,34*1,05+1,5*1,2+1,2*,9+1,7*(1,23+1,37)+1,68*(1,7+2,69)+1,4*1,97 |  | 20.2802 | [23 empty] | VV | 0
|  | 2,35*2,29*2-,8*1,97 |  | 9.187 | [23 empty] | VV | 0
|  | 2,35*(1,92*2-,13+1,33*2+1,48*2)*2-,74*,55*4+,35*,55*8-,8*1,97*2+,52*2,05*2 |  | 42.743 | [23 empty] | VV | 0
|  | 2/04 : ,93*1,4+(1,2+,6)*1,5+(1,53+,6)*1,5+1,5*1,37 |  | 9.252 | [23 empty] | VV | 0
|  | 2,03*(1,92*2-,13-1,1+1,41*2+1,4*2)-,74*,23*4+,33*,23*8 |  | 16.6333 | [23 empty] | VV | 0
|  | 2,0*(2,24+1,5)-,81*1,2+,35*1,2*2 |  | 7.348 | [23 empty] | VV | 0
|  | 3/06 : (,825+1,355)*1,5+,8*3*1,4+(3,0+3,7)*1,5 |  | 16.68 | [23 empty] | VV | 0
|  | 326 : 1,84*(1,78*2+1,92+,08*4)-,74*2*,59+,24*4*,59 |  | 10.3652 | [23 empty] | VV | 0
|  | 303 : 2,0*(1,41*2+1,92-1,15+1,4*2+,89+,9+,08*4)-,74*,75*2+,25*4*,75 |  | 16.64 | [23 empty] | VV | 0
|  | 323,324 : 2,0*(1,5+1,4-,7+,9*2+,09*4)-,75*,75*2+,25*4*,75 |  | 8.345 | [23 empty] | VV | 0
211 | 711140102R00 | Odstranění izolace proti vodě - pásy přitavením vodorovné, 2 vrstvy | m2 | 96.7 |  | 0 |  | 0 |  | 0 | 21 | 0 | 0 | 0 | 0.00974 | 0.94 | 800-711 | RTS 24/ II | RTS 24/ II | 0.04 | 3.87 |  | Práce | Běžná |  |  |  | POL1_
|  | 1.C : 85,5 |  | 85.5 | [23 empty] | VV | 0
|  | 1.D : 11,2 |  | 11.2 | [23 empty] | VV | 0
212 | 712300833RT3 | Odstranění povlakové krytiny a mechu na střechách plochých do 10° povlakové krytiny třívrstvé, z ploch jednotlivě přes 20 m | m2 | 102 |  | 0 |  | 0 |  | 0 | 21 | 0 | 0 | 0 | 0.014 | 1.43 | 800-711 | RTS 24/ II | RTS 24/ II | 0.065 | 6.63 |  | Práce | Běžná |  |  |  | POL1_
|  | 2/22 : 51,0*2 |  | 102 | [23 empty] | VV | 0
213 | 713102111R00 | Odstranění tepelné izolace z desek, lamel, rohoží, pásů a foukané izolace podlah, volně uložené, z desek z expandovaného polystyrenu, tloušťky do 100 mm | m2 | 96.7 |  | 0 |  | 0 |  | 0 | 21 | 0 | 0 | 0 | 0.002 | 0.19 | 800-713 | RTS 24/ II | RTS 24/ II | 0.04 | 3.87 |  | Práce | Běžná |  |  |  | POL1_
|  | 1.C : 85,5 |  | 85.5 | [23 empty] | VV | 0
|  | 1.D : 11,2 |  | 11.2 | [23 empty] | VV | 0
214 | 713104311R00 | Odstranění tepelné izolace z desek, lamel, rohoží, pásů a foukané izolace plochých střech, přilepené k podkladu, z desek z expandovaného polystyrenu, tloušťky do 100 mm | m2 | 102 |  | 0 |  | 0 |  | 0 | 21 | 0 | 0 | 0 | 0.00233 | 0.24 | 800-713 | RTS 24/ II | RTS 24/ II | 0.095 | 9.69 |  | Práce | Běžná |  |  |  | POL1_
|  | 2/22 : 51,0*2 |  | 102 | [23 empty] | VV | 0
215 | 722254110R00 | Demontáž požárního příslušenství hydrantových skříní | soubor | 4 |  | 0 |  | 0 |  | 0 | 21 | 0 | 0 | 0 | 0 | 0 | 800-721 | RTS 24/ II | RTS 24/ II | 0.5 | 2 |  | Práce | Běžná |  |  |  | POL1_
|  | 0/10 : 1 |  | 1 | [23 empty] | VV | 0
|  | 1.22 : 1 |  | 1 | [23 empty] | VV | 0
|  | 2/20 : 1 |  | 1 | [23 empty] | VV | 0
|  | 3/22 : 1 |  | 1 | [23 empty] | VV | 0
216 | 762522811R00 | Demontáž podlah s polštáři , z prken, tloušťky do 32 mm | m2 | 34.2127 |  | 0 |  | 0 |  | 0 | 21 | 0 | 0 | 0 | 0.018 | 0.62 | 800-762 | RTS 24/ II | RTS 24/ II | 0.2 | 6.84 |  | Práce | Běžná |  |  |  | POL1_
|  | 1.J : 23,2127 |  | 23.2127 | [23 empty] | VV | 0
|  | 2.E : 5,1 |  | 5.1 | [23 empty] | VV | 0
|  | 2.F : 5,9 |  | 5.9 | [23 empty] | VV | 0
217 | 764352820R00 | Demontáž žlabů podokapních půlkruhových rovných, rš 400 a 500 mm, sklonu do 30° | m | 170.68 |  | 0 |  | 0 |  | 0 | 21 | 0 | 0 | 0 | 0.00445 | 0.76 | 800-764 | RTS 24/ II | RTS 24/ II | 0.0805 | 13.74 |  | Práce | Běžná |  |  |  | POL1_
|  | 4/01 : 50,27*2+19,31*2+7,92*2+3,42*2+4,42*2 |  | 170.68 | [23 empty] | VV | 0
218 | 764359810R00 | Demontáž žlabů kotlíku kónického, , sklonu do 30° | kus | 6 |  | 0 |  | 0 |  | 0 | 21 | 0 | 0 | 0 | 0.00115 | 0.01 | 800-764 | RTS 24/ II | RTS 24/ II | 0.092 | 0.55 |  | Práce | Běžná |  |  |  | POL1_
219 | 764410850R00 | Demontáž oplechování parapetů rš od 100 do 330 mm | m | 159.72 |  | 0 |  | 0 |  | 0 | 21 | 0 | 0 | 0 | 0.00135 | 0.22 | 800-764 | RTS 24/ II | RTS 24/ II | 0.09 | 14.37 |  | Práce | Běžná |  |  |  | POL1_
|  | 4/02 : 1,05 |  | 1.05 | [23 empty] | VV | 0
|  | 3/01 : (,64*4+,73)+(,74+,75*3)+1,25*37+1,05*2 |  | 54.63 | [23 empty] | VV | 0
|  | 2/01 : (,67*4+,68)+,68+1,05*2+,76*2+1,25*37 |  | 53.91 | [23 empty] | VV | 0
|  | 1/01 : ,67*4+,65+1,25*27+2,0 |  | 39.08 | [23 empty] | VV | 0
|  | 0/01 : ,85*13 |  | 11.05 | [23 empty] | VV | 0
220 | 764454803R00 | Demontáž odpadních trub nebo součástí trub kruhových , o průměru 150 mm | m | 74 |  | 0 |  | 0 |  | 0 | 21 | 0 | 0 | 0 | 0.00356 | 0.26 | 800-764 | RTS 24/ II | RTS 24/ II | 0.08 | 5.92 |  | Práce | Běžná |  |  |  | POL1_
|  | 4/01,3/12 : 2*14,5+2*13,5+2*9,0 |  | 74 | [23 empty] | VV | 0
221 | 766111820R00 | Demontáž dřevěných stěn plných | m2 | 53.7292 |  | 0 |  | 0 |  | 0 | 21 | 0 | 0 | 0 | 0.01695 | 0.91 | 800-766 | RTS 24/ II | RTS 24/ II | 0.164 | 8.81 |  | Práce | Běžná |  |  |  | POL1_
|  | včetně demontáže lišt a vysklení, | [25 empty] | SPI
|  | 1/33 : (4,97+1,21+2,54)*3,57-,8*2*1,97 |  | 27.9784 | [23 empty] | VV | 0
|  | 6,84*3,57+,4*3,33 |  | 25.7508 | [23 empty] | VV | 0
222 | 766411811R00 | Demontáž obložení stěn panely velikosti do 1,5 m2 | m2 | 278.4647 |  | 0 |  | 0 |  | 0 | 21 | 0 | 0 | 0 | 0.02465 | 6.86 | 800-766 | RTS 24/ II | RTS 24/ II | 0.25 | 69.62 |  | Práce | Běžná |  |  |  | POL1_
|  | 2/15 : 2,63*(16,01*2+6,15*2+,09*4+,15*4) |  | 119.0864 | [23 empty] | VV | 0
|  | -1,0*2,25*2 |  | -4.5 | [23 empty] | VV | 0
|  | -,7*1,91-,75*1,97-1,4*2,4 |  | -6.1745 | [23 empty] | VV | 0
|  | -1,25*2,31+,51*2*2,31 |  | -0.5313 | [23 empty] | VV | 0
|  | -,9*2,21-,9*2,15-1,45*1,97 |  | -6.7805 | [23 empty] | VV | 0
|  | -1,35*1,79*2+,35*1,79*4 |  | -2.327 | [23 empty] | VV | 0
|  | 2,63*(15,74*2+1,97*2+,15*4) |  | 94.7326 | [23 empty] | VV | 0
|  | -(1,45+,9*2)*1,97 |  | -6.4025 | [23 empty] | VV | 0
|  | -,9*(2,2*3+2,15) |  | -7.875 | [23 empty] | VV | 0
|  | -1,35*1,77*2+,35*1,77*4 |  | -2.301 | [23 empty] | VV | 0
|  | 1,0*(4,0+1,97*2-1,45+,51*2-,9) |  | 6.61 | [23 empty] | VV | 0
|  | 3/18 : 2,3*(4,0+,1+,41*2+,65*2)+2,5*(15,74*2+2,12*2)-(1,0*3+1,03+1,15)*2,25-1,45*1,97-1,35*1,65*2 |  | 84.6395 | [23 empty] | VV | 0
|  | ,25*4*1,65+,11*2,2*4 |  | 2.618 | [23 empty] | VV | 0
|  | 1,0*(3,86-1,08+,55*2+2,12-1,45) |  | 4.55 | [23 empty] | VV | 0
|  | ,6*2*2,6 |  | 3.12 | [23 empty] | VV | 0
223 | 766411822R00 | Demontáž obložení stěn podkladových roštů | m2 | 183.5372 |  | 0 |  | 0 |  | 0 | 21 | 0 | 0 | 0 | 0.008 | 1.47 | 800-766 | RTS 24/ II | RTS 24/ II | 0.066 | 12.11 |  | Práce | Běžná |  |  |  | POL1_
|  | 2/15 : 2,63*(16,01*2+6,15*2+,09*4+,15*4) |  | 119.0864 | [23 empty] | VV | 0
|  | -1,0*2,25*2 |  | -4.5 | [23 empty] | VV | 0
|  | -,7*1,91-,75*1,97-1,4*2,4 |  | -6.1745 | [23 empty] | VV | 0
|  | -1,25*2,31+,51*2*2,31 |  | -0.5313 | [23 empty] | VV | 0
|  | -,9*2,21-,9*2,15-1,45*1,97 |  | -6.7805 | [23 empty] | VV | 0
|  | -1,35*1,79*2+,35*1,79*4 |  | -2.327 | [23 empty] | VV | 0
|  | 2,63*(15,74*2+1,97*2+,15*4) |  | 94.7326 | [23 empty] | VV | 0
|  | -(1,45+,9*2)*1,97 |  | -6.4025 | [23 empty] | VV | 0
|  | -,9*(2,2*3+2,15) |  | -7.875 | [23 empty] | VV | 0
|  | -1,35*1,77*2+,35*1,77*4 |  | -2.301 | [23 empty] | VV | 0
|  | 1,0*(4,0+1,97*2-1,45+,51*2-,9) |  | 6.61 | [23 empty] | VV | 0
224 | 766825821R00 | Demontáž nábytku vestavěného skříní dvoukřídlových | kus | 1 |  | 0 |  | 0 |  | 0 | 21 | 0 | 0 | 0 | 0.1104 | 0.11 | 800-766 | RTS 24/ II | RTS 24/ II | 0.46 | 0.46 |  | Práce | Běžná |  |  |  | POL1_
|  | 2/13 : 1 |  | 1 | [23 empty] | VV | 0
225 | 767137801R00 | Demontáž lehkých montovaných příček roštu | m2 | 12.319 |  | 0 |  | 0 |  | 0 | 21 | 0 | 0 | 0 | 0.002 | 0.02 | 800-767 | RTS 24/ II | RTS 24/ II | 0.13 | 1.6 |  | Práce | Běžná |  |  |  | POL1_
|  | 1/14 : (,325+,38)*2*3,5+(,44*2+,7+,5)*3,55 |  | 12.319 | [23 empty] | VV | 0
226 | 767137803R00 | Demontáž lehkých montovaných příček desek do suti | m2 | 12.319 |  | 0 |  | 0 |  | 0 | 21 | 0 | 0 | 0 | 0.012 | 0.15 | 800-767 | RTS 24/ II | RTS 24/ II | 0.13 | 1.6 |  | Práce | Běžná |  |  |  | POL1_
|  | 1/14 : (,325+,38)*2*3,5+(,44*2+,7+,5)*3,55 |  | 12.319 | [23 empty] | VV | 0
227 | 767581801R00 | Demontáž podhledů kazet | m2 | 287.5731 |  | 0 |  | 0 |  | 0 | 21 | 0 | 0 | 0 | 0.005 | 1.44 | 800-767 | RTS 24/ II | RTS 24/ II | 0.51 | 146.66 |  | Práce | Běžná |  |  |  | POL1_
|  | 1/17 : 24,8+11,7+43,1+6,0+8,6+(2,99*5,81)+4,2 |  | 115.7719 | [23 empty] | VV | 0
|  | 2/18 : 1,97*4,0+32,9+42,1 |  | 82.88 | [23 empty] | VV | 0
|  | 3/20 : 3,86*2,41+,14*2,99+35,5+43,7 |  | 88.9212 | [23 empty] | VV | 0
228 | 767581802R00 | Demontáž podhledů lamel | m2 | 47.478 |  | 0 |  | 0 |  | 0 | 21 | 0 | 0 | 0 | 0.004 | 0.19 | 800-767 | RTS 24/ II | RTS 24/ II | 0.41 | 19.47 |  | Práce | Běžná |  |  |  | POL1_
|  | 1/13 : 13,4+12,8+7,4+5,7+3,76*(1,375+,8) |  | 47.478 | [23 empty] | VV | 0
229 | 767582800R00 | Demontáž podhledů roštů | m2 | 335.0511 |  | 0 |  | 0 |  | 0 | 21 | 0 | 0 | 0 | 0.002 | 0.67 | 800-767 | RTS 24/ II | RTS 24/ II | 0.1 | 33.51 |  | Práce | Běžná |  |  |  | POL1_
|  | 1/13 : 13,4+12,8+7,4+5,7+3,76*(1,375+,8) |  | 47.478 | [23 empty] | VV | 0
|  | 1/17 : 24,8+11,7+43,1+6,0+8,6+(2,99*5,81)+4,2 |  | 115.7719 | [23 empty] | VV | 0
|  | 2/18 : 1,97*4,0+32,9+42,1 |  | 82.88 | [23 empty] | VV | 0
|  | 3/20 : 3,86*2,41+,14*2,99+35,5+43,7 |  | 88.9212 | [23 empty] | VV | 0
230 | 767914830R00 | Demontáž oplocení demontáž rámového oplocení, výšky do 2,0 m | m | 2 |  | 0 |  | 0 |  | 0 | 21 | 0 | 0 | 0 | 0.00925 | 0.02 | 800-767 | RTS 24/ II | RTS 24/ II | 0.287 | 0.57 |  | Práce | Běžná |  |  |  | POL1_
|  | 1/38 : 2,0 |  | 2 | [23 empty] | VV | 0
231 | 775511800R00 | Demontáž podlah vlysových lepených včetně lišt | m2 | 23.2127 |  | 0 |  | 0 |  | 0 | 21 | 0 | 0 | 0 | 0.025 | 0.58 | 800-775 | RTS 24/ II | RTS 24/ II | 0.2 | 4.64 |  | Práce | Běžná |  |  |  | POL1_
|  | 1.J : 23,2127 |  | 23.2127 | [23 empty] | VV | 0
232 | 775561805R00 | Demontáž podlah lamelových (plovoucích) se zámkovým spojem | m2 | 30.155 |  | 0 |  | 0 |  | 0 | 21 | 0 | 0 | 0 | 0.00891 | 0.27 | 800-775 | RTS 24/ II | RTS 24/ II | 0.15 | 4.52 |  | Práce | Běžná |  |  |  | POL1_
|  | laminátových, dýhovaných, dřevěných, korkových, vinylových, PVC, linoleových. | [25 empty] | SPI
|  | včetně soklových lišt a podkladní podložky. | [25 empty] | POP
|  | 0/14 : 3,7*8,15 |  | 30.155 | [23 empty] | VV | 0
233 | 776511810R00 | Odstranění povlakových podlah z nášlapné plochy lepených, bez podložky, z ploch přes 20 m2 | m2 | 1309.011 |  | 0 |  | 0 |  | 0 | 21 | 0 | 0 | 0 | 0.0035 | 4.58 | 800-775 | RTS 24/ II | RTS 24/ II | 0.11 | 143.99 |  | Práce | Běžná |  |  |  | POL1_
|  | 1.A : 314,911 |  | 314.911 | [23 empty] | VV | 0
|  | 1.E : 9,8 |  | 9.8 | [23 empty] | VV | 0
|  | 1.F : 62,4 |  | 62.4 | [23 empty] | VV | 0
|  | 1.G : 20,4 |  | 20.4 | [23 empty] | VV | 0
|  | 1.I : 14,6 |  | 14.6 | [23 empty] | VV | 0
|  | 2.A : 414,6 |  | 414.6 | [23 empty] | VV | 0
|  | 2.B : 17,9 |  | 17.9 | [23 empty] | VV | 0
|  | 2.F : 5,9 |  | 5.9 | [23 empty] | VV | 0
|  | 3.A : 429 |  | 429 | [23 empty] | VV | 0
|  | 3.B : 19,5 |  | 19.5 | [23 empty] | VV | 0
234 | 776511810RT3 | Odstranění povlakových podlah z nášlapné plochy lepených, bez podložky, z ploch do 10 m2 | m2 | 18.296 |  | 0 |  | 0 |  | 0 | 21 | 0 | 0 | 0 | 0.0035 | 0.06 | 800-775 | RTS 24/ II | RTS 24/ II | 0.13 | 2.38 |  | Práce | Běžná |  |  |  | POL1_
|  | 1/29 : 2,4*2,0 |  | 4.8 | [23 empty] | VV | 0
|  | 3np : 2,12*2,26+2,16*4,03 |  | 13.496 | [23 empty] | VV | 0
235 | 777101101R00 | Příprava podkladu vysávání podlah průmyslovým vysavačem | m2 | 643 |  | 0 |  | 0 |  | 0 | 21 | 0 | 0 | 0 | 0 | 0 | 800-773 | RTS 24/ II | RTS 24/ II | 0.016 | 10.29 |  | Práce | Běžná |  |  |  | POL1_
|  | F1 : 643 |  | 643 | [23 empty] | VV | 0
236 | 76669211 | demontáž garnýže vč..lamelového závěsu | m | 169.2 |  | 0 |  | 0 |  | 0 | 21 | 0 | 0 | 0 | 0.002 | 0.34 |  | Vlastní | Indiv | 0.412 | 69.71 |  | Práce | Běžná |  |  |  | POL1_
|  | 1/05 : 3,1+1,8+1,6+1,8*4+2,99+1,8*2+1,6+1,8+1,6+1,8+4,75+3,3+1,8*3+2,5+3,1+2,6+2,15 |  | 50.89 | [23 empty] | VV | 0
|  | 2/05 : 3,5+1,85+1,65+1,85+2,2+1,8*2+3,13+1,85*2+1,7+1,85+1,7+2,9+5,0+1,9+1,65*2+1,9*9+1,6*2+1,9 |  | 62.03 | [23 empty] | VV | 0
|  | 3/08 : 3,2+1,95+4,4+2,2+2,8+2,4+3,2+2,05+1,65*2+2,6+1,55+1,65+5,31*2+1,65*2+3,56+1,5*5 |  | 56.28 | [23 empty] | VV | 0
237 | 766812820R0x | Demontáž kuchyňských linek vč.spotřebičů | m | 18.55 |  | 0 |  | 0 |  | 0 | 21 | 0 | 0 | 0 | 0.131 | 2.43 |  | Vlastní | Kalkul | 0.77 | 14.28 |  | Práce | Běžná |  |  |  | POL1_
|  | 1/03 : 2,6+,8+1,97+1,27 |  | 6.64 | [23 empty] | VV | 0
|  | 2/03 : 1,2 |  | 1.2 | [23 empty] | VV | 0
|  | 3/05 : 2,4+3,7+1,21+3,4 |  | 10.71 | [23 empty] | VV | 0
238 | 767112811R0x | Demontáž stěn pro zasklení šroubovaných vč.dveří | m2 | 50.885 |  | 0 |  | 0 |  | 0 | 21 | 0 | 0 | 0 | 0.033 | 1.68 |  | Vlastní | RTS 24/ II | 0.781 | 39.74 |  | Práce | Běžná |  |  |  | POL1_
|  | 1/18 : 2*((1,95+2,4+2,4)*3,2+1,45*2,65) |  | 50.885 | [23 empty] | VV | 0
239 | 950 | ochranná opatření uvnitř stávaj. objektu během výstavby(schodiště,histor.dveře..)-zřízení+odstranění | soubor | 1 |  | 0 |  | 0 |  | 0 | 21 | 0 | 0 | 0 | 0 | 0 |  | Vlastní | Indiv | 0 | 0 |  | Práce | Běžná |  |  |  | POL1_
240 | 960 | vystěhování interiérového vybavení celého objektu, uskladnění v rámci areálu a navrácení, na původní místo | soubor | 1 |  | 0 |  | 0 |  | 0 | 21 | 0 | 0 | 0 | 0 | 0 |  | Vlastní | Indiv | 0 | 0 |  | Práce | Běžná |  |  |  | POL1_
241 | 960 0/14 | Demontáž stávajícího dřev. pódia | m2 | 30.155 |  | 0 |  | 0 |  | 0 | 21 | 0 | 0 | 0 | 0.03 | 0.9 |  | Vlastní | Kalkul | 0.24 | 7.24 |  | Práce | Běžná |  |  |  | POL1_
|  | 0/14 : 3,7*8,15 |  | 30.155 | [23 empty] | VV | 0
242 | 960 1/19 | Demontáž fasádního mramorového obkladu vč. kotevního materiálu | m2 | 178.89 |  | 0 |  | 0 |  | 0 | 21 | 0 | 0 | 0 | 0.11 | 19.68 |  | Vlastní | Indiv | 0.18 | 32.2 |  | Práce | Běžná |  |  |  | POL1_
|  | 1/19 : (4,2*(8,25+3,0)-(1,95+2,4+2,4)*3,2-1,45*2,65)*2 |  | 43.615 | [23 empty] | VV | 0
|  | (3,3*((7,45+1,95)*2+,6*2)-(1,95+2,4+2,4)*3,2-1,45*2,65)*2 |  | 81.115 | [23 empty] | VV | 0
|  | ostění : ,8*(3,2*6+2,65*2)*2 |  | 39.2 | [23 empty] | VV | 0
|  | nadpraží : (,8*(2,4+1,45+2,4+2,2)+,6*,6*2)*2 |  | 14.96 | [23 empty] | VV | 0
243 | 960 1/25 | demontáž nerezových rámu š. 20cm okolo dveří | m | 24.7 |  | 0 |  | 0 |  | 0 | 21 | 0 | 0 | 0 | 0.01 | 0.25 |  | Vlastní | Indiv | 1.13 | 27.91 |  | Práce | Běžná |  |  |  | POL1_
|  | 1/25 : (1,2+2,3*2)*2+(1,3+2,3*2)+(1,9+2,65*2) |  | 24.7 | [23 empty] | VV | 0
244 | 960 1/26 | demontáž nerezových krytů topných těles | m2 | 8.1829 |  | 0 |  | 0 |  | 0 | 21 | 0 | 0 | 0 | 0.01 | 0.08 |  | Vlastní | Indiv | 1.13 | 9.25 |  | Práce | Běžná |  |  |  | POL1_
|  | 1/26 : 2,49*(,76+,25) |  | 2.5149 | [23 empty] | VV | 0
|  | 2/16 : 1,3*(,84+,25)*4 |  | 5.668 | [23 empty] | VV | 0
245 | 960 1/27 | demontáž+uskladnění letákového informačního pultu - místo určí investor | ks | 1 |  | 0 |  | 0 |  | 0 | 21 | 0 | 0 | 0 | 0 | 0 |  | Vlastní | Indiv | 0 | 0 |  | Práce | Běžná |  |  |  | POL1_
|  | 1/27 : 1 |  | 1 | [23 empty] | VV | 0
246 | 960 1/28 | demontáž+uskladnění informačních tabulí a nástěnek - místo určí investor | m2 | 13 |  | 0 |  | 0 |  | 0 | 21 | 0 | 0 | 0 | 0 | 0 |  | Vlastní | Indiv | 0 | 0 |  | Práce | Běžná |  |  |  | POL1_
|  | 1/28 : 1,3*(1,25*5+,55+3,2) |  | 13 | [23 empty] | VV | 0
247 | 960 1/30,3/17 | demontáž lamino-ocelového předsazeného krytu otopných těles vč.parap.desky | m2 | 19.4208 |  | 0 |  | 0 |  | 0 | 21 | 0 | 0 | 0 | 0.01 | 0.19 |  | Vlastní | Indiv | 1.13 | 21.95 |  | Práce | Běžná |  |  |  | POL1_
|  | 1/30 : (1,38*2+1,375)*(,78+,3) |  | 4.4658 | [23 empty] | VV | 0
|  | 3/17 : (3,4+1,3*2)*(,85+,35)+(1,5+1,85*3)*(,85+,25) |  | 14.955 | [23 empty] | VV | 0
248 | 960 1/31 | demontáž a odstranění zrcadlové stěny vč.lamino-dřevěné podpůrné konstrukce | m2 | 27.588 |  | 0 |  | 0 |  | 0 | 21 | 0 | 0 | 0 | 0.03 | 0.83 |  | Vlastní | Indiv | 0 | 0 |  | Práce | Běžná |  |  |  | POL1_
|  | 1/31 : 3,9*1,98+(5,62+,1*4)*3,3 |  | 27.588 | [23 empty] | VV | 0
249 | 960 1/34 | odstranění čisticí rohože | m2 | 1.53 |  | 0 |  | 0 |  | 0 | 21 | 0 | 0 | 0 | 0.02 | 0.03 |  | Vlastní | Indiv | 0 | 0 |  | Práce | Běžná |  |  |  | POL1_
|  | 1/34 : 1,7*,9 |  | 1.53 | [23 empty] | VV | 0
250 | 960 1/39 | demontáž a odstranění SDK světelné římsy vč.svítidel | m | 18.2 |  | 0 |  | 0 |  | 0 | 21 | 0 | 0 | 0 | 0.03 | 0.55 |  | Vlastní | Indiv | 0 | 0 |  | Práce | Běžná |  |  |  | POL1_
|  | 1/39 : 3,1+5,4+3,1+5,4+1,2 |  | 18.2 | [23 empty] | VV | 0
251 | 960 1/40 | Demontáž plast.skládací stěny vč. plného nadpraží | m2 | 5.4058 |  | 0 |  | 0 |  | 0 | 21 | 0 | 0 | 0 | 0.01695 | 0.09 |  | Vlastní | Indiv | 0.164 | 0.89 |  | Práce | Běžná |  |  |  | POL1_
|  | 1/40 : 1,51*3,58 |  | 5.4058 | [23 empty] | VV | 0
252 | 960 2/12 | Demontáž a odstranění stávající ocel. okenní mříže | m2 | 5.232 |  | 0 |  | 0 |  | 0 | 21 | 0 | 0 | 0 | 0.01695 | 0.09 |  | Vlastní | Indiv | 0.16 | 0.84 |  | Práce | Běžná |  |  |  | POL1_
|  | 2/12 : 1,2*2,18*2 |  | 5.232 | [23 empty] | VV | 0
253 | 960 2/14 | Demontáž a odstranění kamerového systému | ks | 1 |  | 0 |  | 0 |  | 0 | 21 | 0 | 0 | 0 | 0.01695 | 0.02 |  | Vlastní | Indiv | 0.16 | 0.16 |  | Práce | Běžná |  |  |  | POL1_
|  | 2/14 : 1 |  | 1 | [23 empty] | VV | 0
254 | 960 2/17 | Demontáž a odstranění stávající ocel.dveřní mříže | m2 | 2.88 |  | 0 |  | 0 |  | 0 | 21 | 0 | 0 | 0 | 0.01695 | 0.05 |  | Vlastní | Indiv | 0.16 | 0.46 |  | Práce | Běžná |  |  |  | POL1_
|  | 2/17 : 1,2*2,4 |  | 2.88 | [23 empty] | VV | 0
255 | 960 3/07 | demontáž+odstranění lamino předsazeného krytu otopných těles vč.parap.desky a zabudovaných skříněk | m | 30.39 |  | 0 |  | 0 |  | 0 | 21 | 0 | 0 | 0 | 0.01 | 0.3 |  | Vlastní | Indiv | 1.13 | 34.34 |  | Práce | Běžná |  |  |  | POL1_
|  | 3/07 : 4,9*2+17,03+3,56 |  | 30.39 | [23 empty] | VV | 0
256 | 960 3/09 | demontáž+odstranění světelné římsy vč.horizontálního lamelového závěsu před okny | m | 33.46 |  | 0 |  | 0 |  | 0 | 21 | 0 | 0 | 0 | 0.01 | 0.33 |  | Vlastní | Indiv | 1.13 | 37.81 |  | Práce | Běžná |  |  |  | POL1_
|  | 3/09 : 16,73*2 |  | 33.46 | [23 empty] | VV | 0
257 | 960 3/10 | demontáž+odstranění stínící interiér.rolety před okny vč.pojezd.lišt | m | 10.55 |  | 0 |  | 0 |  | 0 | 21 | 0 | 0 | 0 | 0.01 | 0.11 |  | Vlastní | Indiv | 1.13 | 11.92 |  | Práce | Běžná |  |  |  | POL1_
|  | 3/10 : 3,05+1,5*5 |  | 10.55 | [23 empty] | VV | 0
258 | 960 3/16 | demontáž+odstranění ocel.konzoly pro kabeláž elektro | ks | 1 |  | 0 |  | 0 |  | 0 | 21 | 0 | 0 | 0 | 0.01 | 0.01 |  | Vlastní | Indiv | 1.13 | 1.13 |  | Práce | Běžná |  |  |  | POL1_
|  | 3/16 : 1 |  | 1 | [23 empty] | VV | 0
259 | 961 | osazení elektroinstal. krabic do stávajících podlah, vyříznutí, zapravení | ks | 8 |  | 0 |  | 0 |  | 0 | 21 | 0 | 0 | 0 | 0.01695 | 0.14 |  | Vlastní | Indiv | 0.16 | 1.28 |  | Práce | Běžná |  |  |  | POL1_
|  | bez dodávky krabic | [25 empty] | POP
260 | 96807287 | Vybourání ocel. mříží | m2 | 18.538 |  | 0 |  | 0 |  | 0 | 21 | 0 | 0 | 0 | 0.006 | 0.11 |  | Vlastní | Kalkul | 0.37 | 6.86 |  | Práce | Běžná |  |  |  | POL1_
|  | 1/12 : 1,2*2,18*2+,62*1,25*4+,6*,9 |  | 8.872 | [23 empty] | VV | 0
|  | 0/08 : ,8*,5*6+,95*,7*6 |  | 6.39 | [23 empty] | VV | 0
|  | 0/15 : 1,82*1,8 |  | 3.276 | [23 empty] | VV | 0
261 | 970031300R0x | Vrtání jádrové do zdiva cihelného do D 380 mm | m | 1.86 |  | 0 |  | 0 |  | 0 | 21 | 0 | 0.00372 | 0.01 | 0.12417 | 0.23 |  | Vlastní | Indiv | 6.9 | 12.83 |  | Práce | Běžná |  |  |  | POL1_
|  | ,93*2 |  | 1.86 | [23 empty] | VV | 0
262 | 976083 | demont. a odstranění vlajkového držáku upevněného na fasádě | m | 20 |  | 0 |  | 0 |  | 0 | 21 | 0 | 0 | 0 | 0.009 | 0.18 |  | Vlastní | Indiv | 0.137 | 2.74 |  | Práce | Běžná |  |  |  | POL1_
|  | 1/16,2/10,3/15 : 2*10,0 |  | 20 | [23 empty] | VV | 0
263 | 963100022RA0 | Bourání stropů z dutých keramických tvarovek do válcovaných nosníků I č.20, délky do 6,0 m | m2 | 7.936 |  | 0 |  | 0 |  | 0 | 21 | 0 | 0.00119 | 0.01 | 0.31581 | 2.51 | AP-HSV | RTS 24/ II | RTS 24/ II | 0 | 0 |  | Agregovaná položka | Běžná |  |  |  | POL2_
|  | Svislá a vodorovná doprava suti, odvoz do 10 km. | [25 empty] | SPI
|  | 1/32 : 2,48*3,2 |  | 7.936 | [23 empty] | VV | 0
Díl: | 99 | Staveništní přesun hmot |  |  |  | 0 |  | 0 |  | 0 |  | 0 |  | 0 |  | 0 |  |  |  |  | 2264.47 | [6 empty] | DIL
264 | 999281111R00 | Přesun hmot pro opravy a údržbu objektů pro opravy a údržbu dosavadních objektů včetně vnějších plášťů výšky do 25 m, | t | 878.7217 |  | 0 |  | 0 |  | 0 | 21 | 0 | 0 | 0 | 0 | 0 | 801-4 | RTS 24/ II | RTS 24/ II | 2.577 | 2264.47 |  | Přesun hmot | Běžná |  |  |  | POL7_
|  | oborů 801, 803, 811 a 812 | [25 empty] | SPI
|  | Hmotnosti z položek s pořadovými čísly: : | [25 empty] | VV | 0
|  | 21,22,23,24,25,26,28,29,45,46,47,48,49,50,52,54,55,56,57,58,59,60,61,62,63,64,65,66,67,68,69,70,71, : | [25 empty] | VV | 0
|  | 72,73,74,75,76,77,78,79,80,81,82,84,85,86,87,88,89,90,91,92,93,94,95,97,98,99,100,101,102,103,104, : | [25 empty] | VV | 0
|  | 105,106,107,108,109,110,111,112,113,115,116,117,118,119,120,121,122,123,124,125,126,127,128,129,130, : | [25 empty] | VV | 0
|  | 131,132,133,135,139,141,142,143,144,145,146,147,148,149,150,152,153,158,159,160,161,162,175,176,177, : | [25 empty] | VV | 0
|  | 178,179,180,183,184,185,187,188,189,190,191,192,193,194,195,196,197,198,201,261, : | [25 empty] | VV | 0
|  | Součet: : 878,72167 |  | 878.7217 | [23 empty] | VV | 0
Díl: | 711 | Izolace proti vodě |  |  |  | 0 |  | 0 |  | 0 |  | 0 |  | 3.61 |  | 0 |  |  |  |  | 391.97 | [6 empty] | DIL
265 | 711111006R00 | Provedení izolace proti zemní vlhkosti natěradly za studena na ploše vodorovné asfaltovou penetrační suspenzí, bez dodávky suspenze | m2 | 97.949 |  | 0 |  | 0 |  | 0 | 21 | 0 | 0 | 0 | 0 | 0 | 800-711 | RTS 24/ II | RTS 24/ II | 0.03 | 2.94 |  | Práce | Běžná |  |  |  | POL1_
|  | E2 : 2,9*2,61 |  | 7.569 | [23 empty] | VV | 0
|  | B2 : 12,0 |  | 12 | [23 empty] | VV | 0
|  | C1 : 6,42 |  | 6.42 | [23 empty] | VV | 0
|  | D2 : 78,38-6,42 |  | 71.96 | [23 empty] | VV | 0
266 | 711112006R00 | Provedení izolace proti zemní vlhkosti natěradly za studena na ploše svislé, včetně pomocného lešení o výšce podlahy do 1900 mm a pro zatížení do 1,5 kPa. asfaltovou penetrační emulzí, bez dodávky emulze | m2 | 32.5442 |  | 0 |  | 0 |  | 0 | 21 | 0 | 0.00017 | 0.01 | 0 | 0 | 800-711 | RTS 24/ II | RTS 24/ II | 0.049 | 1.59 |  | Práce | Běžná |  |  |  | POL1_
|  | ST8 : (2,5+2,41*2)*3,75-1,14*2,22+2,5*,8 |  | 26.9192 | [23 empty] | VV | 0
|  | (4,0-2,5)*3,75 |  | 5.625 | [23 empty] | VV | 0
267 | 711141559RT2 | Provedení izolace proti zemní vlhkosti pásy přitavením vodorovná, 2 vrstvy, bez dodávky izolačních pásů, | m2 | 97.949 |  | 0 |  | 0 |  | 0 | 21 | 0 | 0.00082 | 0.08 | 0 | 0 | 800-711 | RTS 24/ II | RTS 24/ II | 0.46 | 45.06 |  | Práce | Běžná |  |  |  | POL1_
|  | E2 : 2,9*2,61 |  | 7.569 | [23 empty] | VV | 0
|  | B2 : 12,0 |  | 12 | [23 empty] | VV | 0
|  | C1 : 6,42 |  | 6.42 | [23 empty] | VV | 0
|  | D2 : 78,38-6,42 |  | 71.96 | [23 empty] | VV | 0
268 | 711142559RT2 | Provedení izolace proti zemní vlhkosti pásy přitavením svislá, 2 vrstvy, bez dodávky izolačních pásů, | m2 | 32.5442 |  | 0 |  | 0 |  | 0 | 21 | 0 | 0.00099 | 0.03 | 0 | 0 | 800-711 | RTS 24/ II | RTS 24/ II | 0.53 | 17.25 |  | Práce | Běžná |  |  |  | POL1_
|  | ST8 : (2,5+2,41*2)*3,75-1,14*2,22+2,5*,8 |  | 26.9192 | [23 empty] | VV | 0
|  | (4,0-2,5)*3,75 |  | 5.625 | [23 empty] | VV | 0
269 | 711212000RT4 | Izolace proti vodě nátěr podkladní pod hydroizolační stěrky | m2 | 68.25 |  | 0 |  | 0 |  | 0 | 21 | 0 | 0.00053 | 0.04 | 0 | 0 | 800-711 | RTS 24/ II | RTS 24/ II | 0.095 | 6.48 |  | Práce | Běžná |  |  |  | POL1_
|  | B2 : 12,0 |  | 12 | [23 empty] | VV | 0
|  | B3 : 56,25 |  | 56.25 | [23 empty] | VV | 0
270 | 711212000RW4 | Izolace proti vodě nátěr podkladní pod hydroizolační stěrky | m2 | 295.838 |  | 0 |  | 0 |  | 0 | 21 | 0 | 0.00026 | 0.08 | 0 | 0 | 800-711 | RTS 24/ II | RTS 24/ II | 0.1 | 29.58 |  | Práce | Běžná |  |  |  | POL1_
|  | B1 1pp : 76,26+1,86+1,29 |  | 79.41 | [23 empty] | VV | 0
|  | 015 : ,3*(1,3*2+1,435*2) |  | 1.641 | [23 empty] | VV | 0
|  | 016 : ,3*(,99*2+1,435*2) |  | 1.455 | [23 empty] | VV | 0
|  | 002 : ,1*(39,0*2+1,82*2+,7*20+,75*2+1,0*2-(,9*12-,8-1,05-1,14)) |  | 9.133 | [23 empty] | VV | 0
|  | Mezisoučet |  | 91.639 | [23 empty] | VV | 1
|  | 1np ST4 : (,8*(8,5+2,1)+,25*(1,0+,7*2+,25))*2 |  | 18.285 | [23 empty] | VV | 0
|  | ST4 : ,6*(8,5+,25*6+3,15+,25)*2 |  | 16.08 | [23 empty] | VV | 0
|  | ST7,ST6 : | [25 empty] | VV | 0
|  | V : (,3*,3)*(49,41-7,7+,07*2+,25)+(7,7+,25+,07*2)*(,6+,9) |  | 15.924 | [23 empty] | VV | 0
|  | S : (,3+,3)*18,43 |  | 11.058 | [23 empty] | VV | 0
|  | J : (,3+,3)*(4,45+4,25) |  | 5.22 | [23 empty] | VV | 0
|  | Z : (,3+,3)*(12,63+(1,46+1,82+2,02+,07)*2+4,77+,07*2+12,63) |  | 24.546 | [23 empty] | VV | 0
|  | ST5 : | [25 empty] | VV | 0
|  | V : ((1,5+2,0)/2-,3+,15)*(49,41+,07*2+,25*2) |  | 80.08 | [23 empty] | VV | 0
|  | S : (,6+,9)*1,7+,6*(18,43-1,7) |  | 12.588 | [23 empty] | VV | 0
|  | J : ,3*4,45+(1,9-,3)*3,85+(1,6-,3)*,5 |  | 8.145 | [23 empty] | VV | 0
|  | Z : ,3*(12,63+(1,46+1,82+2,02+,07)*2+4,77+,07*2+12,63) |  | 12.273 | [23 empty] | VV | 0
271 | 711212002RW1 | Izolace proti vodě stěrka hydroizolační proti vlkosti a tlakové vodě | m2 | 122.244 |  | 0 |  | 0 |  | 0 | 21 | 0 | 0.00315 | 0.39 | 0 | 0 | 800-711 | RTS 24/ II | RTS 24/ II | 0.39 | 47.68 |  | Práce | Běžná |  |  |  | POL1_
|  | dvouvrstvá | [25 empty] | POP
|  | B2 : 12,0 |  | 12 | [23 empty] | VV | 0
|  | B3 : 56,25 |  | 56.25 | [23 empty] | VV | 0
|  | 127,124 : 2*(,3*(1,92*2+1,49*2)) |  | 4.092 | [23 empty] | VV | 0
|  | 128,129,125,126 : 4*(,3*(1,35*2+,91*2)) |  | 5.424 | [23 empty] | VV | 0
|  | 203,230 : 2*(,3*(1,92*2+1,49*2)) |  | 4.092 | [23 empty] | VV | 0
|  | 204,205,231,232 : 4*(,3*(1,35*2+,91*2)) |  | 5.424 | [23 empty] | VV | 0
|  | 225 : ,3*(1,97*2+1,555*2)+2,1*1,2*2 |  | 7.155 | [23 empty] | VV | 0
|  | 226 : ,3*(1,0*2+1,555*2) |  | 1.533 | [23 empty] | VV | 0
|  | 228 : ,3*(1,955*2+1,84*2) |  | 2.277 | [23 empty] | VV | 0
|  | 227 : ,3*(1,045*2+1,84*2) |  | 1.731 | [23 empty] | VV | 0
|  | 304,305,329,330 : 4*(,3*(1,35*2+,91*2)) |  | 5.424 | [23 empty] | VV | 0
|  | 303,328 : 2*(,3*(1,92*2+1,49*2)) |  | 4.092 | [23 empty] | VV | 0
|  | 323 : ,3*(1,97*2+1,555*2)+2,1*1,2*2 |  | 7.155 | [23 empty] | VV | 0
|  | 324 : ,3*(1,06*2+1,555*2) |  | 1.569 | [23 empty] | VV | 0
|  | 325 : ,3*(1,045*2+1,84*2) |  | 1.731 | [23 empty] | VV | 0
|  | 326 : ,3*(1,985*2+1,84*2) |  | 2.295 | [23 empty] | VV | 0
272 | 711212002RW4 | Izolace proti vodě stěrka hydroizolační dvousložková, proti zemní vlhkosti | m2 | 109.924 |  | 0 |  | 0 |  | 0 | 21 | 0 | 0.00378 | 0.42 | 0 | 0 | 800-711 | RTS 24/ II | RTS 24/ II | 0.39 | 42.87 |  | Práce | Běžná |  |  |  | POL1_
|  | B1 1pp : 76,26+1,86+1,29 |  | 79.41 | [23 empty] | VV | 0
|  | 015 : ,3*(1,3*2+1,435*2) |  | 1.641 | [23 empty] | VV | 0
|  | 016 : ,3*(,99*2+1,435*2) |  | 1.455 | [23 empty] | VV | 0
|  | 002 : ,1*(39,0*2+1,82*2+,7*20+,75*2+1,0*2-(,9*12-,8-1,05-1,14)) |  | 9.133 | [23 empty] | VV | 0
|  | Mezisoučet |  | 91.639 | [23 empty] | VV | 1
|  | 1np ST4 : (,8*(8,5+2,1)+,25*(1,0+,7*2+,25))*2 |  | 18.285 | [23 empty] | VV | 0
273 | 711212002RW5 | Izolace proti vodě stěrka hydroizolační dvousložková, proti tlakové vodě | m2 | 185.914 |  | 0 |  | 0 |  | 0 | 21 | 0 | 0.00504 | 0.94 | 0 | 0 | 800-711 | RTS 24/ II | RTS 24/ II | 0.52 | 96.68 |  | Práce | Běžná |  |  |  | POL1_
|  | ST4 : ,6*(8,5+,25*6+3,15+,25)*2 |  | 16.08 | [23 empty] | VV | 0
|  | ST7,ST6 : | [25 empty] | VV | 0
|  | V : (,3*,3)*(49,41-7,7+,07*2+,25)+(7,7+,25+,07*2)*(,6+,9) |  | 15.924 | [23 empty] | VV | 0
|  | S : (,3+,3)*18,43 |  | 11.058 | [23 empty] | VV | 0
|  | J : (,3+,3)*(4,45+4,25) |  | 5.22 | [23 empty] | VV | 0
|  | Z : (,3+,3)*(12,63+(1,46+1,82+2,02+,07)*2+4,77+,07*2+12,63) |  | 24.546 | [23 empty] | VV | 0
|  | ST5 : | [25 empty] | VV | 0
|  | V : ((1,5+2,0)/2-,3+,15)*(49,41+,07*2+,25*2) |  | 80.08 | [23 empty] | VV | 0
|  | S : (,6+,9)*1,7+,6*(18,43-1,7) |  | 12.588 | [23 empty] | VV | 0
|  | J : ,3*4,45+(1,9-,3)*3,85+(1,6-,3)*,5 |  | 8.145 | [23 empty] | VV | 0
|  | Z : ,3*(12,63+(1,46+1,82+2,02+,07)*2+4,77+,07*2+12,63) |  | 12.273 | [23 empty] | VV | 0
274 | 711212601RT2 | Izolace proti vodě doplňky těsnicí pás š.100 mm do spoje podlaha-stěna | m | 91.26 |  | 0 |  | 0 |  | 0 | 21 | 0 | 0.00029 | 0.03 | 0 | 0 | 800-711 | RTS 24/ II | RTS 24/ II | 0.11 | 10.04 |  | Práce | Běžná |  |  |  | POL1_
|  | 002 : 36,06*2+1,82*2+,7*20+,75*2 |  | 91.26 | [23 empty] | VV | 0
275 | 711212601RU1 | Izolace proti vodě doplňky těsnicí pás š.120 mm do spoje podlaha-stěna | m | 156.7 |  | 0 |  | 0 |  | 0 | 21 | 0 | 0.0005 | 0.08 | 0 | 0 | 800-711 | RTS 24/ II | RTS 24/ II | 0.13 | 20.37 |  | Práce | Běžná |  |  |  | POL1_
|  | 127,124 : 2*((1,92*2+1,49*2)) |  | 13.64 | [23 empty] | VV | 0
|  | 128,129,125,126 : 4*(1,35*2+,91*2) |  | 18.08 | [23 empty] | VV | 0
|  | 203,230 : 2*((1,92*2+1,49*2)) |  | 13.64 | [23 empty] | VV | 0
|  | 204,205,231,232 : 4*((1,35*2+,91*2)) |  | 18.08 | [23 empty] | VV | 0
|  | 225 : (1,97*2+1,555*2) |  | 7.05 | [23 empty] | VV | 0
|  | 226 : (1,0*2+1,555*2) |  | 5.11 | [23 empty] | VV | 0
|  | 228 : (1,955*2+1,84*2) |  | 7.59 | [23 empty] | VV | 0
|  | 227 : (1,045*2+1,84*2) |  | 5.77 | [23 empty] | VV | 0
|  | 304,305,329,330 : 4*((1,35*2+,91*2)) |  | 18.08 | [23 empty] | VV | 0
|  | 303,328 : 2*((1,92*2+1,49*2)) |  | 13.64 | [23 empty] | VV | 0
|  | 323 : (1,97*2+1,555*2) |  | 7.05 | [23 empty] | VV | 0
|  | 324 : (1,06*2+1,555*2) |  | 5.23 | [23 empty] | VV | 0
|  | 325 : (1,045*2+1,84*2) |  | 5.77 | [23 empty] | VV | 0
|  | 326 : (1,985*2+1,84*2) |  | 7.65 | [23 empty] | VV | 0
|  | 015 : (1,3*2+1,435*2) |  | 5.47 | [23 empty] | VV | 0
|  | 016 : (,99*2+1,435*2) |  | 4.85 | [23 empty] | VV | 0
276 | 711212602RW1 | Izolace proti vodě doplňky těsnicí roh do spoje podlaha stěna | kus | 117 |  | 0 |  | 0 |  | 0 | 21 | 0 | 7e-05 | 0.01 | 0 | 0 | 800-711 | RTS 24/ II | RTS 24/ II | 0.07 | 8.19 |  | Práce | Běžná |  |  |  | POL1_
|  | 127,124 : 2*4 |  | 8 | [23 empty] | VV | 0
|  | 128,129,125,126 : 4*4 |  | 16 | [23 empty] | VV | 0
|  | 203,230 : 2*4 |  | 8 | [23 empty] | VV | 0
|  | 204,205,231,232 : 4*4 |  | 16 | [23 empty] | VV | 0
|  | 225 : 4 |  | 4 | [23 empty] | VV | 0
|  | 226 : 5 |  | 5 | [23 empty] | VV | 0
|  | 228 : 6 |  | 6 | [23 empty] | VV | 0
|  | 227 : 4 |  | 4 | [23 empty] | VV | 0
|  | 304,305,329,330 : 4*4 |  | 16 | [23 empty] | VV | 0
|  | 303,328 : 2*4 |  | 8 | [23 empty] | VV | 0
|  | 323 : 4 |  | 4 | [23 empty] | VV | 0
|  | 324 : 4 |  | 4 | [23 empty] | VV | 0
|  | 325 : 4 |  | 4 | [23 empty] | VV | 0
|  | 326 : 6 |  | 6 | [23 empty] | VV | 0
|  | 015 : 4 |  | 4 | [23 empty] | VV | 0
|  | 016 : 4 |  | 4 | [23 empty] | VV | 0
277 | 711212611RU1 | Izolace proti vodě doplňky těsnicí pás šířky 120 mm do svislých koutů | m | 40.5 |  | 0 |  | 0 |  | 0 | 21 | 0 | 0.0005 | 0.02 | 0 | 0 | 800-711 | RTS 24/ II | RTS 24/ II | 0.17 | 6.89 |  | Práce | Běžná |  |  |  | POL1_
|  | 127,124 : 2*(,3*4) |  | 2.4 | [23 empty] | VV | 0
|  | 128,129,125,126 : 4*(,3*4) |  | 4.8 | [23 empty] | VV | 0
|  | 203,230 : 2*(,3*4) |  | 2.4 | [23 empty] | VV | 0
|  | 204,205,231,232 : 4*(,3*4) |  | 4.8 | [23 empty] | VV | 0
|  | 225 : ,3*4+2,1 |  | 3.3 | [23 empty] | VV | 0
|  | 226 : ,3*5 |  | 1.5 | [23 empty] | VV | 0
|  | 228 : ,3*4+1,2 |  | 2.4 | [23 empty] | VV | 0
|  | 227 : ,3*4 |  | 1.2 | [23 empty] | VV | 0
|  | 304,305,329,330 : 4*(,3*4) |  | 4.8 | [23 empty] | VV | 0
|  | 303,328 : 2*(,3*4) |  | 2.4 | [23 empty] | VV | 0
|  | 323 : ,3*4+2,1 |  | 3.3 | [23 empty] | VV | 0
|  | 324 : ,3*4 |  | 1.2 | [23 empty] | VV | 0
|  | 325 : ,3*4 |  | 1.2 | [23 empty] | VV | 0
|  | 326 : ,3*4+1,2 |  | 2.4 | [23 empty] | VV | 0
|  | 015 : ,3*4 |  | 1.2 | [23 empty] | VV | 0
|  | 016 : ,3*4 |  | 1.2 | [23 empty] | VV | 0
278 | 711491172RT1 | Provedení izolace proti tlakové vodě ostatní práce vodorovná, ochranná textílie, materiál ve specifikaci | m2 | 18.285 |  | 0 |  | 0 |  | 0 | 21 | 0 | 0 | 0 | 0 | 0 | 800-711 | RTS 24/ II | RTS 24/ II | 0.112 | 2.05 |  | Práce | Běžná |  |  |  | POL1_
|  | 1np ST4 : (,8*(8,5+2,1)+,25*(1,0+,7*2+,25))*2 |  | 18.285 | [23 empty] | VV | 0
279 | 711491272RT1 | Provedení izolace proti tlakové vodě ostatní práce svislá, ochranná textílie, materiál ve specifikaci | m2 | 16.08 |  | 0 |  | 0 |  | 0 | 21 | 0 | 0.00019 | 0 | 0 | 0 | 800-711 | RTS 24/ II | RTS 24/ II | 0.2 | 3.22 |  | Práce | Běžná |  |  |  | POL1_
|  | ST4 : ,6*(8,5+,25*6+3,15+,25)*2 |  | 16.08 | [23 empty] | VV | 0
280 | 711823121RT3 | Ochrana konstrukcí nopovou fólií svisle, výška nopu 8 mm, včetně dodávky fólie | m2 | 208.7655 |  | 0 |  | 0 |  | 0 | 21 | 0 | 0.00017 | 0.04 | 0 | 0 | 800-711 | RTS 24/ II | RTS 24/ II | 0.16 | 33.4 |  | Práce | Běžná |  |  |  | POL1_
|  | ST6 : | [25 empty] | VV | 0
|  | V : (,3)*(49,41+,07*2+,25) |  | 14.94 | [23 empty] | VV | 0
|  | S : (,3)*18,43 |  | 5.529 | [23 empty] | VV | 0
|  | J : (,3)*(4,45+4,25) |  | 2.61 | [23 empty] | VV | 0
|  | Z : (,3)*(12,63+(1,46+1,82+2,02+,07)*2+4,77+,07*2+12,63) |  | 12.273 | [23 empty] | VV | 0
|  | ST5 : | [25 empty] | VV | 0
|  | V : ((1,5+2,0)/2-,3+,15)*(49,41+,07*2+,25*2) |  | 80.08 | [23 empty] | VV | 0
|  | S : (,6+,9)*1,7+,6*(18,43-1,7) |  | 12.588 | [23 empty] | VV | 0
|  | J : ,3*4,45+(1,9-,3)*3,85+(1,6-,3)*,5 |  | 8.145 | [23 empty] | VV | 0
|  | Z : ,3*(12,63+(1,46+1,82+2,02+,07)*2+4,77+,07*2+12,63) |  | 12.273 | [23 empty] | VV | 0
|  | ve výkopu : ,5*(50,48+,25*2+18,43+4,47+4,235+(13,57+1,32+1,82+2,02+,07)*2+4,8+,07*2) |  | 60.3275 | [23 empty] | VV | 0
281 | 711823129RT2 | Ochrana konstrukcí nopovou fólií ukončovací lišta, , včetně dodávky lišty | m | 118.075 |  | 0 |  | 0 |  | 0 | 21 | 0 | 0.00053 | 0.06 | 0 | 0 | 800-711 | RTS 24/ II | RTS 24/ II | 0.1 | 11.81 |  | Práce | Běžná |  |  |  | POL1_
|  | (49,41+,07*2+,25*2)+18,43+4,45+4,235+((12,63+1,46+1,82+2,02+,07)*2+4,77+,07*2) |  | 118.075 | [23 empty] | VV | 0
282 | 711 D+M | izolační fabion-propojení dodatečné izolace zdiva a izolace podlahy, polymercement.stěrka, vyrovnané zdivo kompl.dod+mtz | m | 72.04 |  | 0 |  | 0 |  | 0 | 21 | 0 | 0 | 0 | 0 | 0 |  | Vlastní | Indiv | 0 | 0 |  | Práce | Běžná |  |  |  | POL1_
|  | (26,28+9,74)*2 |  | 72.04 | [23 empty] | VV | 0
283 | 62852251R | Pás hydroizolační asfaltový tl = 4,0 mm; funkce: protiradonová, parobrzdná; nosná vložka: PES rohož; asfalt: modifikovaný; horní strana: minerální posyp; spodní strana: spalitelná fólie | m2 | 153.3216 |  | 0 |  | 0 |  | 0 | 21 | 0 | 0.0044 | 0.67 | 0 | 0 | SPCM | RTS 24/ II | RTS 24/ II | 0 | 0 |  | Specifikace | Běžná |  |  |  | POL3_
|  | Začátek provozního součtu | [25 empty] | VV
|  | ST8 : (2,5+2,41*2)*3,75-1,14*2,22+2,5*,8 |  | 26.9192 | [23 empty] | VV | 2
|  | (4,0-2,5)*3,75 |  | 5.625 | [23 empty] | VV | 2
|  | Konec provozního součtu | [25 empty] | VV
|  | 32,5442*1,25 |  | 40.6803 | [23 empty] | VV | 0
|  | Začátek provozního součtu | [25 empty] | VV
|  | E2 : 2,9*2,61 |  | 7.569 | [23 empty] | VV | 2
|  | B2 : 12,0 |  | 12 | [23 empty] | VV | 2
|  | C1 : 6,42 |  | 6.42 | [23 empty] | VV | 2
|  | D2 : 78,38-6,42 |  | 71.96 | [23 empty] | VV | 2
|  | Konec provozního součtu | [25 empty] | VV
|  | 97,949*1,15 |  | 112.6414 | [23 empty] | VV | 0
284 | 62852265R | Pás hydroizolační asfaltový tl = 4,0 mm; funkce: protiradonová, parobrzdná; nosná vložka: skelná tkanina; asfalt: modifikovaný; horní strana: minerální posyp; spodní strana: spalitelná fólie | m2 | 153.3216 |  | 0 |  | 0 |  | 0 | 21 | 0 | 0.0045 | 0.69 | 0 | 0 | SPCM | RTS 24/ II | RTS 24/ II | 0 | 0 |  | Specifikace | Běžná |  |  |  | POL3_
|  | Začátek provozního součtu | [25 empty] | VV
|  | ST8 : (2,5+2,41*2)*3,75-1,14*2,22+2,5*,8 |  | 26.9192 | [23 empty] | VV | 2
|  | (4,0-2,5)*3,75 |  | 5.625 | [23 empty] | VV | 2
|  | Konec provozního součtu | [25 empty] | VV
|  | 32,5442*1,25 |  | 40.6803 | [23 empty] | VV | 0
|  | Začátek provozního součtu | [25 empty] | VV
|  | E2 : 2,9*2,61 |  | 7.569 | [23 empty] | VV | 2
|  | B2 : 12,0 |  | 12 | [23 empty] | VV | 2
|  | C1 : 6,42 |  | 6.42 | [23 empty] | VV | 2
|  | D2 : 78,38-6,42 |  | 71.96 | [23 empty] | VV | 2
|  | Konec provozního součtu | [25 empty] | VV
|  | 97,949*1,15 |  | 112.6414 | [23 empty] | VV | 0
285 | 69366199R | Geosyntetika typ: geotextilie; netkaná; materiál: PP; tl (2 kPa) = 4,0 mm; plošná hmotnost = 500 g/m2; Pevnost v tahu podélně = 33,0 kN/m; Pevnost v tahu příčně = 19,0 kN/m | m2 | 39.5198 |  | 0 |  | 0 |  | 0 | 21 | 0 | 0.0005 | 0.02 | 0 | 0 | SPCM | RTS 24/ II | RTS 24/ II | 0 | 0 |  | Specifikace | Běžná |  |  |  | POL3_
|  | ST4 : ,6*(8,5+,25*6+3,15+,25)*2*1,15 |  | 18.492 | [23 empty] | VV | 0
|  | 1np ST4 : (,8*(8,5+2,1)+,25*(1,0+,7*2+,25))*2*1,15 |  | 21.0278 | [23 empty] | VV | 0
286 | 998711103R00 | Přesun hmot pro izolace proti vodě svisle do 60 m | t | 3.5875 |  | 0 |  | 0 |  | 0 | 21 | 0 | 0 | 0 | 0 | 0 | 800-711 | RTS 24/ II | RTS 24/ II | 1.637 | 5.87 |  | Přesun hmot | Běžná |  |  |  | POL7_
|  | 50 m vodorovně měřeno od těžiště půdorysné plochy skládky do těžiště půdorysné plochy objektu | [25 empty] | SPI
|  | Hmotnosti z položek s pořadovými čísly: : | [25 empty] | VV | 0
|  | 266,267,268,269,270,271,272,273,274,275,276,277,279,280,281,283,284,285, : | [25 empty] | VV | 0
|  | Součet: : 3,58745 |  | 3.5875 | [23 empty] | VV | 0
Díl: | 712 | Povlakové krytiny |  |  |  | 0 |  | 0 |  | 0 |  | 0 |  | 1.14 |  | 0 |  |  |  |  | 164.12 | [6 empty] | DIL
287 | 712311101RZ1 | Povlakové krytiny střech do 10° za studena nátěrem 1 x, penetračním nebo asfaltovým lakem, včetně dodávky materiálu | m2 | 135.396 |  | 0 |  | 0 |  | 0 | 21 | 0 | 0.00033 | 0.04 | 0 | 0 | 800-711 | RTS 24/ II | RTS 24/ II | 0.03 | 4.06 |  | Práce | Běžná |  |  |  | POL1_
|  | S1 : (2,49+,5)*1,96 |  | 5.8604 | [23 empty] | VV | 0
|  | S2,S3,ST2 : (6,37*8,2-,4*3,5)*2-2,32*2,62+,55*((8,05*2+6,22*2)*2+2,32*2) |  | 129.5356 | [23 empty] | VV | 0
288 | 712341559RT1 | Povlakové krytiny střech do 10° pásy přitavením v celé ploše, 1 vrstva, bez dodávky pásu | m2 | 103.5914 |  | 0 |  | 0 |  | 0 | 21 | 0 | 0.00035 | 0.04 | 0 | 0 | 800-711 | RTS 24/ II | RTS 24/ II | 0.2 | 20.72 |  | Práce | Běžná |  |  |  | POL1_
|  | S1 : (2,49+,5)*1,96 |  | 5.8604 | [23 empty] | VV | 0
|  | S4 : 2,49*,43*2 |  | 2.1414 | [23 empty] | VV | 0
|  | S2,S3 : (6,37*8,2-,4*3,5)*2-2,32*2,62 |  | 95.5896 | [23 empty] | VV | 0
289 | 712378003R00 | Klempířské doplňky k povlakovým krytinám z fólií atiková okapnice, RŠ 250 mm, z pozinkovaného plechu s povrchovou úpravou PVC | m | 26 |  | 0 |  | 0 |  | 0 | 21 | 0 | 0.00184 | 0.05 | 0 | 0 | 800-711 | RTS 24/ II | RTS 24/ II | 0.252 | 6.55 |  | Práce | Běžná |  |  |  | POL1_
|  | včetně dodávek výrobků | [25 empty] | SPI
|  | Úprava délky a připevnění okapnice natloukacími hmoždinkami včetně dodávky okapnice. | [25 empty] | POP
|  | K25 : 26 |  | 26 | [23 empty] | VV | 0
290 | 712391171RT1 | Povlakové krytiny střech do 10° ostatní Textílie na střechách do 10° podkladní, položení - bez dodávky textílie | m2 | 98.546 |  | 0 |  | 0 |  | 0 | 21 | 0 | 0 | 0 | 0 | 0 | 800-711 | RTS 24/ II | RTS 24/ II | 0.1 | 9.85 |  | Práce | Běžná |  |  |  | POL1_
|  | S4 : 2,49*,43*2 |  | 2.1414 | [23 empty] | VV | 0
|  | S2,S3 : (8,27*6,45-3,5*,6)*2-2,62*2,32 |  | 96.4046 | [23 empty] | VV | 0
291 | 712399095R00 | Povlakové krytiny střech do 10° ostatní příplatek k ceně za plochu do 10 m2, natěradly | m2 | 5.8604 |  | 0 |  | 0 |  | 0 | 21 | 0 | 0 | 0 | 0 | 0 | 800-711 | RTS 24/ II | RTS 24/ II | 0.0065 | 0.04 |  | Práce | Běžná |  |  |  | POL1_
|  | S1 : (2,49+,5)*1,96 |  | 5.8604 | [23 empty] | VV | 0
292 | 712399097R00 | Povlakové krytiny střech do 10° ostatní příplatek k ceně za plochu do 10 m2, NAIP, pryžemi, termoplasty | m2 | 13.7397 |  | 0 |  | 0 |  | 0 | 21 | 0 | 0 | 0 | 0 | 0 | 800-711 | RTS 24/ II | RTS 24/ II | 0.07 | 0.96 |  | Práce | Běžná |  |  |  | POL1_
|  | S1 : (2,49+,5)*1,96 |  | 5.8604 | [23 empty] | VV | 0
|  | ST13 : 2,49*2*,345 |  | 1.7181 | [23 empty] | VV | 0
|  | S1,S4,ST13 : (2,62+,15*2)*(1,96+,15) |  | 6.1612 | [23 empty] | VV | 0
293 | 712841559RT1 | Samostatné vytažení izol. povlaku pásy přitavením v celé ploše, 1 vrstva, materiál ve specifikaci | m2 | 35.6641 |  | 0 |  | 0 |  | 0 | 21 | 0 | 0.00042 | 0.01 | 0 | 0 | 800-711 | RTS 24/ II | RTS 24/ II | 0.29 | 10.34 |  | Práce | Běžná |  |  |  | POL1_
|  | na konstrukce převyšující úroveň střechy, | [25 empty] | SPI
|  | ST13 : 2,49*2*,345 |  | 1.7181 | [23 empty] | VV | 0
|  | ST2 : ,55*((8,05*2+6,22*2)*2+2,32*2) |  | 33.946 | [23 empty] | VV | 0
294 | 712373111RTx | Provedení povlakové krytiny střech do 10°, fólií kotvenou do betonového podkladu, 6 kotev/m2, pro tloušťku tepelné izolace do 200 mm, včetně dodávky fólie tl. 1,5 mm | m2 | 6.1612 |  | 0 |  | 0 |  | 0 | 21 | 0 | 0.00207 | 0.01 | 0 | 0 |  | Vlastní | RTS 24/ II | 0.91 | 5.61 |  | Práce | Běžná |  |  |  | POL1_
|  | včetně ukotvení k podkladu hmoždinkami, svaření všech spojů a překrytí kotev fólií. | [25 empty] | POP
|  | vč.vytažení na atiky | [25 empty] | POP
|  | vč.opracování všech detailů | [25 empty] | POP
|  | S1,S4,ST13 : (2,62+,15*2)*(1,96+,15) |  | 6.1612 | [23 empty] | VV | 0
295 | 712373111RWx | Provedení povlakové krytiny střech do 10°, fólií kotvenou do betonového podkladu, 6 kotev/m2, pro tloušťku tepelné izolace do 400 mm, včetně dodávky fólie tl. 1,5 mm | m2 | 114.3446 |  | 0 |  | 0 |  | 0 | 21 | 0 | 0.00214 | 0.24 | 0 | 0 |  | Vlastní | Kalkul | 0.91 | 104.05 |  | Práce | Běžná |  |  |  | POL1_
|  | včetně ukotvení k podkladu hmoždinkami, svaření všech spojů a překrytí kotev fólií. | [25 empty] | POP
|  | vč,vytažení na atiky | [25 empty] | POP
|  | vč.opracování všech detailů | [25 empty] | POP
|  | S2,S3 : (8,27*6,45-3,5*,6)*2-2,62*2,32 |  | 96.4046 | [23 empty] | VV | 0
|  | ST13 : ,3*((7,81*2+5,98*2)*2+2,32*2) |  | 17.94 | [23 empty] | VV | 0
296 | 62852265R | Pás hydroizolační asfaltový tl = 4,0 mm; funkce: protiradonová, parobrzdná; nosná vložka: skelná tkanina; asfalt: modifikovaný; horní strana: minerální posyp; spodní strana: spalitelná fólie | m2 | 163.7102 |  | 0 |  | 0 |  | 0 | 21 | 0 | 0.0045 | 0.74 | 0 | 0 | SPCM | RTS 24/ II | RTS 24/ II | 0 | 0 |  | Specifikace | Běžná |  |  |  | POL3_
|  | S1 : (2,49+,5)*1,96*1,15 |  | 6.7395 | [23 empty] | VV | 0
|  | S4 : 2,49*,43*2*1,15 |  | 2.4626 | [23 empty] | VV | 0
|  | ST13 : 2,49*2*,345*1,25 |  | 2.1476 | [23 empty] | VV | 0
|  | S2,S3 : ((6,37*8,2-,4*3,5)*2-2,32*2,62)*1,15 |  | 109.928 | [23 empty] | VV | 0
|  | ST2 : ,55*((8,05*2+6,22*2)*2+2,32*2)*1,25 |  | 42.4325 | [23 empty] | VV | 0
297 | 69366195R | Geosyntetika typ: geotextilie; skladba: skelné vlákno; plošná hmotnost = 120 g/m2; Pevnost v tahu podélně = 8,0 kN/m; Pevnost v tahu příčně = 3,5 kN/m | m2 | 118.4693 |  | 0 |  | 0 |  | 0 | 21 | 0 | 0.00012 | 0.01 | 0 | 0 | SPCM | RTS 24/ II | RTS 24/ II | 0 | 0 |  | Specifikace | Běžná |  |  |  | POL3_
|  | S4 : 2,49*,43*2*1,3 |  | 2.7838 | [23 empty] | VV | 0
|  | S2,S3 : ((8,27*6,45-3,5*,6)*2-2,62*2,32)*1,2 |  | 115.6855 | [23 empty] | VV | 0
298 | 998712103R00 | Přesun hmot pro povlakové krytiny v objektech výšky přes 12 do 24 m | t | 1.1521 |  | 0 |  | 0 |  | 0 | 21 | 0 | 0 | 0 | 0 | 0 | 800-711 | RTS 24/ II | RTS 24/ II | 1.685 | 1.94 |  | Přesun hmot | Běžná |  |  |  | POL7_
|  | 50 m vodorovně | [25 empty] | SPI
|  | Hmotnosti z položek s pořadovými čísly: : | [25 empty] | VV | 0
|  | 287,288,289,293,294,295,296,297, : | [25 empty] | VV | 0
|  | Součet: : 1,15212 |  | 1.1521 | [23 empty] | VV | 0
Díl: | 713 | Izolace tepelné |  |  |  | 0 |  | 0 |  | 0 |  | 0 |  | 23.75 |  | 0 |  |  |  |  | 490.12 | [6 empty] | DIL
299 | 712997003R00 | Přilepení polystyrenových klínů do lepidla | m | 118.075 |  | 0 |  | 0 |  | 0 | 21 | 0 | 2e-05 | 0 | 0 | 0 | 800-711 | RTS 24/ II | RTS 24/ II | 0.072 | 8.5 |  | Práce | Běžná |  |  |  | POL1_
|  | ST5 : (49,41+,07*2+,25*2)+18,43+4,45+4,235+((12,63+1,46+1,82+2,02+,07)*2+4,77+,07*2) |  | 118.075 | [23 empty] | VV | 0
300 | 713134211RK6 | Montáž tepelné izolace stropů parotěsná zábrana na stěny s přelepením spojů, včetně dodávky fólie | m2 | 17.976 |  | 0 |  | 0 |  | 0 | 21 | 0 | 0.00022 | 0 | 0 | 0 | 800-713 | RTS 24/ II | RTS 24/ II | 0.14 | 2.52 |  | Práce | Běžná |  |  |  | POL1_
|  | ST10 : ((7,45+2,0)*,74+,75*2,66)*2 |  | 17.976 | [23 empty] | VV | 0
301 | 713121111RT1 | Montáž tepelné izolace podlah jednovrstvá, bez dodávky materiálu | m2 | 92.38 |  | 0 |  | 0 |  | 0 | 21 | 0 | 0 | 0 | 0 | 0 | 800-713 | RTS 24/ II | RTS 24/ II | 0.08 | 7.39 |  | Práce | Běžná |  |  |  | POL1_
|  | C1 : 6,42 |  | 6.42 | [23 empty] | VV | 0
|  | D2 : 78,38-6,42 |  | 71.96 | [23 empty] | VV | 0
|  | B2 : 12,0 |  | 12 | [23 empty] | VV | 0
|  | E4 : ,8*2,5 |  | 2 | [23 empty] | VV | 0
302 | 713121121RT1 | Montáž tepelné izolace podlah dvouvrstvá, bez dodávky materiálu | m2 | 643 |  | 0 |  | 0 |  | 0 | 21 | 0 | 0 | 0 | 0 | 0 | 800-713 | RTS 24/ II | RTS 24/ II | 0.15 | 96.45 |  | Práce | Běžná |  |  |  | POL1_
|  | Nařezání izolace na potřebný rozměr a položení na podklad ve dvou vrstvách bez dodávky izolace. | [25 empty] | POP
|  | F1 : 643 |  | 643 | [23 empty] | VV | 0
303 | 713131121R00 | Montáž tepelné izolace stěn přichycením úchytnými dráty a závlačkami | m2 | 61.142 |  | 0 |  | 0 |  | 0 | 21 | 0 | 0.00053 | 0.03 | 0 | 0 | 800-713 | RTS 24/ II | RTS 24/ II | 0.17 | 10.39 |  | Práce | Běžná |  |  |  | POL1_
|  | Včetně pomocného lešení o výšce podlahy do 1900 mm a pro zatížení do 1,5 kPa. | [25 empty] | POP
|  | ST10 : ((7,45+2,0)*,76+,4*2,66)*2 |  | 16.492 | [23 empty] | VV | 0
|  | ST12 : (,75*(9,0+2,78)+,45*(,4+2,34*2+,6+1,92)*2+,5*2,66*5)*2 |  | 44.65 | [23 empty] | VV | 0
304 | 713131130R00 | Montáž tepelné izolace stěn vložením do nosné rámové konstrukce | m2 | 42.932 |  | 0 |  | 0 |  | 0 | 21 | 0 | 0.00023 | 0.01 | 0 | 0 | 800-713 | RTS 24/ II | RTS 24/ II | 0.16 | 6.87 |  | Práce | Běžná |  |  |  | POL1_
|  | Nařezání izolace na potřebný rouzměr. Vložení izolace do stěny bez dodávky tepelné izolace. | [25 empty] | POP
|  | Včetně pomocného lešení o výšce podlahy do 1900 mm a pro zatížení do 1,5 kPa. | [25 empty] | POP
|  | SDK4 : 3,67*2*3,4 |  | 24.956 | [23 empty] | VV | 0
|  | ST10 : ((7,45+2,0)*,74+,75*2,66)*2 |  | 17.976 | [23 empty] | VV | 0
305 | 713131131R00 | Montáž tepelné izolace stěn lepením | m2 | 20.4972 |  | 0 |  | 0 |  | 0 | 21 | 0 | 0.003 | 0.06 | 0 | 0 | 800-713 | RTS 24/ II | RTS 24/ II | 0.28 | 5.74 |  | Práce | Běžná |  |  |  | POL1_
|  | Očištění povrchu stěny od prachu, nařezání izolačních desek na požadovaný rozměr, nanesení lepicího tmelu, osazení desek. | [25 empty] | POP |  | Očištění povrchu stěny od prachu, nařezání izolačních desek na požadovaný rozměr, nanesení lepicího tmelu, osazení desek.
|  | ST12 : (1,62-,75)*(9,0+2,78)*2 |  | 20.4972 | [23 empty] | VV | 0
306 | 713131131RT2 | Montáž tepelné izolace stěn lepením | m2 | 169.834 |  | 0 |  | 0 |  | 0 | 21 | 0 | 0.00294 | 0.5 | 0 | 0 | 800-713 | RTS 24/ II | RTS 24/ II | 0.28 | 47.55 |  | Práce | Běžná |  |  |  | POL1_
|  | Očištění povrchu stěny od prachu, nařezání izolačních desek na požadovaný rozměr, nanesení lepicího tmelu, osazení desek. | [25 empty] | POP |  | Očištění povrchu stěny od prachu, nařezání izolačních desek na požadovaný rozměr, nanesení lepicího tmelu, osazení desek.
|  | ST7,ST6 : | [25 empty] | VV | 0
|  | V : (,3*,3)*(49,41-7,7+,07*2+,25)+(7,7+,25+,07*2)*(,6+,9) |  | 15.924 | [23 empty] | VV | 0
|  | S : (,3+,3)*18,43 |  | 11.058 | [23 empty] | VV | 0
|  | J : (,3+,3)*(4,45+4,25) |  | 5.22 | [23 empty] | VV | 0
|  | Z : (,3+,3)*(12,63+(1,46+1,82+2,02+,07)*2+4,77+,07*2+12,63) |  | 24.546 | [23 empty] | VV | 0
|  | ST5 : | [25 empty] | VV | 0
|  | V : ((1,5+2,0)/2-,3+,15)*(49,41+,07*2+,25*2) |  | 80.08 | [23 empty] | VV | 0
|  | S : (,6+,9)*1,7+,6*(18,43-1,7) |  | 12.588 | [23 empty] | VV | 0
|  | J : ,3*4,45+(1,9-,3)*3,85+(1,6-,3)*,5 |  | 8.145 | [23 empty] | VV | 0
|  | Z : ,3*(12,63+(1,46+1,82+2,02+,07)*2+4,77+,07*2+12,63) |  | 12.273 | [23 empty] | VV | 0
307 | 713131143R00 | Montáž tepelné izolace stěn Montáž tepelné izolace stěn lepením a přikotvení hmoždinkami na tmel a hmoždinky - 4 ks/m2, na beton | m2 | 34.0251 |  | 0 |  | 0 |  | 0 | 21 | 0 | 0 | 0 | 0 | 0 | 800-713 | RTS 24/ II | RTS 24/ II | 0.4218 | 14.35 |  | Práce | Běžná |  |  |  | POL1_
|  | ST13 : 2,49*2*,345 |  | 1.7181 | [23 empty] | VV | 0
|  | ST2 : ,55*((8,05*2+5,39*2)*2+2,49*2) |  | 32.307 | [23 empty] | VV | 0
308 | 713135112RS1 | Montáž tepelné izolace stěn Montáž difúzní fólie do stěn (dřevostaveb) s přelepením spojů, včetně dodávky fólie a spojovací pásky | m2 | 267.1577 |  | 0 |  | 0 |  | 0 | 21 | 0 | 0.00026 | 0.07 | 0 | 0 | 800-713 | RTS 24/ II | RTS 24/ II | 0.15 | 40.07 |  | Práce | Běžná |  |  |  | POL1_
|  | Začátek provozního součtu | [25 empty] | VV
|  | ST12 : 1,62*(9,0+2,78)+(,78*2,66*4+,755+,6*3+,4+,26*5)*2,62 |  | 51.9756 | [23 empty] | VV | 2
|  | ,6*(,4+,6)+,78*2,34*2+,755*1,92 |  | 5.7 | [23 empty] | VV | 2
|  | Konec provozního součtu | [25 empty] | VV
|  | 57,6756*2 |  | 115.3512 | [23 empty] | VV | 0
|  | ST3 : | [25 empty] | VV | 0
|  | V : ((2,5+2,0)/2-,3)*(49,41+,25*2) |  | 97.3245 | [23 empty] | VV | 0
|  | S : ((2+1,2)/2-,3)*1,8+((1,2+,8)/2-,3)*(18,43-1,8) |  | 13.981 | [23 empty] | VV | 0
|  | J : ((,8+,7)/2-,3)*4,45+(2,2-,3)*3,75+(2,5-,3)*,5 |  | 10.2275 | [23 empty] | VV | 0
|  | Z : ((,9+,8)/2-,3)*12,63+(,7-,3)*((4,5+4,3+4,2)*2+4,77+12,63) |  | 24.3065 | [23 empty] | VV | 0
|  | ostění : ,255*(,8+,5*2)*(12+1) |  | 5.967 | [23 empty] | VV | 0
309 | 713141123R00 | Montáž tepelné izolace plochých střech lepené bodově na tmel, jednovrstvé | m2 | 181.3074 |  | 0 |  | 0 |  | 0 | 21 | 0 | 0.002 | 0.36 | 0 | 0 | 800-713 | RTS 24/ II | RTS 24/ II | 0.12 | 21.76 |  | Práce | Běžná |  |  |  | POL1_
|  | S1 : 2,49*1,76*2+,5*1,76 |  | 9.6448 | [23 empty] | VV | 0
|  | S4 : 2,49*2*,43 |  | 2.1414 | [23 empty] | VV | 0
|  | S2 : ((5,95*7,81-,3*3,5)*2-2,32*2,62)*2 |  | 169.5212 | [23 empty] | VV | 0
310 | 713141131R00 | Montáž tepelné izolace plochých střech lepená plnoplošně za studena, jednovrstvé | m2 | 7.679 |  | 0 |  | 0 |  | 0 | 21 | 0 | 0.00255 | 0.02 | 0 | 0 | 800-713 | RTS 24/ II | RTS 24/ II | 0.3181 | 2.44 |  | Práce | Běžná |  |  |  | POL1_
|  | S3 : ,35*(8,11+2,86)*2 |  | 7.679 | [23 empty] | VV | 0
311 | 713141221RO6 | Montáž tepelné izolace plochých střech montáž parozábrany na plný podklad plochých střech, včetně dodávky materiálu | m2 | 643 |  | 0 |  | 0 |  | 0 | 21 | 0 | 0.00019 | 0.12 | 0 | 0 | 800-713 | RTS 24/ II | RTS 24/ II | 0.12 | 77.16 |  | Práce | Běžná |  |  |  | POL1_
|  | F1 : 643 |  | 643 | [23 empty] | VV | 0
312 | 713191100RT9 | Izolace tepelné běžných konstrukcí - doplňky položení separační fólie, včetně dodávky PE fólie | m2 | 453.379 |  | 0 |  | 0 |  | 0 | 21 | 0 | 3e-05 | 0.01 | 0 | 0 | 800-713 | RTS 24/ II | RTS 24/ II | 0.07 | 31.74 |  | Práce | Běžná |  |  |  | POL1_
|  | A2 : 10,74 |  | 10.74 | [23 empty] | VV | 0
|  | B2 : 12,0 |  | 12 | [23 empty] | VV | 0
|  | B3 : 56,25 |  | 56.25 | [23 empty] | VV | 0
|  | C1 : 6,42 |  | 6.42 | [23 empty] | VV | 0
|  | D1 : 294,009 |  | 294.009 | [23 empty] | VV | 0
|  | D2 : 78,38-6,42 |  | 71.96 | [23 empty] | VV | 0
|  | E4 : ,8*2,5 |  | 2 | [23 empty] | VV | 0
313 | 765799312RL2 | Fólie parotěsné, difúzní a vodotěsné Fólie podstřešní difuzní na bednění, | m2 | 643 |  | 0 |  | 0 |  | 0 | 21 | 0 | 0.00019 | 0.12 | 0 | 0 | 800-765 | RTS 24/ II | RTS 24/ II | 0.09 | 57.87 |  | Práce | Běžná |  |  |  | POL1_
|  | Dodávka a montáž fólie, spojovací pásky včetně spojovacích prostředků. | [25 empty] | POP
|  | F1 : 643 |  | 643 | [23 empty] | VV | 0
314 | 713 | Nátěr protipožární stávající ocel.kce pož.odolnost 30min vč.přípravy podkladu, kompl.dod+mtz dle pozn. 1.04 | soubor | 0 |  | 0 |  | 0 |  | 0 | 21 | 0 | 0.0011 | 0 | 0 | 0 |  | Vlastní | Indiv | 0.673 | 0 |  | Práce | Běžná |  |  |  | POL1_
|  | Nátěr je tvořen základním nátěrem, zpěňujícím nátěrem a krycím nátěrem vč. dodávky. | [25 empty] | POP
|  | Včetně pomocného lešení o výšce podlahy do 1900 mm a pro zatížení do 1,5 kPa. | [25 empty] | POP
315 | 713131142R0x | Montáž tepelné izolace stěn, na tmel a hmoždinky, 4 ks/m2, cihla plná, vč.tmele a hmoždinek | m2 | 34.0251 |  | 0 |  | 0 |  | 0 | 21 | 0 | 0 | 0 | 0 | 0 |  | Vlastní | Kalkul | 0.37 | 12.59 |  | Práce | Běžná |  |  |  | POL1_
|  | ST13 : 2,49*2*,345 |  | 1.7181 | [23 empty] | VV | 0
|  | ST2 : ,55*((8,05*2+5,39*2)*2+2,49*2) |  | 32.307 | [23 empty] | VV | 0
316 | 2725337130R | deska izolační antivibrační; pryž; povrch drsný; tl. 25 mm | kus | 1 |  | 0 |  | 0 |  | 0 | 21 | 0 | 0.03982 | 0.04 | 0 | 0 | SPCM | RTS 24/ II | RTS 24/ II | 0 | 0 |  | Specifikace | Běžná |  |  |  | POL3_
|  | E4 : 1 |  | 1 | [23 empty] | VV | 0
317 | 28375 | Klín XPS 150/150mm | m | 122.166 |  | 0 |  | 0 |  | 0 | 21 | 0 | 0.0002 | 0.02 | 0 | 0 |  | Vlastní | Indiv | 0 | 0 |  | Specifikace | Běžná |  |  |  | POL3_
|  | ST5 : (49,41+,07*2+,25*2)+18,43+4,45+4,235+((12,63+1,46+1,82+2,02+,07)*2+4,77+,07*2)*1,1 |  | 122.166 | [23 empty] | VV | 0
318 | 28375460R | Výrobek izolační pro budovy z extrudovaného polystyrenu (XPS) tvar: deska; lambda = 0,035 W/(m.K); pevnost v tlaku CS 300 kPa | m3 | 26.9725 |  | 0 |  | 0 |  | 0 | 21 | 0 | 0.03 | 0.81 | 0 | 0 | SPCM | RTS 24/ II | RTS 24/ II | 0 | 0 |  | Specifikace | Běžná |  |  |  | POL3_
|  | S3 : ,35*(8,11+2,86)*2*,05*1,1 |  | 0.42235 | [23 empty] | VV | 0
|  | C1 : 6,42*,1*1,02 |  | 0.65484 | [23 empty] | VV | 0
|  | D2 : (78,38-6,42)*,1*1,02 |  | 7.3399 | [23 empty] | VV | 0
|  | B2 : 12,0*,1*1,02 |  | 1.224 | [23 empty] | VV | 0
|  | Začátek provozního součtu | [25 empty] | VV
|  | ST7,ST6 : | [25 empty] | VV | 2
|  | V : (,3*,3)*(49,41-7,7+,07*2+,25)+(7,7+,25+,07*2)*(,6+,9) |  | 15.924 | [23 empty] | VV | 2
|  | S : (,3+,3)*18,43 |  | 11.058 | [23 empty] | VV | 2
|  | J : (,3+,3)*(4,45+4,25) |  | 5.22 | [23 empty] | VV | 2
|  | Z : (,3+,3)*(12,63+(1,46+1,82+2,02+,07)*2+4,77+,07*2+12,63) |  | 24.546 | [23 empty] | VV | 2
|  | Konec provozního součtu | [25 empty] | VV
|  | 56,748*,14*1,02 |  | 8.1036 | [23 empty] | VV | 0
|  | Začátek provozního součtu | [25 empty] | VV
|  | ST5 : | [25 empty] | VV | 2
|  | V : ((1,5+2,0)/2-,3+,15)*(49,41+,07*2+,25*2) |  | 80.08 | [23 empty] | VV | 2
|  | S : (,6+,9)*1,7+,6*(18,43-1,7) |  | 12.588 | [23 empty] | VV | 2
|  | J : ,3*4,45+(1,9-,3)*3,85+(1,6-,3)*,5 |  | 8.145 | [23 empty] | VV | 2
|  | Z : ,3*(12,63+(1,46+1,82+2,02+,07)*2+4,77+,07*2+12,63) |  | 12.273 | [23 empty] | VV | 2
|  | Konec provozního součtu | [25 empty] | VV
|  | 113,086*,08*1,02 |  | 9.2278 | [23 empty] | VV | 0
319 | 28375766.AR | Výrobek izolační pro budovy z pěnového polystyrenu (EPS) tvar: deska; OH = 20 kg/m3; lambda = 0,037 W/(m.K); pevnost v tlaku = 100 kPa | m3 | 17.7997 |  | 0 |  | 0 |  | 0 | 21 | 0 | 0.02 | 0.36 | 0 | 0 | SPCM | RTS 24/ II | RTS 24/ II | 0 | 0 |  | Specifikace | Běžná |  |  |  | POL3_
|  | S2 : ((5,95*7,81-,3*3,5)*2-2,32*2,62)*,2*1,05 |  | 17.7997 | [23 empty] | VV | 0
320 | 28375971R | Výrobek izolační pro budovy z pěnového polystyrenu (EPS) tvar: spádová deska; OH = 20 kg/m3; lambda = 0,037 W/(m.K); pevnost v tlaku = 100 kPa | m3 | 11.8665 |  | 0 |  | 0 |  | 0 | 21 | 0 | 0.02 | 0.24 | 0 | 0 | SPCM | RTS 24/ II | RTS 24/ II | 0 | 0 |  | Specifikace | Běžná |  |  |  | POL3_
|  | S2 : ((5,95*7,81-,3*3,5)*2-2,32*2,62)*(,04+,16)/2*1,4 |  | 11.8665 | [23 empty] | VV | 0
321 | 283769622R | Výrobek izolační pro budovy z polyurethanové pěny - PIR; tvar: spádová deska; tl = 55 mm; tl2 = 42 mm; OH = 30 kg/m3; lambda = 0,027 W/(m.K); pevnost v tlaku = 150 kPa | m2 | 10.6093 |  | 0 |  | 0 |  | 0 | 21 | 0 | 0.0015 | 0.02 | 0 | 0 | SPCM | RTS 24/ II | RTS 24/ II | 0 | 0 |  | Specifikace | Běžná |  |  |  | POL3_
|  | S1 : (2,49*1,76*2+,5*1,76)*1,1 |  | 10.6093 | [23 empty] | VV | 0
322 | 2837698031R | Výrobek izolační pro budovy z polyurethanové pěny - PIR; tvar: deska; tl = 50 mm; OH = 30 kg/m3; lambda = 0,026 W/(m.K); pevnost v tlaku = 150 kPa | m2 | 2.5697 |  | 0 |  | 0 |  | 0 | 21 | 0 | 0.0015 | 0 | 0 | 0 | SPCM | RTS 24/ II | RTS 24/ II | 0 | 0 |  | Specifikace | Běžná |  |  |  | POL3_
|  | S4 : 2,49*2*,43*1,2 |  | 2.5697 | [23 empty] | VV | 0
323 | 283769805R | Výrobek izolační pro budovy z polyurethanové pěny - PIR; tvar: deska; tl = 100 mm; OH = 30 kg/m3; lambda = 0,025 W/(m.K); pevnost v tlaku = 150 kPa | m2 | 37.5994 |  | 0 |  | 0 |  | 0 | 21 | 0 | 0.003 | 0.11 | 0 | 0 | SPCM | RTS 24/ II | RTS 24/ II | 0 | 0 |  | Specifikace | Běžná |  |  |  | POL3_
|  | ST13 : 2,49*2*,345*1,2 |  | 2.0617 | [23 empty] | VV | 0
|  | ST2 : (,55*((8,05*2+5,39*2)*2+2,49*2))*1,1 |  | 35.5377 | [23 empty] | VV | 0
324 | 283769808R | Výrobek izolační pro budovy z polyurethanové pěny - PIR; tvar: deska; tl = 160 mm; OH = 30 kg/m3; lambda = 0,024 W/(m.K); pevnost v tlaku = 150 kPa | m2 | 10.6093 |  | 0 |  | 0 |  | 0 | 21 | 0 | 0.0048 | 0.05 | 0 | 0 | SPCM | RTS 24/ II | RTS 24/ II | 0 | 0 |  | Specifikace | Běžná |  |  |  | POL3_
|  | S1 : (2,49*1,76*2+,5*1,76)*1,1 |  | 10.6093 | [23 empty] | VV | 0
325 | 63140150R | Výrobek izolační pro budovy z minerální vlny (MW) tvar: deska; vlákna: podélná; tloušťka d = 20,0 mm; lambda = 0,039 W/(m.K) | m2 | 21.5221 |  | 0 |  | 0 |  | 0 | 21 | 0 | 0.001 | 0.02 | 0 | 0 | SPCM | RTS 24/ II | RTS 24/ II | 0 | 0 |  | Specifikace | Běžná |  |  |  | POL3_
|  | ST12 : (1,62-,75)*(9,0+2,78)*2*1,05 |  | 21.5221 | [23 empty] | VV | 0
326 | 63151406R | Výrobek izolační pro budovy z minerální vlny (MW) tvar: deska; tloušťka d = 100,0 mm; OH = 40 kg/m3; lambda = 0,035 W/(m.K) | m2 | 25.4551 |  | 0 |  | 0 |  | 0 | 21 | 0 | 0.004 | 0.1 | 0 | 0 | SPCM | RTS 24/ II | RTS 24/ II | 0 | 0 |  | Specifikace | Běžná |  |  |  | POL3_
|  | SDK4 : 3,67*2*3,4*1,02 |  | 25.4551 | [23 empty] | VV | 0
327 | 63151410R | Výrobek izolační pro budovy z minerální vlny (MW) tvar: deska; tloušťka d = 140,0 mm; OH = 40 kg/m3; lambda = 0,035 W/(m.K) | m2 | 46.8825 |  | 0 |  | 0 |  | 0 | 21 | 0 | 0.0056 | 0.26 | 0 | 0 | SPCM | RTS 24/ II | RTS 24/ II | 0 | 0 |  | Specifikace | Běžná |  |  |  | POL3_
|  | ST12 : (,75*(9,0+2,78)+,45*(,4+2,34*2+,6+1,92)*2+,5*2,66*5)*2*1,05 |  | 46.8825 | [23 empty] | VV | 0
328 | 63151470R | Výrobek izolační pro budovy z minerální vlny (MW) tvar: deska; vlákna: podélná; tloušťka d = 100,0 mm; OH = 150 kg/m3; lambda = 0,037 W/(m.K); pevnost v tlaku CS 50 kPa | m2 | 655.86 |  | 0 |  | 0 |  | 0 | 21 | 0 | 0.015 | 9.84 | 0 | 0 | SPCM | RTS 24/ II | RTS 24/ II | 0 | 0 |  | Specifikace | Běžná |  |  |  | POL3_
|  | F1 : 643*1,02 |  | 655.86 | [23 empty] | VV | 0
329 | 63151502R | Výrobek izolační pro budovy z minerální vlny (MW) tvar: deska; vlákna: podélná; tloušťka d = 100,0 mm; OH = 160 kg/m3; lambda = 0,039 W/(m.K); pevnost v tlaku CS 70 kPa | m2 | 655.86 |  | 0 |  | 0 |  | 0 | 21 | 0 | 0.016 | 10.49 | 0 | 0 | SPCM | RTS 24/ II | RTS 24/ II | 0 | 0 |  | Specifikace | Běžná |  |  |  | POL3_
|  | F1 : 643*1,02 |  | 655.86 | [23 empty] | VV | 0
330 | 63152206R | Výrobek izolační pro budovy z minerální vlny (MW) tvar: deska; tloušťka d = 100,0 mm; OH = 15 kg/m3; lambda = 0,038 W/(m.K) | m2 | 18.8748 |  | 0 |  | 0 |  | 0 | 21 | 0 | 0.0015 | 0.03 | 0 | 0 | SPCM | RTS 24/ II | RTS 24/ II | 0 | 0 |  | Specifikace | Běžná |  |  |  | POL3_
|  | ST10 : ((7,45+2,0)*,74+,75*2,66)*2*1,05 |  | 18.8748 | [23 empty] | VV | 0
331 | 63153006R | Výrobek izolační pro budovy z minerální vlny (MW) tvar: rohož; tloušťka d = 160,0 mm; OH = 24 kg/m3; lambda = 0,035 W/(m.K) | m2 | 17.3166 |  | 0 |  | 0 |  | 0 | 21 | 0 | 0.0032 | 0.06 | 0 | 0 | SPCM | RTS 24/ II | RTS 24/ II | 0 | 0 |  | Specifikace | Běžná |  |  |  | POL3_
|  | ST10 : ((7,45+2,0)*,76+,4*2,66)*2*1,05 |  | 17.3166 | [23 empty] | VV | 0
332 | 998713103R00 | Přesun hmot pro izolace tepelné v objektech výšky do 24 m | t | 23.7705 |  | 0 |  | 0 |  | 0 | 21 | 0 | 0 | 0 | 0 | 0 | 800-713 | RTS 24/ II | RTS 24/ II | 1.966 | 46.73 |  | Přesun hmot | Běžná |  |  |  | POL7_
|  | 50 m vodorovně | [25 empty] | SPI
|  | Hmotnosti z položek s pořadovými čísly: : | [25 empty] | VV | 0
|  | 299,300,303,304,305,306,308,309,310,311,312,313,314,316,317,318,319,320,321,322,323,324,325,326,327, : | [25 empty] | VV | 0
|  | 328,329,330,331, : | [25 empty] | VV | 0
|  | Součet: : 23,77051 |  | 23.7705 | [23 empty] | VV | 0
Díl: | 721 | Vnitřní kanalizace |  |  |  | 0 |  | 0 |  | 0 |  | 0 |  | 0.01 |  | 0 |  |  |  |  | 3.2 | [6 empty] | DIL
333 | 721176222R00 | Potrubí KG svodné (ležaté) v zemi vnější průměr D 110 mm, tloušťka stěny 3,2 mm, DN 100 | m | 4 |  | 0 |  | 0 |  | 0 | 21 | 0 | 0.0021 | 0.01 | 0 | 0 | 800-721 | RTS 24/ II | RTS 24/ II | 0.8 | 3.2 |  | Práce | Běžná |  |  |  | POL1_
|  | včetně tvarovek, objímek. Bez zednických výpomocí. | [25 empty] | SPI
|  | Potrubí včetně tvarovek. Bez zednických výpomocí. | [25 empty] | POP
|  | 1.03 : 2,0*2 |  | 4 | [23 empty] | VV | 0
Díl: | 762 | Konstrukce tesařské |  |  |  | 0 |  | 0 |  | 0 |  | 0 |  | 3.56 |  | 0 |  |  |  |  | 36.56 | [6 empty] | DIL
334 | 762441112R00 | Obložení atiky montáž z dřevoštěpkových desek, 1 vrstva, šroubováním | m2 | 13.6799 |  | 0 |  | 0 |  | 0 | 21 | 0 | 0 | 0 | 0 | 0 | 800-762 | RTS 24/ II | RTS 24/ II | 0.34 | 4.65 |  | Práce | Běžná |  |  |  | POL1_
|  | S4 : ,43*2,49*2*2 |  | 4.2828 | [23 empty] | VV | 0
|  | ST13 : 2,49*2*,345 |  | 1.7181 | [23 empty] | VV | 0
|  | S3 : ,35*(8,11+2,86)*2 |  | 7.679 | [23 empty] | VV | 0
335 | 762495000R00 | Spojovací a ochranné prostředky hřebíky, vruty | m2 | 13.6799 |  | 0 |  | 0 |  | 0 | 21 | 0 | 0.00024 | 0 | 0 | 0 | 800-762 | RTS 24/ II | RTS 24/ II | 0 | 0 |  | Práce | Běžná |  |  |  | POL1_
|  | S4 : ,43*2,49*2*2 |  | 4.2828 | [23 empty] | VV | 0
|  | ST13 : 2,49*2*,345 |  | 1.7181 | [23 empty] | VV | 0
|  | S3 : ,35*(8,11+2,86)*2 |  | 7.679 | [23 empty] | VV | 0
336 | 762524104RT2 | Položení podlah s dodávkou materiálu z hoblovaných prken, pero, drážka, tloušťky 24 mm, Palubka dřevěná | m2 | 25.92 |  | 0 |  | 0 |  | 0 | 21 | 0 | 0.0121 | 0.31 | 0 | 0 | 800-762 | RTS 24/ II | RTS 24/ II | 0.356 | 9.23 |  | Práce | Běžná |  |  |  | POL1_
|  | půda : 43,2*,6 |  | 25.92 | [23 empty] | VV | 0
337 | 762524911RT3 | Podlahy tesařské položení polštářů s příložkami včetně dodávky polštářů 100 x 100 mm a příložek | m | 50 |  | 0 |  | 0 |  | 0 | 21 | 0 | 0.0066 | 0.33 | 0 | 0 | 800-762 | RTS 24/ II | RTS 24/ II | 0.18 | 9 |  | Práce | Běžná |  |  |  | POL1_
|  | 1np výměny podlah cca : ,5/(,1*,1) |  | 50 | [23 empty] | VV | 0
338 | 762595000R00 | Spojovací a ochranné prostředky hřebíky, vruty, impregnace | m3 | 1.1221 |  | 0 |  | 0 |  | 0 | 21 | 0 | 0.00295 | 0 | 0 | 0 | 800-762 | RTS 24/ II | RTS 24/ II | 0 | 0 |  | Práce | Běžná |  |  |  | POL1_
|  | půda : 43,2*,6*,024 |  | 0.62208 | [23 empty] | VV | 0
|  | 1np výměny podlah cca : (,5/(,1*,1))*,1*,1 |  | 0.5 | [23 empty] | VV | 0
339 | 763612232R00 | Montáž obložení stěn, z desek tl. nad 18 mm, na P+D, šroubováním, bez dodávky desky | m2 | 17.976 |  | 0 |  | 0 |  | 0 | 21 | 0 | 0.00074 | 0.01 | 0 | 0 | 800-763 | RTS 24/ II | RTS 24/ II | 0.32 | 5.75 |  | Práce | Běžná |  |  |  | POL1_
|  | vč. dodávky a montáže spojovacího materiálu | [25 empty] | SPI
|  | ST10 : ((7,45+2,0)*,74+,75*2,66)*2 |  | 17.976 | [23 empty] | VV | 0
340 | 762361114RTx | Montáž spádových klínů včetně dodávky řeziva 50/50(65)mm,vč.impregnace | m | 3.4 |  | 0 |  | 0 |  | 0 | 21 | 0 | 0.00508 | 0.02 | 0 | 0 |  | Vlastní | RTS 24/ II | 0.07 | 0.24 |  | Práce | Běžná |  |  |  | POL1_
|  | S4 : 5*,34*2 |  | 3.4 | [23 empty] | VV | 0
341 | 762R2 | pomocné konstrukce - kompl.dod+mtz | m3 | 1.2 |  | 0 |  | 0 |  | 0 | 21 | 0 | 0.6 | 0.72 | 0 | 0 |  | Vlastní | Indiv | 0.26 | 0.31 |  | Práce | Běžná |  |  |  | POL1_
|  | 1pp : ,5 |  | 0.5 | [23 empty] | VV | 0
|  | 1np : ,7 |  | 0.7 | [23 empty] | VV | 0
342 | 60726122R | Deska z plochých třísek (OSB) typ: 3; tl = 22,0 mm; povrch: broušený; hrana: P + D | m2 | 30.576 |  | 0 |  | 0 |  | 0 | 21 | 0 | 0.0139 | 0.43 | 0 | 0 | SPCM | RTS 24/ II | RTS 24/ II | 0 | 0 |  | Specifikace | Běžná |  |  |  | POL3_
|  | S4 : ,43*2,49*2*1,1 |  | 2.3555 | [23 empty] | VV | 0
|  | S3 : ,35*(8,11+2,86)*2*1,1 |  | 8.4469 | [23 empty] | VV | 0
|  | ST10 : ((7,45+2,0)*,74+,75*2,66)*2*1,1 |  | 19.7736 | [23 empty] | VV | 0
343 | 60726123R | Deska z plochých třísek (OSB) typ: 3; tl = 25,0 mm; povrch: broušený; hrana: P + D | m2 | 4.2454 |  | 0 |  | 0 |  | 0 | 21 | 0 | 0.015 | 0.06 | 0 | 0 | SPCM | RTS 24/ II | RTS 24/ II | 0 | 0 |  | Specifikace | Běžná |  |  |  | POL3_
|  | S4 : ,43*2,49*2*1,1 |  | 2.3555 | [23 empty] | VV | 0
|  | ST13 : 2,49*2*,345*1,1 |  | 1.8899 | [23 empty] | VV | 0
344 | 762R2 | pomocné konstrukce - kompl.dod+mtz vč.impregnace | m3 | 2.8 |  | 0 |  | 0 |  | 0 | 21 | 0 | 0.6 | 1.68 | 0 | 0 |  | Vlastní | Indiv | 0.26 | 0.73 |  | R-položka | Běžná |  |  |  | POL12_1
|  | 1pp,1np-4np : ,3+,5+,6+,6+,8 |  | 2.8 | [23 empty] | VV | 0
345 | 998762103R00 | Přesun hmot pro konstrukce tesařské v objektech výšky do 24 m | t | 3.5695 |  | 0 |  | 0 |  | 0 | 21 | 0 | 0 | 0 | 0 | 0 | 800-762 | RTS 24/ II | RTS 24/ II | 1.863 | 6.65 |  | Přesun hmot | Běžná |  |  |  | POL7_
|  | 50 m vodorovně | [25 empty] | SPI
|  | Hmotnosti z položek s pořadovými čísly: : | [25 empty] | VV | 0
|  | 335,336,337,338,339,340,341,342,343,344, : | [25 empty] | VV | 0
|  | Součet: : 3,56949 |  | 3.5695 | [23 empty] | VV | 0
Díl: | 764 | Konstrukce klempířské |  |  |  | 0 |  | 0 |  | 0 |  | 0 |  | 2.13 |  | 0 |  |  |  |  | 392.48 | [6 empty] | DIL
346 | 764817163R00 | Oplechování zdí (atik), z lakovaného pozinkovaného plechu, rš 630 mm, dodávka a montáž | m | 4.6 |  | 0 |  | 0 |  | 0 | 21 | 0 | 0.00294 | 0.01 | 0 | 0 | 800-764 | RTS 24/ II | RTS 24/ II | 0.49 | 2.25 |  | Práce | Běžná |  |  |  | POL1_
|  | včetně zhotovení rohů, spojů a dilatací | [25 empty] | SPI
|  | K10 : 4,6 |  | 4.6 | [23 empty] | VV | 0
347 | 764813125R00 | Lemování zdí, z lakovaného pozinkovaného plechu, rš 250 mm, dodávka a montáž | m | 7.5 |  | 0 |  | 0 |  | 0 | 21 | 0 | 0.00141 | 0.01 | 0 | 0 | 800-764 | RTS 24/ II | RTS 24/ II | 0.23 | 1.73 |  | Práce | Běžná |  |  |  | POL1_
|  | včetně krycí lišty | [25 empty] | POP
|  | K9 : 7,5 |  | 7.5 | [23 empty] | VV | 0
348 | 764813160R00 | Lemování na střechách s tvrdou krytinou včetně rohů a ukončení před požární zdí, z lakovaného pozinkovaného plechu, rš 660 mm, dodávka a montáž | m | 9 |  | 0 |  | 0 |  | 0 | 21 | 0 | 0.00378 | 0.03 | 0 | 0 | 800-764 | RTS 24/ II | RTS 24/ II | 0.4112 | 3.7 |  | Práce | Běžná |  |  |  | POL1_
|  | K12 : 9 |  | 9 | [23 empty] | VV | 0
349 | 764813330R00 | Lemování na plochých střechách včetně rohů, spojů, lišt a dilatací, z lakovaného pozinkovaného plechu, rš 330 mm, dodávka a montáž | m | 10.5 |  | 0 |  | 0 |  | 0 | 21 | 0 | 0.00169 | 0.02 | 0 | 0 | 800-764 | RTS 24/ II | RTS 24/ II | 0.28 | 2.94 |  | Práce | Běžná |  |  |  | POL1_
|  | K14 : 10,5 |  | 10.5 | [23 empty] | VV | 0
350 | 764814110R00 | Lemování trub na vlnité krytině, z lakovaného pozinkovaného plechu, průměr do 75 mm, dodávka a montáž | kus | 3 |  | 0 |  | 0 |  | 0 | 21 | 0 | 0.00408 | 0.01 | 0 | 0 | 800-764 | RTS 24/ II | RTS 24/ II | 0.69961 | 2.1 |  | Práce | Běžná |  |  |  | POL1_
|  | K21 : 3 |  | 3 | [23 empty] | VV | 0
351 | 764814120R00 | Lemování trub na vlnité krytině, z lakovaného pozinkovaného plechu, průměr přes 75 do 100 mm, dodávka a montáž | kus | 7 |  | 0 |  | 0 |  | 0 | 21 | 0 | 0.00428 | 0.03 | 0 | 0 | 800-764 | RTS 24/ II | RTS 24/ II | 0.79 | 5.53 |  | Práce | Běžná |  |  |  | POL1_
|  | K20 : 4 |  | 4 | [23 empty] | VV | 0
|  | K24 : 3 |  | 3 | [23 empty] | VV | 0
352 | 764814130R00 | Lemování trub na vlnité krytině, z lakovaného pozinkovaného plechu, průměr přes 100 do 150 mm, dodávka a montáž | kus | 2 |  | 0 |  | 0 |  | 0 | 21 | 0 | 0.0065 | 0.01 | 0 | 0 | 800-764 | RTS 24/ II | RTS 24/ II | 0.89971 | 1.8 |  | Práce | Běžná |  |  |  | POL1_
|  | K23 : 2 |  | 2 | [23 empty] | VV | 0
353 | 764814140R00 | Lemování trub na vlnité krytině, z lakovaného pozinkovaného plechu, průměr přes 150 do 200 mm, dodávka a montáž | kus | 3 |  | 0 |  | 0 |  | 0 | 21 | 0 | 0.00675 | 0.02 | 0 | 0 | 800-764 | RTS 24/ II | RTS 24/ II | 0.97711 | 2.93 |  | Práce | Běžná |  |  |  | POL1_
|  | K22 : 3 |  | 3 | [23 empty] | VV | 0
354 | 764819210R00 | Odpadní trouby kruhové, průměr 75 mm, z lakovaného pozinkovaného plechu, , dodávka a montáž, Tyč ocelová válcovaná za tepla průřez: kruhový; značka: S235JR (1.0038); d = 10 mm | m | 8.5 |  | 0 |  | 0 |  | 0 | 21 | 0 | 0.00303 | 0.03 | 0 | 0 | 800-764 | RTS 24/ II | RTS 24/ II | 0.46345 | 3.94 |  | Práce | Běžná |  |  |  | POL1_
|  | K16 : 8,5 |  | 8.5 | [23 empty] | VV | 0
355 | 764819213R00 | Odpadní trouby kruhové, průměr 120 mm, z lakovaného pozinkovaného plechu, , dodávka a montáž | m | 77 |  | 0 |  | 0 |  | 0 | 21 | 0 | 0.00354 | 0.27 | 0 | 0 | 800-764 | RTS 24/ II | RTS 24/ II | 0.219 | 16.86 |  | Práce | Běžná |  |  |  | POL1_
|  | včetně kolena, objímky, spojovacího materiálu a zednické výpomoci. | [25 empty] | POP
|  | K15 : 77 |  | 77 | [23 empty] | VV | 0
356 | 764815211R00 | Žlaby podokapní půlkruhové, z lakovaného pozinkovaného plechu, rš 250 mm, dodávka a montáž | m | 2.6 |  | 0 |  | 0 |  | 0 | 21 | 0 | 0.00184 | 0 | 0 | 0 | 800-764 | RTS 24/ II | RTS 24/ II | 0.264 | 0.69 |  | Práce | Běžná |  |  |  | POL1_
|  | včetně háků, čel, rohů, rovných hrdel a dilatací | [25 empty] | SPI
|  | včetně háku, čela a spojky. | [25 empty] | POP
|  | K19 : 2,6 |  | 2.6 | [23 empty] | VV | 0
357 | 764815212R00 | Žlaby podokapní půlkruhové, z lakovaného pozinkovaného plechu, rš 330 mm, dodávka a montáž | m | 172 |  | 0 |  | 0 |  | 0 | 21 | 0 | 0.0024 | 0.41 | 0 | 0 | 800-764 | RTS 24/ II | RTS 24/ II | 0.26 | 44.72 |  | Práce | Běžná |  |  |  | POL1_
|  | včetně háků, čel, rohů, rovných hrdel a dilatací | [25 empty] | SPI
|  | včetně háku, čela a spojky. | [25 empty] | POP
|  | K18 : 172 |  | 172 | [23 empty] | VV | 0
358 | 764816121R00 | Oplechování parapetů z lakovaného pozinkovaného plechu, rš 210 mm, dodávka a montáž, včetně rohů, lepené lepidlem | m | 120 |  | 0 |  | 0 |  | 0 | 21 | 0 | 0.00161 | 0.19 | 0 | 0 | 800-764 | RTS 24/ II | RTS 24/ II | 0.28 | 33.6 |  | Práce | Běžná |  |  |  | POL1_
|  | včetně rohů | [25 empty] | SPI
|  | včetně krytek a spojovacích prostředků. | [25 empty] | POP
|  | K7 : 120 |  | 120 | [23 empty] | VV | 0
359 | 764816133R00 | Oplechování parapetů z lakovaného pozinkovaného plechu, rš 330 mm, dodávka a montáž, včetně rohů, lepené lepidlem | m | 101.08 |  | 0 |  | 0 |  | 0 | 21 | 0 | 0.00346 | 0.35 | 0 | 0 | 800-764 | RTS 24/ II | RTS 24/ II | 0.38525 | 38.94 |  | Práce | Běžná |  |  |  | POL1_
|  | včetně rohů | [25 empty] | SPI
|  | K1 : 1,15*74 |  | 85.1 | [23 empty] | VV | 0
|  | K3 : 1,0*5 |  | 5 | [23 empty] | VV | 0
|  | K4 : ,57*10 |  | 5.7 | [23 empty] | VV | 0
|  | K5 : ,44*12 |  | 5.28 | [23 empty] | VV | 0
360 | 764816140R00 | Oplechování parapetů z lakovaného pozinkovaného plechu, rš 400 mm, dodávka a montáž, včetně rohů, lepené lepidlem | m | 41.82 |  | 0 |  | 0 |  | 0 | 21 | 0 | 0.00484 | 0.2 | 0 | 0 | 800-764 | RTS 24/ II | RTS 24/ II | 0.42343 | 17.71 |  | Práce | Běžná |  |  |  | POL1_
|  | včetně rohů | [25 empty] | SPI
|  | K2 : 1,15*28 |  | 32.2 | [23 empty] | VV | 0
|  | K6 : ,74*13 |  | 9.62 | [23 empty] | VV | 0
361 | 764 K11 | K11 - střešní odvětrávací komínek DN250, dl.700mm, kompl.dod+mtz dle výpisu výrobků | kus | 1 |  | 0 |  | 0 |  | 0 | 21 | 0 | 0.0013 | 0 | 0 | 0 |  | Vlastní | Kalkul | 0.6 | 0.6 |  | Práce | Běžná |  |  |  | POL1_
|  | Osazení a ukotvení komínku, přitavení těsnicí manžety. | [25 empty] | POP
362 | 764 K13 | K13 - systémový atikový pojist.přepad (chrlič) 50x100mm, délka 500 mm, kompl.dod+mtz dle výpisu výrobků | kus | 2 |  | 0 |  | 0 |  | 0 | 21 | 0 | 0.00181 | 0 | 0 | 0 |  | Vlastní | Kalkul | 0.34045 | 0.68 |  | Práce | Běžná |  |  |  | POL1_
363 | 764 K17 | K17 protisněhová střešní mříž (zachytávač sněhu) -kompl.dod+mtz dle výpisu výrobků | m | 72 |  | 0 |  | 0 |  | 0 | 21 | 0 | 0.006 | 0.43 | 0 | 0 |  | Vlastní | Indiv | 2.64 | 190.08 |  | Práce | Běžná |  |  |  | POL1_
|  | Dodávka a montáž protisněhové mříže včetně držáků a spojek. | [25 empty] | POP
364 | 764817150R0x | Oplechování zdí (atik) z lak.Pz plechu, rš 510 mm, dodávka a montáž | m | 22 |  | 0 |  | 0 |  | 0 | 21 | 0 | 0.005 | 0.11 | 0 | 0 |  | Vlastní | RTS 24/ II | 0.5 | 11 |  | Práce | Běžná |  |  |  | POL1_
|  | K8 : 22 |  | 22 | [23 empty] | VV | 0
365 | 998764103R00 | Přesun hmot pro konstrukce klempířské v objektech výšky do 24 m | t | 2.1595 |  | 0 |  | 0 |  | 0 | 21 | 0 | 0 | 0 | 0 | 0 | 800-764 | RTS 24/ II | RTS 24/ II | 4.947 | 10.68 |  | Přesun hmot | Běžná |  |  |  | POL7_
|  | 50 m vodorovně | [25 empty] | SPI
|  | Hmotnosti z položek s pořadovými čísly: : | [25 empty] | VV | 0
|  | 346,347,348,349,350,351,352,353,354,355,356,357,358,359,360,361,362,363,364, : | [25 empty] | VV | 0
|  | Součet: : 2,15950 |  | 2.1595 | [23 empty] | VV | 0
Díl: | 766 | Konstrukce truhlářské, okna a dveře |  |  |  | 0 |  | 0 |  | 0 |  | 0 |  | 0 |  | 0.21 |  |  |  |  | 1.52 | [6 empty] | DIL
366 | 766112820R00 | Demontáž dřevěných stěn prosklených | m2 | 12.654 |  | 0 |  | 0 |  | 0 | 21 | 0 | 0 | 0 | 0.01638 | 0.21 | 800-766 | RTS 24/ II | RTS 24/ II | 0.12 | 1.52 |  | Práce | Běžná |  |  |  | POL1_
|  | včetně demontáže lišt a vysklení, | [25 empty] | SPI
|  | 3/03 : 3,7*3,42 |  | 12.654 | [23 empty] | VV | 0
367 | ..poznámka | výrobky jsou kompletní vč. povrch.úprav,kování, kotvení a veškerých souvisejících prvků dle výpisu |  | 0 |  | 0 |  | 0 |  | 0 | 21 | 0 | 0 | 0 | 0 | 0 |  | Vlastní | Indiv | 0 | 0 |  | Práce | Běžná |  |  |  | POL1_
|  | vč.přesunu hmot,vč.zabudování | [25 empty] | POP
368 | 766 99 | systém generálního klíče - kompl.dod+mtz dle specifikace | soubor | 1 |  | 0 |  | 0 |  | 0 | 21 | 0 | 0 | 0 | 0 | 0 |  | Vlastní | Indiv | 0 | 0 |  | Práce | Běžná |  |  |  | POL1_
369 | T 1 | T1 - interiérové dveře-1křídlové, otev.,plné,hladké, s polodrážkou,bez prahu 800/1970mm, kompl.dod+mtz dle výpisu výrobků | ks | 2 |  | 0 |  | 0 |  | 0 | 21 | 0 | 0 | 0 | 0 | 0 |  | Vlastní | Indiv | 0 | 0 |  | Agregovaná položka | Nedokončená |  |  |  | POL2_
370 | T 2 | T2 - interiérové dveře-1křídlové, otev.,plné,hladké, s polodrážkou,bez prahu 700/1970mm, kompl.dod+mtz dle výpisu výrobků | ks | 1 |  | 0 |  | 0 |  | 0 | 21 | 0 | 0 | 0 | 0 | 0 |  | Vlastní | Indiv | 0 | 0 |  | Agregovaná položka | Nedokončená |  |  |  | POL2_
371 | T 3 | T3 - interiérové dveře-1křídlové, otev.,plné,hladké, s polodrážkou,bez prahu 600/1970mm, kompl.dod+mtz dle výpisu výrobků | ks | 1 |  | 0 |  | 0 |  | 0 | 21 | 0 | 0 | 0 | 0 | 0 |  | Vlastní | Indiv | 0 | 0 |  | Agregovaná položka | Nedokončená |  |  |  | POL2_
372 | T 4 | T4 - interiérové dveře-1křídlové, otev.,plné,hladké, s polodrážkou,bez prahu 800/1970mm, kompl.dod+mtz dle výpisu výrobků | ks | 10 |  | 0 |  | 0 |  | 0 | 21 | 0 | 0 | 0 | 0 | 0 |  | Vlastní | Indiv | 0 | 0 |  | Agregovaná položka | Nedokončená |  |  |  | POL2_
373 | T 5 | T5 - interiérové dveře-1křídlové, otev.,plné,hladké, s polodrážkou,bez prahu 800/1970mm EW30DP3-C, kompl.dod+mtz dle výpisu výrobků | ks | 1 |  | 0 |  | 0 |  | 0 | 21 | 0 | 0 | 0 | 0 | 0 |  | Vlastní | Indiv | 0 | 0 |  | Agregovaná položka | Nedokončená |  |  |  | POL2_
374 | T 6 | T6 repase stávaj.histor.kazetových 2křídl. plných dveří a obklad.zárubní (600+600)/2400mm hl.650mm, kompl.dod+mtz dle výpisu výrobků | ks | 3 |  | 0 |  | 0 |  | 0 | 21 | 0 | 0 | 0 | 0 | 0 |  | Vlastní | Indiv | 0 | 0 |  | Agregovaná položka | Nedokončená |  |  |  | POL2_
375 | T 7 | T7 repase stávaj.histor.kazetových 1křídl. plných dveří a obklad.zárubní 940/2230mm hl.650mm, kompl.dod+mtz dle výpisu výrobků | ks | 8 |  | 0 |  | 0 |  | 0 | 21 | 0 | 0 | 0 | 0 | 0 |  | Vlastní | Indiv | 0 | 0 |  | Agregovaná položka | Nedokončená |  |  |  | POL2_
376 | T 8 | T8 repase stávaj.histor.kazetových 1křídl. plných dveří a obklad.zárubní 900/2150mm hl.650mm, kompl.dod+mtz dle výpisu výrobků | ks | 2 |  | 0 |  | 0 |  | 0 | 21 | 0 | 0 | 0 | 0 | 0 |  | Vlastní | Indiv | 0 | 0 |  | Agregovaná položka | Nedokončená |  |  |  | POL2_
377 | T 9 | T9 kopie stávaj.histor.kazetových 1křídl. plných dveří a obklad.zárubní 900/2200mm hl.660mm, kompl.dod+mtz dle výpisu výrobků | ks | 21 |  | 0 |  | 0 |  | 0 | 21 | 0 | 0 | 0 | 0 | 0 |  | Vlastní | Indiv | 0 | 0 |  | Agregovaná položka | Nedokončená |  |  |  | POL2_
378 | T10 | T10 kopie stávaj.histor.kazetových 1křídl. plných dveří a obklad.zárubní 900/2200mm hl.510mm, kompl.dod+mtz dle výpisu výrobků | ks | 1 |  | 0 |  | 0 |  | 0 | 21 | 0 | 0 | 0 | 0 | 0 |  | Vlastní | Indiv | 0 | 0 |  | Agregovaná položka | Nedokončená |  |  |  | POL2_
379 | T11 | T11 kopie stávaj.histor.kazetových 1křídl. plných dveří a obklad.zárubní 900/2200mm hl.180mm, kompl.dod+mtz dle výpisu výrobků | ks | 3 |  | 0 |  | 0 |  | 0 | 21 | 0 | 0 | 0 | 0 | 0 |  | Vlastní | Indiv | 0 | 0 |  | Agregovaná položka | Nedokončená |  |  |  | POL2_
380 | T12 | T12 kopie stávaj.histor.kazet.1křídl. plných dveří a obkl.zárubní 900/2200mm hl.660mm EW30DP3-C, kompl.dod+mtz dle výpisu výrobků | ks | 3 |  | 0 |  | 0 |  | 0 | 21 | 0 | 0 | 0 | 0 | 0 |  | Vlastní | Indiv | 0 | 0 |  | Agregovaná položka | Nedokončená |  |  |  | POL2_
381 | T13 | T13 kopie stávaj.histor.kazetových 1křídl. plných dveří a obklad.zárubní 900/2200mm hl.125mm, kompl.dod+mtz dle výpisu výrobků | ks | 1 |  | 0 |  | 0 |  | 0 | 21 | 0 | 0 | 0 | 0 | 0 |  | Vlastní | Indiv | 0 | 0 |  | Agregovaná položka | Nedokončená |  |  |  | POL2_
382 | T14 | T14 kopie stávaj.histor.kazetových 1křídl. plných dveří a obklad.zárubní 800/2150mm hl.660mm, kompl.dod+mtz dle výpisu výrobků | ks | 2 |  | 0 |  | 0 |  | 0 | 21 | 0 | 0 | 0 | 0 | 0 |  | Vlastní | Indiv | 0 | 0 |  | Agregovaná položka | Nedokončená |  |  |  | POL2_
383 | T15 | T15 kopie stávaj.histor.kazetových 2křídl. plných dveří a obklad.zárubní (600+600)/2400mm hl.660mm, kompl.dod+mtz dle výpisu výrobků | ks | 3 |  | 0 |  | 0 |  | 0 | 21 | 0 | 0 | 0 | 0 | 0 |  | Vlastní | Indiv | 0 | 0 |  | Agregovaná položka | Nedokončená |  |  |  | POL2_
384 | T16 | T16 kopie stávaj.histor.kazetových 1křídl. plných dveří a obklad.zárubní 900/2150mm hl.660mm(510mm), kompl.dod+mtz dle výpisu výrobků | ks | 2 |  | 0 |  | 0 |  | 0 | 21 | 0 | 0 | 0 | 0 | 0 |  | Vlastní | Indiv | 0 | 0 |  | Agregovaná položka | Nedokončená |  |  |  | POL2_
385 | T17 | T17 repase stávaj.histor.kazetových 1křídl. plných dveří a obklad.zárubní 950/2200mm hl.510mm, kompl.dod+mtz dle výpisu výrobků | ks | 2 |  | 0 |  | 0 |  | 0 | 21 | 0 | 0 | 0 | 0 | 0 |  | Vlastní | Indiv | 0 | 0 |  | Agregovaná položka | Nedokončená |  |  |  | POL2_
386 | T18 | T18 kopie stávaj.histor.kazetových 1křídl. plných dveří a obklad.zárubní 700/2150mm hl.125mm, kompl.dod+mtz dle výpisu výrobků | ks | 4 |  | 0 |  | 0 |  | 0 | 21 | 0 | 0 | 0 | 0 | 0 |  | Vlastní | Indiv | 0 | 0 |  | Agregovaná položka | Nedokončená |  |  |  | POL2_
387 | T19 | T19 kopie stávaj.histor.kazetových 1křídl. plných dveří a obklad.zárubní 800/2200mm hl.220mm, kompl.dod+mtz dle výpisu výrobků | ks | 2 |  | 0 |  | 0 |  | 0 | 21 | 0 | 0 | 0 | 0 | 0 |  | Vlastní | Indiv | 0 | 0 |  | Agregovaná položka | Nedokončená |  |  |  | POL2_
388 | T20 | T20 kopie stávaj.histor.kazetových 1křídl. plných dveří a obklad.zárubní 800/2200mm hl.320mm, kompl.dod+mtz dle výpisu výrobků | ks | 2 |  | 0 |  | 0 |  | 0 | 21 | 0 | 0 | 0 | 0 | 0 |  | Vlastní | Indiv | 0 | 0 |  | Agregovaná položka | Nedokončená |  |  |  | POL2_
389 | T21 | T21 kopie stávaj.histor.kazetových 1křídl. plných dveří a obklad.zárubní 900/2200mm hl.510mm, kompl.dod+mtz dle výpisu výrobků | ks | 2 |  | 0 |  | 0 |  | 0 | 21 | 0 | 0 | 0 | 0 | 0 |  | Vlastní | Indiv | 0 | 0 |  | Agregovaná položka | Nedokončená |  |  |  | POL2_
390 | T22 | T22 kopie stávaj.histor.kazetových 1křídl. plných dveří a obklad.zárubní 900/2200mm hl.820mm, kompl.dod+mtz dle výpisu výrobků | ks | 1 |  | 0 |  | 0 |  | 0 | 21 | 0 | 0 | 0 | 0 | 0 |  | Vlastní | Indiv | 0 | 0 |  | Agregovaná položka | Nedokončená |  |  |  | POL2_
391 | T23 | T23 - interiérové dveře-1křídlové, otev.,plné,hladké,bezpolodrážkové,bez prahu 800/1970mm hl.320mm, kompl.dod+mtz dle výpisu výrobků | ks | 2 |  | 0 |  | 0 |  | 0 | 21 | 0 | 0 | 0 | 0 | 0 |  | Vlastní | Indiv | 0 | 0 |  | Agregovaná položka | Nedokončená |  |  |  | POL2_
392 | T24 | T24 - interiérové dveře-1křídlové, otev.,plné,hladké,bezpolodrážkové,bez prahu 800/1970mm hl.650mm, kompl.dod+mtz dle výpisu výrobků | ks | 6 |  | 0 |  | 0 |  | 0 | 21 | 0 | 0 | 0 | 0 | 0 |  | Vlastní | Indiv | 0 | 0 |  | Agregovaná položka | Nedokončená |  |  |  | POL2_
393 | T25 | T25 - interiérové dveře-1křídlové, otev.,plné,hladké,bezpolodrážkové,bez prahu 800/1970mm hl.125mm, kompl.dod+mtz dle výpisu výrobků | ks | 1 |  | 0 |  | 0 |  | 0 | 21 | 0 | 0 | 0 | 0 | 0 |  | Vlastní | Indiv | 0 | 0 |  | Agregovaná položka | Nedokončená |  |  |  | POL2_
394 | T26 | T26 - interiérové dveře-1křídlové, otev.,plné,hladké,bezpolodrážkové,bez prahu 600/1970mm hl.125mm, kompl.dod+mtz dle výpisu výrobků | ks | 2 |  | 0 |  | 0 |  | 0 | 21 | 0 | 0 | 0 | 0 | 0 |  | Vlastní | Indiv | 0 | 0 |  | Agregovaná položka | Nedokončená |  |  |  | POL2_
395 | T27 | T27 - interiérové dveře-1křídlové, otev.,plné,hladké,bezpolodrážkové,bez prahu 600/1970mm hl.100mm, kompl.dod+mtz dle výpisu výrobků | ks | 12 |  | 0 |  | 0 |  | 0 | 21 | 0 | 0 | 0 | 0 | 0 |  | Vlastní | Indiv | 0 | 0 |  | Agregovaná položka | Nedokončená |  |  |  | POL2_
396 | T28 | T28 - interiérové dveře-1křídlové, otev.,plné,hladké,bezpolodrážkové,bez prahu 800/1970mm hl.180mm, kompl.dod+mtz dle výpisu výrobků | ks | 4 |  | 0 |  | 0 |  | 0 | 21 | 0 | 0 | 0 | 0 | 0 |  | Vlastní | Indiv | 0 | 0 |  | Agregovaná položka | Nedokončená |  |  |  | POL2_
397 | T29 | T29 - interiérové dveře-1křídlové, otev.,plné,hladké,bezpolodrážkové,bez prahu 700/1970mm hl.180mm, kompl.dod+mtz dle výpisu výrobků | ks | 1 |  | 0 |  | 0 |  | 0 | 21 | 0 | 0 | 0 | 0 | 0 |  | Vlastní | Indiv | 0 | 0 |  | Agregovaná položka | Nedokončená |  |  |  | POL2_
398 | T30 | T30 - interiérové dveře-1křídlové, otev.,plné,hladké,bezpolodrážkové,bez prahu 700/1970mm hl.340mm, kompl.dod+mtz dle výpisu výrobků | ks | 1 |  | 0 |  | 0 |  | 0 | 21 | 0 | 0 | 0 | 0 | 0 |  | Vlastní | Indiv | 0 | 0 |  | Agregovaná položka | Nedokončená |  |  |  | POL2_
399 | T31 | T31 - interiérové dveře-1křídlové, otev.,plné,hladké,bezpolodrážkové,bez prahu 700/1970mm hl.100mm, kompl.dod+mtz dle výpisu výrobků | ks | 1 |  | 0 |  | 0 |  | 0 | 21 | 0 | 0 | 0 | 0 | 0 |  | Vlastní | Indiv | 0 | 0 |  | Agregovaná položka | Nedokončená |  |  |  | POL2_
400 | T32 | T32 - interiérové dveře-1křídlové, otev.,plné,hladké,bezpolodrážkové,bez prahu 900/1970mm hl.100mm, kompl.dod+mtz dle výpisu výrobků | ks | 1 |  | 0 |  | 0 |  | 0 | 21 | 0 | 0 | 0 | 0 | 0 |  | Vlastní | Indiv | 0 | 0 |  | Agregovaná položka | Nedokončená |  |  |  | POL2_
401 | T33 | T33 - interiérové dveře-1křídlové, otev.,plné,hladké,bezpolodrážkové,bez prahu 900/1970mm hl.150mm, kompl.dod+mtz dle výpisu výrobků | ks | 1 |  | 0 |  | 0 |  | 0 | 21 | 0 | 0 | 0 | 0 | 0 |  | Vlastní | Indiv | 0 | 0 |  | Agregovaná položka | Nedokončená |  |  |  | POL2_
402 | T34 | T34 - interiérové dveře-1křídlové, otev.,plné,hladké, s polodrážkou,s prahem 900/1970mm EW30DP3-C, kompl.dod+mtz dle výpisu výrobků | ks | 1 |  | 0 |  | 0 |  | 0 | 21 | 0 | 0 | 0 | 0 | 0 |  | Vlastní | Indiv | 0 | 0 |  | Agregovaná položka | Nedokončená |  |  |  | POL2_
403 | T35 | T35 - vnější okenní výplň zdřev.lep.europrofilů 1200/2180mm, kompl.dod+mtz dle výpisu výrobků | ks | 100 |  | 0 |  | 0 |  | 0 | 21 | 0 | 0 | 0 | 0 | 0 |  | Vlastní | Indiv | 0 | 0 |  | Agregovaná položka | Nedokončená |  |  |  | POL2_
404 | T36 | T36 - vnější okenní výplň zdřev.lep.europrofilů 1000/1900mm, kompl.dod+mtz dle výpisu výrobků | ks | 5 |  | 0 |  | 0 |  | 0 | 21 | 0 | 0 | 0 | 0 | 0 |  | Vlastní | Indiv | 0 | 0 |  | Agregovaná položka | Nedokončená |  |  |  | POL2_
405 | T37 | T37 - vnější okenní výplň zdřev.lep.europrofilů 500/1250mm, kompl.dod+mtz dle výpisu výrobků | ks | 12 |  | 0 |  | 0 |  | 0 | 21 | 0 | 0 | 0 | 0 | 0 |  | Vlastní | Indiv | 0 | 0 |  | Agregovaná položka | Nedokončená |  |  |  | POL2_
406 | T38 | T38 - vnější okenní výplň zdřev.lep.europrofilů 630/1250mm, kompl.dod+mtz dle výpisu výrobků | ks | 10 |  | 0 |  | 0 |  | 0 | 21 | 0 | 0 | 0 | 0 | 0 |  | Vlastní | Indiv | 0 | 0 |  | Agregovaná položka | Nedokončená |  |  |  | POL2_
407 | T39 | T39 - interiérové prokládací okénko 750/750mm, kompl.dod+mtz dle výpisu výrobků | ks | 1 |  | 0 |  | 0 |  | 0 | 21 | 0 | 0 | 0 | 0 | 0 |  | Vlastní | Indiv | 0 | 0 |  | Agregovaná položka | Nedokončená |  |  |  | POL2_
408 | T40 | T40 - vnitřní parapetní deska 1200/500mm, kompl.dod+mtz dle výpisu výrobků | ks | 24 |  | 0 |  | 0 |  | 0 | 21 | 0 | 0 | 0 | 0 | 0 |  | Vlastní | Indiv | 0 | 0 |  | Agregovaná položka | Nedokončená |  |  |  | POL2_
409 | T41 | T41 - vnitřní parapetní deska 1300/500mm, kompl.dod+mtz dle výpisu výrobků | ks | 4 |  | 0 |  | 0 |  | 0 | 21 | 0 | 0 | 0 | 0 | 0 |  | Vlastní | Indiv | 0 | 0 |  | Agregovaná položka | Nedokončená |  |  |  | POL2_
410 | T42 | T42 - vnitřní parapetní deska 1200/480mm, kompl.dod+mtz dle výpisu výrobků | ks | 33 |  | 0 |  | 0 |  | 0 | 21 | 0 | 0 | 0 | 0 | 0 |  | Vlastní | Indiv | 0 | 0 |  | Agregovaná položka | Nedokončená |  |  |  | POL2_
411 | T43 | T43 - vnitřní parapetní deska 1380/480mm, kompl.dod+mtz dle výpisu výrobků | ks | 4 |  | 0 |  | 0 |  | 0 | 21 | 0 | 0 | 0 | 0 | 0 |  | Vlastní | Indiv | 0 | 0 |  | Agregovaná položka | Nedokončená |  |  |  | POL2_
412 | T44 | T44 - vnitřní parapetní deska 1000/640mm, kompl.dod+mtz dle výpisu výrobků | ks | 4 |  | 0 |  | 0 |  | 0 | 21 | 0 | 0 | 0 | 0 | 0 |  | Vlastní | Indiv | 0 | 0 |  | Agregovaná položka | Nedokončená |  |  |  | POL2_
413 | T45 | T45 - vnitřní parapetní deska 1200/470mm, kompl.dod+mtz dle výpisu výrobků | ks | 31 |  | 0 |  | 0 |  | 0 | 21 | 0 | 0 | 0 | 0 | 0 |  | Vlastní | Indiv | 0 | 0 |  | Agregovaná položka | Nedokončená |  |  |  | POL2_
414 | T46 | T46 - vnitřní parapetní deska 1380/470mm, kompl.dod+mtz dle výpisu výrobků | ks | 6 |  | 0 |  | 0 |  | 0 | 21 | 0 | 0 | 0 | 0 | 0 |  | Vlastní | Indiv | 0 | 0 |  | Agregovaná položka | Nedokončená |  |  |  | POL2_
415 | T47 | T47 - vnitřní parapetní deska 1000/470mm, kompl.dod+mtz dle výpisu výrobků | ks | 1 |  | 0 |  | 0 |  | 0 | 21 | 0 | 0 | 0 | 0 | 0 |  | Vlastní | Indiv | 0 | 0 |  | Agregovaná položka | Nedokončená |  |  |  | POL2_
Díl: | 767 | Konstrukce zámečnické |  |  |  | 0 |  | 0 |  | 0 |  | 0 |  | 1.58 |  | 0 |  |  |  |  | 0 | [6 empty] | DIL
416 | ..poznámka | výrobky jsou kompletní vč. povrch.úprav,kování, kotvení a veškerých souvisejících prvků dle výpisu |  | 0 |  | 0 |  | 0 |  | 0 | 21 | 0 | 0 | 0 | 0 | 0 |  | Vlastní | Indiv | 0 | 0 |  | Práce | Běžná |  |  |  | POL1_
|  | vč.přesunu hmot,vč.zabudování | [25 empty] | POP
417 | 767990010RAB | Ostatní atypické kovové prvky 5 - 10 kg/kus | kg | 390 |  | 0 |  | 0 |  | 0 | 21 | 0 | 0.00106 | 0.41 | 0 | 0 | AP-PSV | RTS 24/ II | RTS 24/ II | 0 | 0 |  | Agregovaná položka | Nedokončená |  |  |  | POL2_
|  | pomocné kce 1pp,1np-3np : 50+120+110+110 |  | 390 | [23 empty] | VV | 0
418 | Z 1 | Z1 dveřní zarážka, kompl.dod+mtz dle výpisu výrobků | ks | 32 |  | 0 |  | 0 |  | 0 | 21 | 0 | 0 | 0 | 0 | 0 |  | Vlastní | Indiv | 0 | 0 |  | Agregovaná položka | Nedokončená |  |  |  | POL2_
419 | Z 3 | Z3 pomocné ocel.profily pro překlady nad otvory prostupů instalací, kompl.dod+mtz dle výpisu výrobků | kg | 129 |  | 0 |  | 0 |  | 0 | 21 | 0 | 0 | 0 | 0 | 0 |  | Vlastní | Indiv | 0 | 0 |  | Agregovaná položka | Nedokončená |  |  |  | POL2_
420 | Z 2 | Z2 pomocné ocel.profily pro kotvení instalací v podhledech, kompl.dod+mtz dle výpisu výrobků | kg | 280 |  | 0 |  | 0 |  | 0 | 21 | 0 | 0 | 0 | 0 | 0 |  | Vlastní | Indiv | 0 | 0 |  | Agregovaná položka | Nedokončená |  |  |  | POL2_
421 | Z 4 | Z4 pomocné ocel.profily pro kotvení AV technologie, kompl.dod+mtz dle výpisu výrobků | kg | 80 |  | 0 |  | 0 |  | 0 | 21 | 0 | 0 | 0 | 0 | 0 |  | Vlastní | Indiv | 0 | 0 |  | Agregovaná položka | Nedokončená |  |  |  | POL2_
422 | Z 5a | Z5 systémová revizní dvířka (klapka) do SDK podhledu 600/600mm, kompl.dod+mtz dle výpisu výrobků | ks | 26 |  | 0 |  | 0 |  | 0 | 21 | 0 | 0 | 0 | 0 | 0 |  | Vlastní | Indiv | 0 | 0 |  | Agregovaná položka | Nedokončená |  |  |  | POL2_
423 | Z 5b | Z5 systémová revizní dvířka (klapka) do SDK podhledu 400/400mm, kompl.dod+mtz dle výpisu výrobků | ks | 17 |  | 0 |  | 0 |  | 0 | 21 | 0 | 0 | 0 | 0 | 0 |  | Vlastní | Indiv | 0 | 0 |  | Agregovaná položka | Nedokončená |  |  |  | POL2_
424 | Z 5c | Z5 systémová revizní dvířka (klapka) do SDK podhledu 300/300mm, kompl.dod+mtz dle výpisu výrobků | ks | 18 |  | 0 |  | 0 |  | 0 | 21 | 0 | 0 | 0 | 0 | 0 |  | Vlastní | Indiv | 0 | 0 |  | Agregovaná položka | Nedokončená |  |  |  | POL2_
425 | Z 6 | Z6 systémová revizní dvířka (klapka) do SDK podhledu 600/600mm EI 30 DP1, kompl.dod+mtz dle výpisu výrobků | ks | 5 |  | 0 |  | 0 |  | 0 | 21 | 0 | 0 | 0 | 0 | 0 |  | Vlastní | Indiv | 0 | 0 |  | Agregovaná položka | Nedokončená |  |  |  | POL2_
426 | Z 7a | Z7 revizní dvířka do SDK stěny 600/600mm, kompl.dod+mtz dle výpisu výrobků | ks | 3 |  | 0 |  | 0 |  | 0 | 21 | 0 | 0 | 0 | 0 | 0 |  | Vlastní | Indiv | 0 | 0 |  | Agregovaná položka | Nedokončená |  |  |  | POL2_
427 | Z 7b | Z7 revizní dvířka do SDK stěny 400/400mm, kompl.dod+mtz dle výpisu výrobků | ks | 3 |  | 0 |  | 0 |  | 0 | 21 | 0 | 0 | 0 | 0 | 0 |  | Vlastní | Indiv | 0 | 0 |  | Agregovaná položka | Nedokončená |  |  |  | POL2_
428 | Z 7c | Z7 revizní dvířka do SDK stěny 300/300mm, kompl.dod+mtz dle výpisu výrobků | ks | 8 |  | 0 |  | 0 |  | 0 | 21 | 0 | 0 | 0 | 0 | 0 |  | Vlastní | Indiv | 0 | 0 |  | Agregovaná položka | Nedokončená |  |  |  | POL2_
429 | Z 8a | Z8 revizní dvířka do zděné stěny 600/600mm, kompl.dod+mtz dle výpisu výrobků | ks | 7 |  | 0 |  | 0 |  | 0 | 21 | 0 | 0 | 0 | 0 | 0 |  | Vlastní | Indiv | 0 | 0 |  | Agregovaná položka | Nedokončená |  |  |  | POL2_
430 | Z 8b | Z8 revizní dvířka do zděné stěny 400/400mm, kompl.dod+mtz dle výpisu výrobků | ks | 10 |  | 0 |  | 0 |  | 0 | 21 | 0 | 0 | 0 | 0 | 0 |  | Vlastní | Indiv | 0 | 0 |  | Agregovaná položka | Nedokončená |  |  |  | POL2_
431 | Z 8c | Z8 revizní dvířka do zděné stěny 300/300mm, kompl.dod+mtz dle výpisu výrobků | ks | 30 |  | 0 |  | 0 |  | 0 | 21 | 0 | 0 | 0 | 0 | 0 |  | Vlastní | Indiv | 0 | 0 |  | Agregovaná položka | Nedokončená |  |  |  | POL2_
432 | Z 9a | Z9 revizní dvířka do zděné stěny 600/600mm EI 30 DP1, kompl.dod+mtz dle výpisu výrobků | ks | 1 |  | 0 |  | 0 |  | 0 | 21 | 0 | 0 | 0 | 0 | 0 |  | Vlastní | Indiv | 0 | 0 |  | Agregovaná položka | Nedokončená |  |  |  | POL2_
433 | Z 9b | Z9 revizní dvířka do zděné stěny 400/400mm EI 30 DP1, kompl.dod+mtz dle výpisu výrobků | ks | 4 |  | 0 |  | 0 |  | 0 | 21 | 0 | 0 | 0 | 0 | 0 |  | Vlastní | Indiv | 0 | 0 |  | Agregovaná položka | Nedokončená |  |  |  | POL2_
434 | Z 9c | Z9 revizní dvířka do zděné stěny 300/300mm EI 30 DP1, kompl.dod+mtz dle výpisu výrobků | ks | 6 |  | 0 |  | 0 |  | 0 | 21 | 0 | 0 | 0 | 0 | 0 |  | Vlastní | Indiv | 0 | 0 |  | Agregovaná položka | Nedokončená |  |  |  | POL2_
435 | Z 10 | Z10 vnitřní schodišťové madlo dl.4,5m, kompl.dod+mtz dle výpisu výrobků | ks | 1 |  | 0 |  | 0 |  | 0 | 21 | 0 | 0 | 0 | 0 | 0 |  | Vlastní | Indiv | 0 | 0 |  | Agregovaná položka | Nedokončená |  |  |  | POL2_
436 | Z 11 | Z11 repase stávajícího zábradlí schodišťového, kompl.dod+mtz dle výpisu výrobků | soubor | 1 |  | 0 |  | 0 |  | 0 | 21 | 0 | 0 | 0 | 0 | 0 |  | Vlastní | Indiv | 0 | 0 |  | Agregovaná položka | Nedokončená |  |  |  | POL2_
437 | Z 12 | Z12 pomocné ocel.profily pro kotvení hliníkové prosklené fasády výtahové šachty, kompl.dod+mtz dle výpisu výrobků | kg | 94 |  | 0 |  | 0 |  | 0 | 21 | 0 | 0 | 0 | 0 | 0 |  | Vlastní | Indiv | 0 | 0 |  | Agregovaná položka | Nedokončená |  |  |  | POL2_
438 | Z 13 | Z13 pomocné ocel.profily pro hlavy atiky, kompl.dod+mtz dle výpisu výrobků | kg | 50 |  | 0 |  | 0 |  | 0 | 21 | 0 | 0 | 0 | 0 | 0 |  | Vlastní | Indiv | 0 | 0 |  | Agregovaná položka | Nedokončená |  |  |  | POL2_
439 | Z 14 | Z14 systémová hliníková přechodová lišta, kompl.dod+mtz dle výpisu výrobků | m | 62 |  | 0 |  | 0 |  | 0 | 21 | 0 | 0 | 0 | 0 | 0 |  | Vlastní | Indiv | 0 | 0 |  | Agregovaná položka | Nedokončená |  |  |  | POL2_
440 | Z 15 | Z15 systémová objektová dilatační lišta, kompl.dod+mtz dle výpisu výrobků | m | 32 |  | 0 |  | 0 |  | 0 | 21 | 0 | 0 | 0 | 0 | 0 |  | Vlastní | Indiv | 0 | 0 |  | Agregovaná položka | Nedokončená |  |  |  | POL2_
441 | Z 16 | Z16 sestava pro WC ZTP (vod.madlo na dveřích,pevné a sklopné madlo u WC,pevné madlo u umyvadla), kompl.dod+mtz dle výpisu výrobků | soubor | 2 |  | 0 |  | 0 |  | 0 | 21 | 0 | 0 | 0 | 0 | 0 |  | Vlastní | Indiv | 0 | 0 |  | Agregovaná položka | Nedokončená |  |  |  | POL2_
442 | Z 17 | Z17 venkovní zapuštěná čisticí rohož 2500/1000mm, kompl.dod+mtz dle výpisu výrobků | soubor | 2 |  | 0 |  | 0 |  | 0 | 21 | 0 | 0 | 0 | 0 | 0 |  | Vlastní | Indiv | 0 | 0 |  | Agregovaná položka | Nedokončená |  |  |  | POL2_
443 | Z 18 | Z18 lemování podlahy před výtah.šachtou dl.1140mm, kompl.dod+mtz dle výpisu výrobků | ks | 4 |  | 0 |  | 0 |  | 0 | 21 | 0 | 0 | 0 | 0 | 0 |  | Vlastní | Indiv | 0 | 0 |  | Agregovaná položka | Nedokončená |  |  |  | POL2_
444 | Z 19 | Z19 ocel.profily nad otvory revizníchdvířek,rozvaděčů atd., kompl.dod+mtz dle výpisu výrobků | kg | 110 |  | 0 |  | 0 |  | 0 | 21 | 0 | 0 | 0 | 0 | 0 |  | Vlastní | Indiv | 0 | 0 |  | Agregovaná položka | Nedokončená |  |  |  | POL2_
445 | Z 20 | Z20 ocel.kce(plošina) pod chlad.jednotky na střeše, kompl.dod+mtz dle výpisu výrobků | ks | 4 |  | 0 |  | 0 |  | 0 | 21 | 0 | 0 | 0 | 0 | 0 |  | Vlastní | Indiv | 0 | 0 |  | Agregovaná položka | Nedokončená |  |  |  | POL2_
446 | Z 21 | Z21 ocel.kce(plošina) pod chlad.jednotky na střeše, kompl.dod+mtz dle výpisu výrobků | ks | 1 |  | 0 |  | 0 |  | 0 | 21 | 0 | 0 | 0 | 0 | 0 |  | Vlastní | Indiv | 0 | 0 |  | Agregovaná položka | Nedokončená |  |  |  | POL2_
447 | Z 22 | Z22 lemování horní hrany antivibračního základu pod VZT jednotku, kompl.dod+mtz dle výpisu výrobků | ks | 1 |  | 0 |  | 0 |  | 0 | 21 | 0 | 0 | 0 | 0 | 0 |  | Vlastní | Indiv | 0 | 0 |  | Agregovaná položka | Nedokončená |  |  |  | POL2_
448 | Z 23 | Z23 vnitřní složená proskl.stěna s 1křídl.otev.dveřmi ze systém ocel,profilů 2120/2800mm EW30 DP3-C, kompl.dod+mtz dle výpisu výrobků | ks | 2 |  | 0 |  | 0 |  | 0 | 21 | 0 | 0 | 0 | 0 | 0 |  | Vlastní | Indiv | 0 | 0 |  | Agregovaná položka | Nedokončená |  |  |  | POL2_
449 | Z 24 | Z24 vnitřní složená proskl.stěna s 1křídl.otev.dveřmi ze systém ocel,profilů 1970/2800mm EW30 DP3-C, kompl.dod+mtz dle výpisu výrobků | ks | 4 |  | 0 |  | 0 |  | 0 | 21 | 0 | 0 | 0 | 0 | 0 |  | Vlastní | Indiv | 0 | 0 |  | Agregovaná položka | Nedokončená |  |  |  | POL2_
450 | 767990010RAx | ocelová konstrukce výtah.šachty - kompl.dod+mt | kg | 1115 |  | 0 |  | 0 |  | 0 | 21 | 0 | 0.00105 | 1.17 | 0 | 0 |  | Vlastní | Součtová | 0 | 0 |  | Agregovaná položka | Nedokončená |  |  |  | POL2_
|  | 1115,0 |  | 1115 | [23 empty] | VV | 0
Díl: | 767 H | Hliníkové výplně otvorů |  |  |  | 0 |  | 0 |  | 0 |  | 0 |  | 0 |  | 0 |  |  |  |  | 0 | [6 empty] | DIL
451 | ..poznámka | výrobky jsou kompletní vč. povrch.úprav,kování, kotvení a veškerých souvisejících prvků dle výpisu |  | 0 |  | 0 |  | 0 |  | 0 | 21 | 0 | 0 | 0 | 0 | 0 |  | Vlastní | Indiv | 0 | 0 |  | Agregovaná položka | Běžná |  |  |  | POL2_
|  | vč.přesunu hmot,vč.zabudování | [25 empty] | POP
452 | AL 1 | AL1-Vnější proskl. okno ze systém. Al profilů ~800/500mm, kompl.dod+mtz dle výpisu výrobků | ks | 13 |  | 0 |  | 0 |  | 0 | 21 | 0 | 0 | 0 | 0 | 0 |  | Vlastní | Indiv | 0 | 0 |  | Agregovaná položka | Běžná |  |  |  | POL2_
453 | AL 2 | AL2-Vnější fixní proskl.okno ze systém. Al profilů ~1200/2180mm EI 30 DP1, kompl.dod+mtz dle výpisu výrobků | ks | 2 |  | 0 |  | 0 |  | 0 | 21 | 0 | 0 | 0 | 0 | 0 |  | Vlastní | Indiv | 0 | 0 |  | Agregovaná položka | Běžná |  |  |  | POL2_
454 | AL 3 | AL3-Vnější proskl. stěna s 2kř.dveřmi ze systém. Al profilů ~6700/2650mm, kompl.dod+mtz dle výpisu výrobků | ks | 1 |  | 0 |  | 0 |  | 0 | 21 | 0 | 0 | 0 | 0 | 0 |  | Vlastní | Indiv | 0 | 0 |  | Agregovaná položka | Běžná |  |  |  | POL2_
455 | AL 3a | AL3-Vnější proskl. stěna ze systém. Al profilů ~1925/2650mm EI 30DP1, kompl.dod+mtz dle výpisu výrobků | ks | 1 |  | 0 |  | 0 |  | 0 | 21 | 0 | 0 | 0 | 0 | 0 |  | Vlastní | Indiv | 0 | 0 |  | Agregovaná položka | Běžná |  |  |  | POL2_
456 | AL 4 | AL4-Vnější proskl. stěna s 2kř.dveřmi ze systém. Al profilů ~(6700+1925)/2650mm, kompl.dod+mtz dle výpisu výrobků | ks | 1 |  | 0 |  | 0 |  | 0 | 21 | 0 | 0 | 0 | 0 | 0 |  | Vlastní | Indiv | 0 | 0 |  | Agregovaná položka | Běžná |  |  |  | POL2_
457 | ST 11 | ST11-prosklená hliníková fasáda výtahové šachty, kompl.dod+mtz dle výpisu výrobků | m2 | 56.628 |  | 0 |  | 0 |  | 0 | 21 | 0 | 0 | 0 | 0 | 0 |  | Vlastní | Indiv | 0 | 0 |  | Agregovaná položka | Běžná |  |  |  | POL2_
|  | (2,62+2,32*2)*7,8 |  | 56.628 | [23 empty] | VV | 0
Díl: | 768 | Podhledy |  |  |  | 0 |  | 0 |  | 0 |  | 0 |  | 20.55 |  | 0 |  |  |  |  | 2.24 | [6 empty] | DIL
458 | 713563 | Kryty svítidel v podhledch s požární odolností - dod+mtz | kus | 4 |  | 0 |  | 0 |  | 0 | 21 | 0 | 0.00829 | 0.03 | 0 | 0 |  | Vlastní | Indiv | 0.56 | 2.24 |  | Práce | Běžná |  |  |  | POL1_
459 | 768 P1 | P1 - hladký SDK pevný podhled - kompl.dod+mtz dle skladby P1, vč.koncových prvků instalací, vč.přesunu hmot | m2 | 1392.75 |  | 0 |  | 0 |  | 0 | 21 | 0 | 0.01215 | 16.92 | 0 | 0 |  | Vlastní | Indiv | 0 | 0 |  | Agregovaná položka | Běžná |  |  |  | POL2_
|  | 1np : 12,57+9,3+7,6+18,6+27,3+26,3+27,4+18,6+28,3+44,7+33,2+41,1+33,54+10,25+27,2+10,74+35,75+28,4 |  | 440.85 | [23 empty] | VV | 0
|  | 2np : 42,3+11,0+18,6+29,0+27,9+28,7+19,1+30,5+28,2+16,9+19,3+34,4+13,7+26,9+10,7+7,2+28,7+27,5+28,5+18,8+43,1 |  | 511 | [23 empty] | VV | 0
|  | 3np : 37,5+21,9+17,0+29,3+19,7+28,1+13,7+23,4+16,0+18,6+14,1+27,9+19,2+30,1+28,7+30,5+19,8+45,4 |  | 440.9 | [23 empty] | VV | 0
460 | 768 P2 | P2 - hladký SDK impregnovaný pevný podhled - kompl.dod+mtz dle skladby P2, vč.koncových prvků instalací, vč.přesunu hmot | m2 | 57.3 |  | 0 |  | 0 |  | 0 | 21 | 0 | 0.01215 | 0.7 | 0 | 0 |  | Vlastní | Indiv | 0 | 0 |  | Agregovaná položka | Běžná |  |  |  | POL2_
|  | 1np : 3,4+1,3*2+3,4+1,3*2 |  | 12 | [23 empty] | VV | 0
|  | 2np : 3,45+1,3+1,3+3,15+1,6+2,0+4,1+3,5+1,3+1,3 |  | 23 | [23 empty] | VV | 0
|  | 3np : 3,35+1,3+1,3+3,1+1,4+1,9+4,0+3,35+1,3+1,3 |  | 22.3 | [23 empty] | VV | 0
461 | 768 P3 | P3 - pevný akusticky pohltivý podhled - kompl.dod+mtz dle skladby P3, vč.koncových prvků instalací, vč.přesunu hmot | m2 | 91.7 |  | 0 |  | 0 |  | 0 | 21 | 0 | 0.01215 | 1.11 | 0 | 0 |  | Vlastní | Indiv | 0 | 0 |  | Agregovaná položka | Běžná |  |  |  | POL2_
|  | 3np : 91,7 |  | 91.7 | [23 empty] | VV | 0
462 | 768 P4 | P4 - zavěšený akusticky pohltivý panel kruhový D1600mm - kompl.dod+mtz dle skladby P4, vč.koncových prvků instalací, vč.přesunu hmot | ks | 3 |  | 0 |  | 0 |  | 0 | 21 | 0 | 0.01215 | 0.04 | 0 | 0 |  | Vlastní | Indiv | 0 | 0 |  | Agregovaná položka | Běžná |  |  |  | POL2_
|  | 2np : 1 |  | 1 | [23 empty] | VV | 0
|  | 3np : 2 |  | 2 | [23 empty] | VV | 0
463 | 768 P5 | P5 - zavěšený akusticky pohltivý panel 1180/1780mm - kompl.dod+mtz dle skladby P5, vč.koncových prvků instalací, vč.přesunu hmot | ks | 14 |  | 0 |  | 0 |  | 0 | 21 | 0 | 0.01215 | 0.17 | 0 | 0 |  | Vlastní | Indiv | 0 | 0 |  | Agregovaná položka | Běžná |  |  |  | POL2_
|  | 1np : 2+2 |  | 4 | [23 empty] | VV | 0
|  | 2np : 2+2+2 |  | 6 | [23 empty] | VV | 0
|  | 3np : 2+2 |  | 4 | [23 empty] | VV | 0
464 | 768 P6 | P6 - svisle zavěšené akusticky pohltivé panel - kompl.dod+mtz dle skladby P6, vč.koncových prvků instalací, vč.přesunu hmot | m2 | 79.1 |  | 0 |  | 0 |  | 0 | 21 | 0 | 0.01215 | 0.96 | 0 | 0 |  | Vlastní | Indiv | 0 | 0 |  | Agregovaná položka | Běžná |  |  |  | POL2_
|  | 36,3+42,8 |  | 79.1 | [23 empty] | VV | 0
465 | 768 P7 | P7 - hladký SDK pevný podhled (samostatný pož.předěl) EI30DP1- kompl.dod+mtz dle skladby P7, vč.koncových prvků instalací, vč.přesunu hmot | m2 | 50.82 |  | 0 |  | 0 |  | 0 | 21 | 0 | 0.01215 | 0.62 | 0 | 0 |  | Vlastní | Indiv | 0 | 0 |  | Agregovaná položka | Běžná |  |  |  | POL2_
|  | 1np : 35,28 |  | 35.28 | [23 empty] | VV | 0
|  | 2np : 7,5 |  | 7.5 | [23 empty] | VV | 0
|  | 3np : 8,04 |  | 8.04 | [23 empty] | VV | 0
Díl: | 771 | Podlahy z dlaždic a obklady |  |  |  | 0 |  | 0 |  | 0 |  | 0 |  | 4.66 |  | 0 |  |  |  |  | 246.95 | [6 empty] | DIL
466 | 771101210RT1 | Příprava podkladu pod dlažby penetrace podkladu pod dlažby | m2 | 99.7435 |  | 0 |  | 0 |  | 0 | 21 | 0 | 0.00021 | 0.02 | 0 | 0 | 800-771 | RTS 24/ II | RTS 24/ II | 0.05 | 4.99 |  | Práce | Běžná |  |  |  | POL1_
|  | B1 1pp : 76,26+1,86+1,29 |  | 79.41 | [23 empty] | VV | 0
|  | B4 : 13*(,25+,2)*1,05+1,81*1,2 |  | 8.3145 | [23 empty] | VV | 0
|  | 108,49*,1 |  | 10.849 | [23 empty] | VV | 0
|  | 001 : 13*(,2+,25)*2*,1 |  | 1.17 | [23 empty] | VV | 0
467 | 771275511RT6 | Montáž obkladů schodišť z dlaždic keramických a ze schodovek na stupnice, , kladených do tmele, C2TS1 | m | 13.65 |  | 0 |  | 0 |  | 0 | 21 | 0 | 0.00244 | 0.03 | 0 | 0 | 800-771 | RTS 24/ II | RTS 24/ II | 0.46 | 6.28 |  | Práce | Běžná |  |  |  | POL1_
|  | B4 : 13*1,05 |  | 13.65 | [23 empty] | VV | 0
468 | 771275521RT6 | Montáž obkladů schodišť z dlaždic keramických z dlaždic na podstupnice, , do flexibilního tmele, C2TS1 | m | 13.65 |  | 0 |  | 0 |  | 0 | 21 | 0 | 0.00202 | 0.03 | 0 | 0 | 800-771 | RTS 24/ II | RTS 24/ II | 0.23 | 3.14 |  | Práce | Běžná |  |  |  | POL1_
|  | B4 : 13*1,05 |  | 13.65 | [23 empty] | VV | 0
469 | 771475014RU7 | Montáž soklíků z dlaždic keramických výšky 100 mm, soklíků vodorovných, kladených do flexibilního tmele | m | 108.49 |  | 0 |  | 0 |  | 0 | 21 | 0 | 0.00051 | 0.06 | 0 | 0 | 800-771 | RTS 24/ II | RTS 24/ II | 0.24 | 26.04 |  | Práce | Nedokončená |  |  |  | POL1_
|  | 001 : 1,81*2+1,2 |  | 4.82 | [23 empty] | VV | 0
|  | 002 : 39,0*2+1,82*2+,7*20+,75*2+1,0*2-(,9*12-,8-1,05-1,14) |  | 91.33 | [23 empty] | VV | 0
|  | 117 : 2,4*2+4,27*2-1,0 |  | 12.34 | [23 empty] | VV | 0
470 | 771475034RU7 | Montáž soklíků z dlaždic keramických výšky 100 mm, soklíků schodišťových stupňovitých, kladených do flexibilního tmele | m | 11.7 |  | 0 |  | 0 |  | 0 | 21 | 0 | 0.00051 | 0.01 | 0 | 0 | 800-771 | RTS 24/ II | RTS 24/ II | 0.377 | 4.41 |  | Práce | Běžná |  |  |  | POL1_
|  | 001 : 13*(,2+,25)*2 |  | 11.7 | [23 empty] | VV | 0
471 | 771575107RW1 | Montáž podlah vnitřních z dlaždic keramických 200 x 200 mm, režných nebo glazovaných, hladkých, kladených do flexibilního tmele | m2 | 81.582 |  | 0 |  | 0 |  | 0 | 21 | 0 | 0.00606 | 0.49 | 0 | 0 | 800-771 | RTS 24/ II | RTS 24/ II | 0.97 | 79.13 |  | Práce | Běžná |  |  |  | POL1_
|  | B1 1pp : 76,26+1,86+1,29 |  | 79.41 | [23 empty] | VV | 0
|  | B4 -0,300 : 1,81*1,2 |  | 2.172 | [23 empty] | VV | 0
472 | 771575118RW1 | Montáž podlah vnitřních z dlaždic keramických 600 x 600 mm, režných nebo glazovaných, hladkých, kladených do flexibilního tmele | m2 | 68.25 |  | 0 |  | 0 |  | 0 | 21 | 0 | 0.01152 | 0.79 | 0 | 0 | 800-771 | RTS 24/ II | RTS 24/ II | 1.35 | 92.14 |  | Práce | Běžná |  |  |  | POL1_
|  | B2 1np : 3,4+1,3+1,3+3,4+1,3+1,3 |  | 12 | [23 empty] | VV | 0
|  | B3 1np : 10,25 |  | 10.25 | [23 empty] | VV | 0
|  | 2np : 3,45+1,3+1,3+3,15+1,6+2,0+4,2+3,5+1,3+1,3 |  | 23.1 | [23 empty] | VV | 0
|  | 3np : 3,35+1,3+1,3+3,1+1,7+2,0+4,2+3,35+1,3+1,3 |  | 22.9 | [23 empty] | VV | 0
473 | 771578011R00 | Montáž podlah vnitřních z dlaždic keramických Zvláštní úpravy spár spára podlaha-stěna silikonem | m | 120.19 |  | 0 |  | 0 |  | 0 | 21 | 0 | 4e-05 | 0 | 0 | 0 | 800-771 | RTS 24/ II | RTS 24/ II | 0.07 | 8.41 |  | Práce | Běžná |  |  |  | POL1_
|  | vč. dodávky a montáže silikonu. | [25 empty] | POP
|  | 108,49+11,7 |  | 120.19 | [23 empty] | VV | 0
474 | 771579791R00 | Montáž podlah vnitřních z dlaždic keramických Příplatky k položkám montáže podlah keramických příplatek za plochu podlah keramických do 5 m2 jednotlivě | m2 | 63.322 |  | 0 |  | 0 |  | 0 | 21 | 0 | 0 | 0 | 0 | 0 | 800-771 | RTS 24/ II | RTS 24/ II | 0.03 | 1.9 |  | Práce | Běžná |  |  |  | POL1_
|  | B1 1pp : 1,86+1,29 |  | 3.15 | [23 empty] | VV | 0
|  | B2 1np : 3,4+1,3+1,3+3,4+1,3+1,3 |  | 12 | [23 empty] | VV | 0
|  | B3 : | [25 empty] | VV | 0
|  | 2np : 3,45+1,3+1,3+3,15+1,6+2,0+4,2+3,5+1,3+1,3 |  | 23.1 | [23 empty] | VV | 0
|  | 3np : 3,35+1,3+1,3+3,1+1,7+2,0+4,2+3,35+1,3+1,3 |  | 22.9 | [23 empty] | VV | 0
|  | B4 -0,300 : 1,81*1,2 |  | 2.172 | [23 empty] | VV | 0
475 | 781491001RT1 | Lišty k obkladům bez dodávky materiálu | m | 120.19 |  | 0 |  | 0 |  | 0 | 21 | 0 | 0 | 0 | 0 | 0 | 800-771 | RTS 24/ II | RTS 24/ II | 0.12 | 14.42 |  | Práce | Běžná |  |  |  | POL1_
|  | soklík : 108,49 |  | 108.49 | [23 empty] | VV | 0
|  | 001 : 13*(,2+,25)*2 |  | 11.7 | [23 empty] | VV | 0
476 | 283424172R | profil plastový na obklad ukončovací; rozměr 10,0 mm; l = 2 500 mm; hrana čtvercová | kus | 48 |  | 0 |  | 0 |  | 0 | 21 | 0 | 0.00025 | 0.01 | 0 | 0 | SPCM | RTS 24/ II | RTS 24/ II | 0 | 0 |  | Specifikace | Běžná |  |  |  | POL3_
|  | Začátek provozního součtu | [25 empty] | VV
|  | soklík : 108,49*1,1/2,5 |  | 47.7356 | [23 empty] | VV | 2
|  | Konec provozního součtu | [25 empty] | VV
|  | 48 |  | 48 | [23 empty] | VV | 0
477 | 5976231 | dlažba keram. 20x20cm tl.8mm dle specifikací | m2 | 100.7185 |  | 0 |  | 0 |  | 0 | 21 | 0 | 0.0142 | 1.43 | 0 | 0 |  | Vlastní | Indiv | 0 | 0 |  | Specifikace | Běžná |  |  |  | POL3_
|  | B1 1pp : (76,26+1,86+1,29)*1,05 |  | 83.3805 | [23 empty] | VV | 0
|  | podstupnice : 13*1,2*,2 |  | 3.12 | [23 empty] | VV | 0
|  | B4 -0,300 : 1,81*1,2*1,05 |  | 2.2806 | [23 empty] | VV | 0
|  | sokl : (108,49+13*2*,2)*,1*1,05 |  | 11.9375 | [23 empty] | VV | 0
478 | 597642 | Dlažba keram. 600 x 600 x 10 mm - dle specifikací | m2 | 88.725 |  | 0 |  | 0 |  | 0 | 21 | 0 | 0.0192 | 1.7 | 0 | 0 |  | Vlastní | Indiv | 0 | 0 |  | Specifikace | Běžná |  |  |  | POL3_
|  | Začátek provozního součtu | [25 empty] | VV
|  | B2 1np : 3,4+1,3+1,3+3,4+1,3+1,3 |  | 12 | [23 empty] | VV | 2
|  | B3 1np : 10,25 |  | 10.25 | [23 empty] | VV | 2
|  | 2np : 3,45+1,3+1,3+3,15+1,6+2,0+4,2+3,5+1,3+1,3 |  | 23.1 | [23 empty] | VV | 2
|  | 3np : 3,35+1,3+1,3+3,1+1,7+2,0+4,2+3,35+1,3+1,3 |  | 22.9 | [23 empty] | VV | 2
|  | Konec provozního součtu | [25 empty] | VV
|  | 68,25*1,3 |  | 88.725 | [23 empty] | VV | 0
479 | 59764240R | Dlažba keramická typ: schodovka; bez glazury (UGL); tl. = 9,0 mm; a = 298 mm; b = 298 mm; nasákavost = 0,5 %; protiskluznost: R10; povrch: hladký, matný; barva: šedá | m2 | 4.68 |  | 0 |  | 0 |  | 0 | 21 | 0 | 0.0192 | 0.09 | 0 | 0 | SPCM | RTS 24/ II | RTS 24/ II | 0 | 0 |  | Specifikace | Běžná |  |  |  | POL3_
|  | B4 : 13*,3*1,2 |  | 4.68 | [23 empty] | VV | 0
480 | 998771103R00 | Přesun hmot pro podlahy z dlaždic v objektech výšky do 24 m | t | 4.6641 |  | 0 |  | 0 |  | 0 | 21 | 0 | 0 | 0 | 0 | 0 | 800-771 | RTS 24/ II | RTS 24/ II | 1.305 | 6.09 |  | Přesun hmot | Běžná |  |  |  | POL7_
|  | 50 m vodorovně | [25 empty] | SPI
|  | Hmotnosti z položek s pořadovými čísly: : | [25 empty] | VV | 0
|  | 466,467,468,469,470,471,472,473,476,477,478,479, : | [25 empty] | VV | 0
|  | Součet: : 4,66414 |  | 4.6641 | [23 empty] | VV | 0
Díl: | 773 | Podlahy teracové |  |  |  | 0 |  | 0 |  | 0 |  | 0 |  | 32.84 |  | 0 |  |  |  |  | 937.08 | [6 empty] | DIL
481 | 773200940R00 | Opravy teracových obkladů schodišť poškozených hran stupňů nebo schodnic | kus | 231 |  | 0 |  | 0 |  | 0 | 21 | 0 | 0.02028 | 4.68 | 0 | 0 | 800-773 | RTS 24/ II | RTS 24/ II | 0.49 | 113.19 |  | Práce | Běžná |  |  |  | POL1_
|  | cca : 77*3 |  | 231 | [23 empty] | VV | 0
482 | 773422200R00 | Soklíky z barevného teraca tloušťky do 20 mm výšky přes 50 do 150 mmmm, rovné bez požlábku | m | 236.75 |  | 0 |  | 0 |  | 0 | 21 | 0 | 0.00835 | 1.98 | 0 | 0 | 800-773 | RTS 24/ II | RTS 24/ II | 0.44 | 104.17 |  | Práce | Běžná |  |  |  | POL1_
|  | 101 : 4,0*2+6,84*2+2,99+10,97*2+,52+5,47*2+1,64-1,27*2+,445*4-1,04-,9*3-1,34*2 |  | 52.53 | [23 empty] | VV | 0
|  | 102 : 1,97+5,42*2-1,3-1,0*2-1,04 |  | 8.47 | [23 empty] | VV | 0
|  | 103 : 7,45+5,595+3,67-1,34*2-2,5 |  | 11.535 | [23 empty] | VV | 0
|  | 122 : 7,45+5,585+3,67-1,0*3 |  | 13.705 | [23 empty] | VV | 0
|  | 123 : 1,97+12,42*2-1,3-1,0*5-1,04 |  | 19.47 | [23 empty] | VV | 0
|  | 201 : 3,79-1,0+,37*2+,52*2 |  | 4.57 | [23 empty] | VV | 0
|  | 202 : 16,065*2+1,97+4,22*2-1,1*3-1,0*4-1,2*2+,6*4-1,14-1,4 |  | 32.7 | [23 empty] | VV | 0
|  | 229 : 16,065*2+1,97+4,18*2+,09*2+,16*2-1,0*6-1,4-,8*2-1,15-1,2*2+,6*4 |  | 32.81 | [23 empty] | VV | 0
|  | 301 : 3,79+,37*2+,37*2-1,0 |  | 4.27 | [23 empty] | VV | 0
|  | 302 : 16,065*2+2,12-1,15-1,2*2+,45*4-1,0*5-1,3 |  | 26.2 | [23 empty] | VV | 0
|  | 327 : 16,065*2+2,12+4,03*2+,09*2-1,05-1,15*3-1,0*4-,8*2-1,2*2+,45*4-1,3 |  | 30.49 | [23 empty] | VV | 0
483 | 773521260R00 | Podlahy z barevného teraca prosté tloušťky 20 mm | m2 | 335.69 |  | 0 |  | 0 |  | 0 | 21 | 0 | 0.05726 | 19.22 | 0 | 0 | 800-773 | RTS 24/ II | RTS 24/ II | 1.54 | 516.96 |  | Práce | Běžná |  |  |  | POL1_
|  | D1 : 294,009 |  | 294.009 | [23 empty] | VV | 0
|  | D2 : 78,38-6,42 |  | 71.96 | [23 empty] | VV | 0
|  | obruby : -201,86*,15 |  | -30.279 | [23 empty] | VV | 0
484 | 773522020R00 | Podlahy z barevného teraca obruby šířky přes 100 do 200 mm | m | 201.86 |  | 0 |  | 0 |  | 0 | 21 | 0 | 0.01323 | 2.67 | 0 | 0 | 800-773 | RTS 24/ II | RTS 24/ II | 0.39 | 78.73 |  | Práce | Běžná |  |  |  | POL1_
|  | 102 : 1,97+5,42*2 |  | 12.81 | [23 empty] | VV | 0
|  | 123 : 1,97+12,42*2 |  | 26.81 | [23 empty] | VV | 0
|  | 202 : 16,065*2+1,97+4,22*2 |  | 42.54 | [23 empty] | VV | 0
|  | 229 : 16,065*2+1,97+4,18*2+,09*2+,16*2 |  | 42.96 | [23 empty] | VV | 0
|  | 302 : 16,065*2+2,12 |  | 34.25 | [23 empty] | VV | 0
|  | 327 : 16,065*2+2,12+4,03*2+,09*2 |  | 42.49 | [23 empty] | VV | 0
485 | 773 D3 | D3 - renovace stávajích teraco schod.stupňů a mezipodest - kompl.dod+mtz dle skladby D3 | m2 | 56.0199 |  | 0 |  | 0 |  | 0 | 21 | 0 | 0.07651 | 4.29 | 0 | 0 |  | Vlastní | Indiv | 1.408 | 78.88 |  | Práce | Běžná |  |  |  | POL1_
|  | stupně : 1,64*2*(,3+,15)+(67-15)*(,35+,1588)+1,0*(88-67)*(,3+,4608) |  | 43.9104 | [23 empty] | VV | 0
|  | mezipodesty : 2,99*1,35*3 |  | 12.1095 | [23 empty] | VV | 0
486 | 998773103R00 | Přesun hmot pro podlahy teracové v objektech výšky do 24 m | t | 32.8398 |  | 0 |  | 0 |  | 0 | 21 | 0 | 0 | 0 | 0 | 0 | 800-773 | RTS 24/ II | RTS 24/ II | 1.375 | 45.15 |  | Přesun hmot | Běžná |  |  |  | POL7_
|  | 50 m vodorovně | [25 empty] | SPI
|  | Hmotnosti z položek s pořadovými čísly: : | [25 empty] | VV | 0
|  | 481,482,483,484,485, : | [25 empty] | VV | 0
|  | Součet: : 32,83984 |  | 32.8398 | [23 empty] | VV | 0
Díl: | 776 | Podlahy povlakové |  |  |  | 0 |  | 0 |  | 0 |  | 0 |  | 3.22 |  | 0 |  |  |  |  | 511.35 | [6 empty] | DIL
487 | 776431100R00 | Lepení soklíků PVC a napojení krytiny na stěnu ukončení krytiny u stěny lepeným soklíkem | m | 984.94 |  | 0 |  | 0 |  | 0 | 21 | 0 | 2e-05 | 0.02 | 0 | 0 | 800-775 | RTS 24/ II | RTS 16/ II | 0.09 | 88.64 |  | Práce | Běžná |  |  |  | POL1_
|  | včetně vložení povlakové krytiny do soklového profilu. | [25 empty] | POP
|  | 104-116,118-121 : 4,97*12+2,42*2+(5,3+4,27+6,48+5,25+5,11+5,32+3,59)*2+2,69*2+2,1*2+3,4*4 |  | 158.3 | [23 empty] | VV | 0
|  | 4,98*2+7,09*2+5,81*12+(2,96+6,82+5,48+7,47+4,72+3,05)*2 |  | 154.86 | [23 empty] | VV | 0
|  | ,31*48 |  | 14.88 | [23 empty] | VV | 0
|  | 206-224 : 5,15*16+(5,45*2+5,17+3,57+5,445+5,08+5,545+3,54)*2+3,025*2+3,56*2 |  | 174.07 | [23 empty] | VV | 0
|  | 2,96*4+2,36*2+3,45*2+5,99*16+(4,425+2,26+5,67+3,13+2,79+4,54+4,92+3,06)*2 |  | 180.89 | [23 empty] | VV | 0
|  | ,15*60 |  | 9 | [23 empty] | VV | 0
|  | 306-322 : 5,31*14+(3,37+5,63+5,31+5,67+3,2+4,105+17,03)*2 |  | 162.97 | [23 empty] | VV | 0
|  | 6,15*10+(3,03+4,55+2,25+3,02+2,6+3,95+2,235+4,55+3,28+4,77)*2 |  | 129.97 | [23 empty] | VV | 0
488 | 776521100RT1 | Lepení povlakových podlah z plastů ve formě pásů z PVC, montáž, , Lepidlo montážní | m2 | 880.32 |  | 0 |  | 0 |  | 0 | 21 | 0 | 0.00023 | 0.2 | 0 | 0 | 800-775 | RTS 24/ II | RTS 24/ II | 0.38 | 334.52 |  | Práce | Běžná |  |  |  | POL1_
|  | A1 : 869,58 |  | 869.58 | [23 empty] | VV | 0
|  | A2 : 10,74 |  | 10.74 | [23 empty] | VV | 0
489 | 776572100RT1 | Položení povlakových podlah textilních montáž lepených, z pásů textilních, Lepidlo montážní | m2 | 385.5 |  | 0 |  | 0 |  | 0 | 21 | 0 | 0.00023 | 0.09 | 0 | 0 | 800-775 | RTS 24/ II | RTS 24/ II | 0.21666 | 83.52 |  | Práce | Běžná |  |  |  | POL1_
|  | všívaných a vpichovaných | [25 empty] | SPI
|  | C2 : 385,5 |  | 385.5 | [23 empty] | VV | 0
490 | 776572110RT1 | Položení povlakových podlah textilních montáž volně položených, z pásů textilních | m2 | 6.42 |  | 0 |  | 0 |  | 0 | 21 | 0 | 2e-05 | 0 | 0 | 0 | 800-775 | RTS 24/ II | RTS 24/ II | 0.17 | 1.09 |  | Práce | Běžná |  |  |  | POL1_
|  | všívaných a vpichovaných | [25 empty] | SPI
|  | C1 : 6,42 |  | 6.42 | [23 empty] | VV | 0
491 | 776 | nerez rámeček pro čisticí koberec- dod+mtz | m | 10.13 |  | 0 |  | 0 |  | 0 | 21 | 0 | 0 | 0 | 0 | 0 |  | Vlastní | Indiv | 0 | 0 |  | Agregovaná položka | Běžná |  |  |  | POL2_
|  | C1 : 2,5*2+2,565*2 |  | 10.13 | [23 empty] | VV | 0
492 | 2841230 | Podlahovina vinylová tl. 2,0 mm, š. role 2,0 m - dle specifikace povrchů | m2 | 924.336 |  | 0 |  | 0 |  | 0 | 21 | 0 | 0.0029 | 2.68 | 0 | 0 |  | Vlastní | Indiv | 0 | 0 |  | Specifikace | Běžná |  |  |  | POL3_
|  | Začátek provozního součtu | [25 empty] | VV
|  | A1 : 869,58 |  | 869.58 | [23 empty] | VV | 2
|  | A2 : 10,74 |  | 10.74 | [23 empty] | VV | 2
|  | Konec provozního součtu | [25 empty] | VV
|  | 880,32*1,05 |  | 924.336 | [23 empty] | VV | 0
493 | 69700 | koberec zátěžový kancelářský - dle specifikací |  | 404.775 |  | 0 |  | 0 |  | 0 | 21 | 0 | 0 | 0 | 0 | 0 |  | Vlastní | Indiv | 0 | 0 |  | Specifikace | Běžná |  |  |  | POL3_
|  | C2 : 385,5*1,05 |  | 404.775 | [23 empty] | VV | 0
494 | 69742511R | Zóna čisticí textilní PE; spodní strana: EVA; v = 18 mm | m2 | 7.062 |  | 0 |  | 0 |  | 0 | 21 | 0 | 0.0023 | 0.02 | 0 | 0 | SPCM | RTS 24/ II | RTS 24/ II | 0 | 0 |  | Specifikace | Běžná |  |  |  | POL3_
|  | C1 : 6,42*1,1 |  | 7.062 | [23 empty] | VV | 0
495 | 69751000R | Lišta soklová | m | 1034.187 |  | 0 |  | 0 |  | 0 | 21 | 0 | 0.0002 | 0.21 | 0 | 0 | SPCM | RTS 24/ II | RTS 24/ II | 0 | 0 |  | Specifikace | Běžná |  |  |  | POL3_
|  | 984,94*1,05 |  | 1034.187 | [23 empty] | VV | 0
496 | 998776103R00 | Přesun hmot pro podlahy povlakové v objektech výšky do 24 m | t | 3.2146 |  | 0 |  | 0 |  | 0 | 21 | 0 | 0 | 0 | 0 | 0 | 800-775 | RTS 24/ II | RTS 24/ II | 1.114 | 3.58 |  | Přesun hmot | Běžná |  |  |  | POL7_
|  | vodorovně do 50 m | [25 empty] | SPI
|  | Hmotnosti z položek s pořadovými čísly: : | [25 empty] | VV | 0
|  | 487,488,489,490,492,494,495, : | [25 empty] | VV | 0
|  | Součet: : 3,21462 |  | 3.2146 | [23 empty] | VV | 0
Díl: | 777 | Podlahy ze syntetických hmot |  |  |  | 0 |  | 0 |  | 0 |  | 0 |  | 12.53 |  | 0 |  |  |  |  | 843.69 | [6 empty] | DIL
497 | 777531025R00 | Podlahy ze stěrky akrylátové s disperzí samonivelační hmota, tloušťky 5 mm | m2 | 1255.08 |  | 0 |  | 0 |  | 0 | 21 | 0 | 0.00971 | 12.19 | 0 | 0 | 800-773 | RTS 24/ II | RTS 24/ II | 0.44 | 552.24 |  | Práce | Běžná |  |  |  | POL1_
|  | včetně penetrace podkladu | [25 empty] | SPI
|  | A1 : 869,58 |  | 869.58 | [23 empty] | VV | 0
|  | C2 : 385,5 |  | 385.5 | [23 empty] | VV | 0
498 | 777553010R00 | Podlahy ze stěrky silikátové s disperzí Doplňující práce pro podlahy ze stěrek silikátových penetrace savého podkladu podlah disperzí, Hmota nátěrová akrylátová; typ: penetrace; funkce: úprava savosti; barva: bezbarvá | m2 | 372.389 |  | 0 |  | 0 |  | 0 | 21 | 0 | 5e-05 | 0.02 | 0 | 0 | 800-773 | RTS 24/ II | RTS 24/ II | 0.07 | 26.07 |  | Práce | Běžná |  |  |  | POL1_
|  | D1 : 294,009 |  | 294.009 | [23 empty] | VV | 0
|  | D2 : 78,38-6,42 |  | 71.96 | [23 empty] | VV | 0
|  | C1 : 6,42 |  | 6.42 | [23 empty] | VV | 0
499 | 777553210R00 | Podlahy ze stěrky silikátové s disperzí Doplňující práce pro podlahy ze stěrek silikátových vyrovnání podlah samonivelační hmotou na bázi cementu tl. 2mm | m2 | 6.42 |  | 0 |  | 0 |  | 0 | 21 | 0 | 0.003 | 0.02 | 0 | 0 | 800-773 | RTS 24/ II | RTS 24/ II | 0.32 | 2.05 |  | Práce | Běžná |  |  |  | POL1_
|  | C1 : 6,42 |  | 6.42 | [23 empty] | VV | 0
500 | 777553219R00 | Podlahy ze stěrky silikátové s disperzí Doplňující práce pro podlahy ze stěrek silikátových příplatek za každé 2 mm vyrovnání podlah samoniveleační hmotou na bázi cementu | m2 | 6.42 |  | 0 |  | 0 |  | 0 | 21 | 0 | 0.003 | 0.02 | 0 | 0 | 800-773 | RTS 24/ II | RTS 24/ II | 0.018 | 0.12 |  | Práce | Běžná |  |  |  | POL1_
|  | C1 : 6,42 |  | 6.42 | [23 empty] | VV | 0
501 | 77710 | Příprava podkladu - očištění stávající dřevěné podlahy, vyspravení spár | m2 | 1255.08 |  | 0 |  | 0 |  | 0 | 21 | 0 | 0 | 0 | 0 | 0 |  | Vlastní | Indiv | 0.016 | 20.08 |  | Práce | Běžná |  |  |  | POL1_
|  | A1 : 869,58 |  | 869.58 | [23 empty] | VV | 0
|  | C2 : 385,5 |  | 385.5 | [23 empty] | VV | 0
502 | 783251 | systémový 2složkový základní nátěr bez obsahu rozpouštědel | m2 | 1255.08 |  | 0 |  | 0 |  | 0 | 21 | 0 | 0.00022 | 0.28 | 0 | 0 |  | Vlastní | Kalkul | 0.18 | 225.91 |  | Práce | Běžná |  |  |  | POL1_
|  | A1 : 869,58 |  | 869.58 | [23 empty] | VV | 0
|  | C2 : 385,5 |  | 385.5 | [23 empty] | VV | 0
503 | 998777103R00 | Přesun hmot pro podlahy syntetické v objektech výšky do 24 m | t | 12.5201 |  | 0 |  | 0 |  | 0 | 21 | 0 | 0 | 0 | 0 | 0 | 800-773 | RTS 24/ II | RTS 24/ II | 1.375 | 17.22 |  | Přesun hmot | Běžná |  |  |  | POL7_
|  | 50 m vodorovně | [25 empty] | SPI
|  | Hmotnosti z položek s pořadovými čísly: : | [25 empty] | VV | 0
|  | 497,498,499,500,502, : | [25 empty] | VV | 0
|  | Součet: : 12,52008 |  | 12.5201 | [23 empty] | VV | 0
Díl: | 781 | Obklady keramické |  |  |  | 0 |  | 0 |  | 0 |  | 0 |  | 5.26 |  | 0 |  |  |  |  | 674.19 | [6 empty] | DIL
504 | 771578011R00 | Montáž podlah vnitřních z dlaždic keramických Zvláštní úpravy spár spára podlaha-stěna silikonem | m | 158.5 |  | 0 |  | 0 |  | 0 | 21 | 0 | 4e-05 | 0.01 | 0 | 0 | 800-771 | RTS 24/ II | RTS 24/ II | 0.07 | 11.1 |  | Práce | Běžná |  |  |  | POL1_
|  | vč. dodávky a montáže silikonu. | [25 empty] | POP
|  | 015 : (1,3*2+1,435*2) |  | 5.47 | [23 empty] | VV | 0
|  | 016 : (,99*2+1,435*2) |  | 4.85 | [23 empty] | VV | 0
|  | 117 : (,6+1,2) |  | 1.8 | [23 empty] | VV | 0
|  | 127,124 : 2*((1,92*2+1,49*2)) |  | 13.64 | [23 empty] | VV | 0
|  | 128,129,125,126 : 4*((1,35*2+,91*2)) |  | 18.08 | [23 empty] | VV | 0
|  | 203,230 : 2*((1,92*2+1,49*2)) |  | 13.64 | [23 empty] | VV | 0
|  | 204,205,231,232 : 4*((1,35*2+,91*2)) |  | 18.08 | [23 empty] | VV | 0
|  | 225 : (1,97*2+1,555*2) |  | 7.05 | [23 empty] | VV | 0
|  | 226 : (1,0*2+1,555*2) |  | 5.11 | [23 empty] | VV | 0
|  | 228 : (1,955*2+1,84*2) |  | 7.59 | [23 empty] | VV | 0
|  | 227 : (1,045*2+1,84*2) |  | 5.77 | [23 empty] | VV | 0
|  | 304,305,329,330 : 4*((1,35*2+,91*2)) |  | 18.08 | [23 empty] | VV | 0
|  | 303,328 : 2*((1,92*2+1,49*2)) |  | 13.64 | [23 empty] | VV | 0
|  | 323 : (1,97*2+1,555*2) |  | 7.05 | [23 empty] | VV | 0
|  | 324 : (1,06*2+1,555*2) |  | 5.23 | [23 empty] | VV | 0
|  | 325 : (1,045*2+1,84*2) |  | 5.77 | [23 empty] | VV | 0
|  | 326 : (1,985*2+1,84*2) |  | 7.65 | [23 empty] | VV | 0
505 | 781101210RT1 | Příprava podkladu pod obklady penetrace podkladu pod obklady | m2 | 362.2708 |  | 0 |  | 0 |  | 0 | 21 | 0 | 0.00016 | 0.06 | 0 | 0 | 800-771 | RTS 24/ II | RTS 24/ II | 0.05 | 18.11 |  | Práce | Běžná |  |  |  | POL1_
|  | včetně dodávky materiálu. | [25 empty] | POP
|  | 294,1404+19,2824+48,848 |  | 362.2708 | [23 empty] | VV | 0
506 | 781415013RT1 | Montáž obkladů vnitřních z obkládaček pórovinových montáž obkladů vnitřních z obkladaček pórovinových do tmele 150 x 150 mm, lepených do flexibilního tmele | m2 | 19.2824 |  | 0 |  | 0 |  | 0 | 21 | 0 | 0.00478 | 0.09 | 0 | 0 | 800-771 | RTS 24/ II | RTS 24/ II | 1.17 | 22.56 |  | Práce | Běžná |  |  |  | POL1_
|  | 015 : 2,02*(1,3*2+1,435*2-,8-,7) |  | 8.0194 | [23 empty] | VV | 0
|  | 016 : 2,02*(,99*2+1,435*2-,7) |  | 8.383 | [23 empty] | VV | 0
|  | 117 : 1,5*(,6+1,2)+1,2*,15 |  | 2.88 | [23 empty] | VV | 0
507 | 781475124RU1 | Montáž obkladů vnitřních z dlaždic keramických 600 x 600 mm, , kladených do flexibilního tmele | m2 | 294.1404 |  | 0 |  | 0 |  | 0 | 21 | 0 | 0.00398 | 1.17 | 0 | 0 | 800-771 | RTS 24/ II | RTS 24/ II | 1.45 | 426.5 |  | Práce | Běžná |  |  |  | POL1_
|  | 127,124 : 2*(2,4*(1,92*2+1,49*2)-,7*2*2,02-,9*2,2) |  | 23.12 | [23 empty] | VV | 0
|  | 128,129,125,126 : 4*(2,4*(1,35*2+,91*2)-,7*2,02-,5*,66+,4*(,66*2+,5)) |  | 39.328 | [23 empty] | VV | 0
|  | 203,230 : 2*(2,4*(1,92*2+1,49*2)-,7*2*2,02-1,1*2,25) |  | 22.13 | [23 empty] | VV | 0
|  | 204,205,231,232 : 4*(2,4*(1,35*2+,91*2)-,7*2,02-,5*,58+,4*(,58*2+,5)) |  | 39.232 | [23 empty] | VV | 0
|  | 225 : 2,4*(1,97*2+1,555*2)-,7*2*2,02-,8*2,2 |  | 12.332 | [23 empty] | VV | 0
|  | 226 : 2,4*(1,0*2+1,555*2)-,7*2,02-,63*,95+,45*(,95*2+,63) |  | 11.39 | [23 empty] | VV | 0
|  | 228 : 2,4*(1,955*2+1,84*2)-1,1*2,2-,63*,95*2+,45*(,63*2+,95*4) |  | 16.876 | [23 empty] | VV | 0
|  | 227 : 2,4*(1,045*2+1,84*2)-,8*2,2 |  | 12.088 | [23 empty] | VV | 0
|  | 304,305,329,330 : 4*(2,4*(1,35*2+,91*2)-,7*2,02-,5*,65+,4*(,65*2+,5)) |  | 39.316 | [23 empty] | VV | 0
|  | 303,328 : 2*(2,4*(1,92*2+1,49*2)-,7*2*2,02-1,1*2,25) |  | 22.13 | [23 empty] | VV | 0
|  | 323 : 2,4*(1,97*2+1,555*2)-,7*2,02-,8*2,2 |  | 13.746 | [23 empty] | VV | 0
|  | 324 : 2,4*(1,06*2+1,555*2)-,63*,99+,45*(,63+,99*2) |  | 13.1028 | [23 empty] | VV | 0
|  | 325 : 2,4*(1,045*2+1,84*2)-,8*2,2 |  | 12.088 | [23 empty] | VV | 0
|  | 326 : 2,4*(1,985*2+1,84*2)-1,0*2,2-,63*2*,99+,45*(,63*2+,99*4) |  | 17.2616 | [23 empty] | VV | 0
508 | 781475127RV6 | Montáž obkladů vnitřních z dlaždic keramických plocha obkládačky 0,4 až 1,5 m2, , kladených do tmele pro velkoformátové obklady | m2 | 48.848 |  | 0 |  | 0 |  | 0 | 21 | 0 | 0.00608 | 0.3 | 0 | 0 | 800-771 | RTS 24/ II | RTS 24/ II | 2.26 | 110.4 |  | Práce | Běžná |  |  |  | POL1_
|  | 1.06 : (2,5+2,43*2)*3,4-1,14*2,12+,25*(1,14+2,12*2) |  | 23.9522 | [23 empty] | VV | 0
|  | ,6*(1,34*2+2,6*4)*2 |  | 15.696 | [23 empty] | VV | 0
|  | 2.06,3.06 : (,93+,78)*(1,14+2,12*2) |  | 9.1998 | [23 empty] | VV | 0
509 | 781479711R00 | Montáž obkladů vnitřních z dlaždic keramických Příplatky k položkám montáže obkladů vnitřních stěn z dlaždic keramických příplatek k obkladu stěn keram.,za plochu do 10 m2 | m2 | 48.848 |  | 0 |  | 0 |  | 0 | 21 | 0 | 0 | 0 | 0 | 0 | 800-771 | RTS 24/ II | RTS 24/ II | 0.13 | 6.35 |  | Práce | Běžná |  |  |  | POL1_
|  | 1.06 : (2,5+2,43*2)*3,4-1,14*2,12+,25*(1,14+2,12*2) |  | 23.9522 | [23 empty] | VV | 0
|  | ,6*(1,34*2+2,6*4)*2 |  | 15.696 | [23 empty] | VV | 0
|  | 2.06,3.06 : (,93+,78)*(1,14+2,12*2) |  | 9.1998 | [23 empty] | VV | 0
510 | 781491001RT1 | Lišty k obkladům bez dodávky materiálu | m | 218.65 |  | 0 |  | 0 |  | 0 | 21 | 0 | 0 | 0 | 0 | 0 | 800-771 | RTS 24/ II | RTS 24/ II | 0.12 | 26.24 |  | Práce | Běžná |  |  |  | POL1_
|  | 015 : (1,3*2+1,435*2-,8-,7) |  | 3.97 | [23 empty] | VV | 0
|  | 016 : (,99*2+1,435*2-,7) |  | 4.15 | [23 empty] | VV | 0
|  | 117 : (,6+1,2)+1,2 |  | 3 | [23 empty] | VV | 0
|  | 127,124 : 2*((1,92*2+1,49*2)) |  | 13.64 | [23 empty] | VV | 0
|  | 128,129,125,126 : 4*((1,35*2+,91*2)+,91+,4*2+,65*2) |  | 30.12 | [23 empty] | VV | 0
|  | 203,230 : 2*((1,92*2+1,49*2)) |  | 13.64 | [23 empty] | VV | 0
|  | 204,205,231,232 : 4*((1,35*2+,91*2)+,91+,4*2+,58*2) |  | 29.56 | [23 empty] | VV | 0
|  | 225 : (1,97*2+1,555*2) |  | 7.05 | [23 empty] | VV | 0
|  | 226 : (1,0*2+1,555*2)+,9+,45*2+,95*2 |  | 8.81 | [23 empty] | VV | 0
|  | 228 : (1,955*2+1,84*2)+,9+,15+1,2+,45*4+,95*4 |  | 15.44 | [23 empty] | VV | 0
|  | 227 : (1,045*2+1,84*2)+1,045 |  | 6.815 | [23 empty] | VV | 0
|  | 304,305,329,330 : 4*((1,35*2+,91*2)+,91+,4*2+,65*2) |  | 30.12 | [23 empty] | VV | 0
|  | 303,328 : 2*((1,92*2+1,49*2)) |  | 13.64 | [23 empty] | VV | 0
|  | 323 : (1,97*2+1,555*2) |  | 7.05 | [23 empty] | VV | 0
|  | 324 : (1,06*2+1,555*2)+1,06+,45*2+,99*2 |  | 9.17 | [23 empty] | VV | 0
|  | 325 : (1,045*2+1,84*2)+1,045 |  | 6.815 | [23 empty] | VV | 0
|  | 326 : (1,985*2+1,84*2)+,9+,15+1,2+,45*4+,99*4 |  | 15.66 | [23 empty] | VV | 0
511 | 781 | provětrávaná fasáda s keram.obkladem na ocel.podkonstrukci - kompl.dod+mtz | m2 | 307.0787 |  | 0 |  | 0 |  | 0 | 21 | 0 | 0.00026 | 0.08 | 0 | 0 |  | Vlastní | Indiv | 0.15 | 46.06 |  | Práce | Běžná |  |  |  | POL1_
|  | keram.obklad vzor kámen (pískovec) 60/60, 60/120cm | [25 empty] | POP
|  | Začátek provozního součtu | [25 empty] | VV
|  | ST12 : 1,62*(9,0+2,78)+(,78*2,66*4+,755+,6*3+,4+,26*5)*2,62 |  | 51.9756 | [23 empty] | VV | 2
|  | ,6*(,4+,6)+,78*2,34*2+,755*1,92 |  | 5.7 | [23 empty] | VV | 2
|  | Konec provozního součtu | [25 empty] | VV
|  | 57,6756*2 |  | 115.3512 | [23 empty] | VV | 0
|  | ST3,ST7 : | [25 empty] | VV | 0
|  | V : (2,5+2,0)/2*(49,41+,25*2) |  | 112.2975 | [23 empty] | VV | 0
|  | S : (2+1,2)/2*1,8+(1,2+,8)/2*(18,43-1,8) |  | 19.51 | [23 empty] | VV | 0
|  | J : (,8+,7)/2*4,45+2,2*3,75+2,5*,5 |  | 12.8375 | [23 empty] | VV | 0
|  | Z : (,9+,8)/2*12,63+,7*((4,5+4,3+4,2)*2+4,77+12,63) |  | 41.1155 | [23 empty] | VV | 0
|  | ostění : ,255*(,8+,5*2)*(12+1) |  | 5.967 | [23 empty] | VV | 0
512 | 55341 | Lišta ukončovací k obkladům hranatá,kartáčovaná ,zlatá | m | 240.515 |  | 0 |  | 0 |  | 0 | 21 | 0 | 0.003 | 0.72 | 0 | 0 |  | Vlastní | RTS 24/ II | 0 | 0 |  | Specifikace | Běžná |  |  |  | POL3_
|  | 218,65*1,1 |  | 240.515 | [23 empty] | VV | 0
513 | 59761032R | Dlažba keramická s glazurou (GL); tl. = 20,0 mm; a = 598 mm; b = 598 mm; nasákavost = 0,5 %; protiskluznost: R11; povrch: reliéfní, matný; barva: béžová | m2 | 58.6176 |  | 0 |  | 0 |  | 0 | 21 | 0 | 0.04444 | 2.6 | 0 | 0 | SPCM | RTS 24/ II | RTS 24/ II | 0 | 0 |  | Specifikace | Běžná |  |  |  | POL3_
|  | Začátek provozního součtu | [25 empty] | VV
|  | 1.06 : (2,5+2,43*2)*3,4-1,14*2,12+,25*(1,14+2,12*2) |  | 23.9522 | [23 empty] | VV | 2
|  | ,6*(1,34*2+2,6*4)*2 |  | 15.696 | [23 empty] | VV | 2
|  | 2.06,3.06 : (,93+,78)*(1,14+2,12*2) |  | 9.1998 | [23 empty] | VV | 2
|  | Konec provozního součtu | [25 empty] | VV
|  | 48,848*1,2 |  | 58.6176 | [23 empty] | VV | 0
514 | 597813651R | Obklad keramický typ: běžný; s glazurou (GL); tl. = 6,0 mm; a = 148 mm; b = 198 mm; povrch: hladký, lesklý; barva: bílá | m2 | 21.2106 |  | 0 |  | 0 |  | 0 | 21 | 0 | 0.011 | 0.23 | 0 | 0 | SPCM | RTS 24/ II | RTS 24/ II | 0 | 0 |  | Specifikace | Běžná |  |  |  | POL3_
|  | 19,2824*1,1 |  | 21.2106 | [23 empty] | VV | 0
515 | 5978137 | obkladačka keram. 600/600/10mm bílá lesk,glazura | m2 | 323.5544 |  | 0 |  | 0 |  | 0 | 21 | 0 | 0 | 0 | 0 | 0 |  | Vlastní | Indiv | 0 | 0 |  | Specifikace | Běžná |  |  |  | POL3_
|  | 294,1404*1,1 |  | 323.5544 | [23 empty] | VV | 0
516 | 998781103R00 | Přesun hmot pro obklady keramické v objektech výšky do 24 m | t | 5.2638 |  | 0 |  | 0 |  | 0 | 21 | 0 | 0 | 0 | 0 | 0 | 800-771 | RTS 24/ II | RTS 24/ II | 1.305 | 6.87 |  | Přesun hmot | Běžná |  |  |  | POL7_
|  | Hmotnosti z položek s pořadovými čísly: : | [25 empty] | VV | 0
|  | 504,505,506,507,508,511,512,513,514, : | [25 empty] | VV | 0
|  | Součet: : 5,26382 |  | 5.2638 | [23 empty] | VV | 0
Díl: | 783 | Nátěry |  |  |  | 0 |  | 0 |  | 0 |  | 0 |  | 0.06 |  | 0 |  |  |  |  | 35.59 | [6 empty] | DIL
517 | 783237100R00 | Nátěry kov.stavebních doplňk.konstrukcí syntetické základní, , Hmota nátěrová alkydová (AK); funkce: protikorozní; barva: bílá | m2 | 128.3864 |  | 0 |  | 0 |  | 0 | 21 | 0 | 0.00013 | 0.02 | 0 | 0 | 800-783 | RTS 24/ II | RTS 24/ II | 0.16 | 20.54 |  | Práce | Běžná |  |  |  | POL1_
|  | pomocné kce 1pp,1np-3np : (50+120+110+110)*,001*30 |  | 11.7 | [23 empty] | VV | 0
|  | I140 : | [25 empty] | VV | 0
|  | Začátek provozního součtu | [25 empty] | VV
|  | 3np : 21,6+6,4+18,0+2,0 |  | 48 | [23 empty] | VV | 2
|  | 2np : 10,0+48,0+8,4+6,4+2,0 |  | 74.8 | [23 empty] | VV | 2
|  | 1np : 54,0+11,2+7,2+2,0 |  | 74.4 | [23 empty] | VV | 2
|  | 1pp : 8,0+2,0 |  | 10 | [23 empty] | VV | 2
|  | Konec provozního součtu | [25 empty] | VV
|  | ,506*207,2 |  | 104.8432 | [23 empty] | VV | 0
|  | I120 : | [25 empty] | VV | 0
|  | Začátek provozního součtu | [25 empty] | VV
|  | 3np : 8,4 |  | 8.4 | [23 empty] | VV | 2
|  | 2np : 6,0+12,0 |  | 18 | [23 empty] | VV | 2
|  | Konec provozního součtu | [25 empty] | VV
|  | ,438*26,4 |  | 11.5632 | [23 empty] | VV | 0
|  | L50/50/5 : ,2*1,4 |  | 0.28 | [23 empty] | VV | 0
518 | 783825110R00 | Nátěry betonových povrchů syntetické Nátěry omítek a betonových povrchů syntetické betonové povrchy, jednonásobné, Hmota nátěrová cementová; funkce: hydroizolační, protikorozní; barva: šedá; RtF: A1 | m2 | 55.2054 |  | 0 |  | 0 |  | 0 | 21 | 0 | 0.0006 | 0.03 | 0 | 0 | 800-783 | RTS 24/ II | RTS 24/ II | 0.239 | 13.19 |  | Práce | Běžná |  |  |  | POL1_0
|  | na vzduchu schnoucí | [25 empty] | SPI
|  | ST8 : 7,35*(1,91*2+2,0*2)-1,14*2,22*2+,25*(1,14*2+2,22*4) |  | 55.2054 | [23 empty] | VV | 0
519 | 783893332R0x | Nátěr betonových podlah odolný proti olejům, dvojnásobný | m2 | 7.73 |  | 0 |  | 0 |  | 0 | 21 | 0 | 0.00105 | 0.01 | 0 | 0 |  | Vlastní | Indiv | 0.24 | 1.86 |  | Práce | Běžná |  |  |  | POL1_0
|  | E2 : 3,82 |  | 3.82 | [23 empty] | VV | 0
|  | ,5*(1,91*2+2,0*2) |  | 3.91 | [23 empty] | VV | 0
Díl: | 784 | Malby |  |  |  | 0 |  | 0 |  | 0 |  | 0 |  | 1.64 |  | 0 |  |  |  |  | 938.52 | [6 empty] | DIL
520 | 784181201R00 | Příprava povrchu Penetrace (napouštění) podkladu silikát, jednonásobná | m2 | 200.035 |  | 0 |  | 0 |  | 0 | 21 | 0 | 0.00016 | 0.03 | 0 | 0 | 800-784 | RTS 24/ II | RTS 24/ II | 0.03248 | 6.5 |  | Práce | Běžná |  |  |  | POL1_
521 | 784191101R00 | Příprava povrchu Penetrace (napouštění) podkladu disperzní, jednonásobná | m2 | 6884.2254 |  | 0 |  | 0 |  | 0 | 21 | 0 | 7e-05 | 0.48 | 0 | 0 | 800-784 | RTS 24/ II | RTS 24/ II | 0.03248 | 223.6 |  | Práce | Běžná |  |  |  | POL1_
522 | 784185212R00 | Malby z malířských směsí silikátových, , bílé, dvojnásobné, Hmota nátěrová silikátová; typ: malířská; funkce: antibakteriální, dekorační, omyvatelná; barva: bílá | m2 | 200.035 |  | 0 |  | 0 |  | 0 | 21 | 0 | 0.00049 | 0.1 | 0 | 0 | 800-784 | RTS 24/ II | RTS 24/ II | 0.1 | 20 |  | Práce | Běžná |  |  |  | POL1_
|  | SI 1 : 88,49 |  | 88.49 | [23 empty] | VV | 0
|  | SI 2 : 14,48 |  | 14.48 | [23 empty] | VV | 0
|  | SI 3 : 36,01*2,3-,8*1,97*10+,7*2,02*2*10+1,82*2,5-1,4*2,02 |  | 97.065 | [23 empty] | VV | 0
523 | 784195212R00 | Malby z malířských směsí otěruvzdorných, , bělost 82 %, dvojnásobné, Hmota nátěrová typ: malířská; funkce: dekorační; barva: bílá; lesk: matný (G3) | m2 | 6884.2254 |  | 0 |  | 0 |  | 0 | 21 | 0 | 0.00015 | 1.03 | 0 | 0 | 800-784 | RTS 24/ II | RTS 24/ II | 0.1 | 688.42 |  | Práce | Běžná |  |  |  | POL1_
|  | 002 : 2,3*(39,0*2+1,82*2)+2,02*(,7*20+,75*2+1,0*2) |  | 223.122 | [23 empty] | VV | 0
|  | 101 : (4,0*2+6,84*2+2,99+10,97*2+,52+5,47*2+1,64)*2,8 |  | 167.188 | [23 empty] | VV | 0
|  | 102 : (1,97+5,42*2)*2,8 |  | 35.868 | [23 empty] | VV | 0
|  | 103 : (7,45+5,595+3,67)*3,4 |  | 56.831 | [23 empty] | VV | 0
|  | 122 : (7,45+5,585+3,67)*3,4 |  | 56.797 | [23 empty] | VV | 0
|  | 123 : (1,97+12,42*2)*2,8 |  | 75.068 | [23 empty] | VV | 0
|  | 117 : 2,8*(2,4*2+4,27*2) |  | 37.352 | [23 empty] | VV | 0
|  | 201 : (3,79+,37*2+,52*2)*2,8 |  | 15.596 | [23 empty] | VV | 0
|  | 202 : (16,065*2+1,97+4,22*2)*3,1 |  | 131.874 | [23 empty] | VV | 0
|  | 229 : (16,065*2+1,97+4,18*2+,09*2+,16*2)*3,1 |  | 133.176 | [23 empty] | VV | 0
|  | 301 : (3,79+,37*2+,37*2)*2,8 |  | 14.756 | [23 empty] | VV | 0
|  | 302 : (16,065*2+2,12)*3,1 |  | 106.175 | [23 empty] | VV | 0
|  | 327 : (16,065*2+2,12+4,03*2+,09*2)*3,1 |  | 131.719 | [23 empty] | VV | 0
|  | schodiště cca : (2,99+4,95*2)*(,3+13,68) |  | 180.2022 | [23 empty] | VV | 0
|  | Začátek provozního součtu | [25 empty] | VV
|  | 104-116,118-121 : 4,97*12+2,42*2+(5,3+4,27+6,48+5,25+5,11+5,32+3,59)*2+2,69*2+2,1*2+3,4*4 |  | 158.3 | [23 empty] | VV | 2
|  | 4,98*2+7,09*2+5,81*10+(6,82+5,48+7,47+4,72+3,05)*2 |  | 137.32 | [23 empty] | VV | 2
|  | ,31*46 |  | 14.26 | [23 empty] | VV | 2
|  | Konec provozního součtu | [25 empty] | VV
|  | 309,88*3,2 |  | 991.616 | [23 empty] | VV | 0
|  | 115 : (2,96*2+5,81*2+,31*2)*3,6 |  | 65.376 | [23 empty] | VV | 0
|  | Začátek provozního součtu | [25 empty] | VV
|  | 206-224 : 5,15*16+(5,45*2+5,17+3,57+5,445+5,08+5,545+3,54)*2+3,025*2+3,56*2 |  | 174.07 | [23 empty] | VV | 2
|  | 2,96*4+2,36*2+3,45*2+5,99*16+(4,425+2,26+5,67+3,13+2,79+4,54+4,92+3,06)*2 |  | 180.89 | [23 empty] | VV | 2
|  | ,15*60 |  | 9 | [23 empty] | VV | 2
|  | Konec provozního součtu | [25 empty] | VV
|  | 363,96*3,2 |  | 1164.672 | [23 empty] | VV | 0
|  | Začátek provozního součtu | [25 empty] | VV
|  | 306-322 : 5,31*14+(3,37+5,63+5,31+5,67+3,2+4,105+17,03)*2 |  | 162.97 | [23 empty] | VV | 2
|  | 6,15*10+(3,03+4,55+2,25+3,02+2,6+3,95+2,235+4,55+3,28+4,77)*2 |  | 129.97 | [23 empty] | VV | 2
|  | Konec provozního součtu | [25 empty] | VV
|  | 292,94*3,1 |  | 908.114 | [23 empty] | VV | 0
|  | ostění : (1,2*100+2*2,18*100+1,0*5+2*1,9*5)*,425 |  | 246.5 | [23 empty] | VV | 0
[28 empty] | VV | 0
|  | 127,124 : 2*(3,0-2,4)*(1,92*2+1,49*2) |  | 8.184 | [23 empty] | VV | 0
|  | 128,129,125,126 : 4*(3,0-2,4)*(1,35*2+,91*2) |  | 10.848 | [23 empty] | VV | 0
|  | 203,230 : 2*(3,05-2,4)*(1,92*2+1,49*2) |  | 8.866 | [23 empty] | VV | 0
|  | 204,205,231,232 : 4*(3,05-2,4)*(1,35*2+,91*2) |  | 11.752 | [23 empty] | VV | 0
|  | 225 : (3,0-2,4)*(1,97*2+1,555*2) |  | 4.23 | [23 empty] | VV | 0
|  | 226 : (3,0-2,4)*(1,0*2+1,555*2) |  | 3.066 | [23 empty] | VV | 0
|  | 228 : (3,0-2,4)*(1,955*2+1,84*2) |  | 4.554 | [23 empty] | VV | 0
|  | 227 : (3,0-2,4)*(1,045*2+1,84*2) |  | 3.462 | [23 empty] | VV | 0
|  | 304,305,329,330 : 4*(3,0-2,4)*(1,35*2+,91*2) |  | 10.848 | [23 empty] | VV | 0
|  | 303,328 : 2*(3,0-2,4)*(1,92*2+1,49*2) |  | 8.184 | [23 empty] | VV | 0
|  | 323 : (3,0-2,4)*(1,97*2+1,555*2) |  | 4.23 | [23 empty] | VV | 0
|  | 324 : (3,0-2,4)*(1,06*2+1,555*2) |  | 3.138 | [23 empty] | VV | 0
|  | 325 : (3,0-2,4)*(1,045*2+1,84*2) |  | 3.462 | [23 empty] | VV | 0
|  | 326 : (3,0-2,4)*(1,985*2+1,84*2) |  | 4.59 | [23 empty] | VV | 0
|  | 015 : (2,48-2,02)*(1,3*2+1,435*2) |  | 2.5162 | [23 empty] | VV | 0
|  | Mezisoučet |  | 4833.9324 | [23 empty] | VV | 1
|  | stropy : | [25 empty] | VV | 0
|  | 1pp -omítka : (76,26+16,0+26,0+11,4+28,9+16,6+14,1+13,3+24,5+12,7+16,2+32,1+37,35+1,86+1,29)*1,3 |  | 427.128 | [23 empty] | VV | 0
|  | 1np-101,115 : 6,77*2,99*1,3+17,6 |  | 43.915 | [23 empty] | VV | 0
|  | podhledy : | [25 empty] | VV | 0
|  | 1np : 12,57+9,3+7,6+18,6+27,3+26,3+27,4+18,6+28,3+44,7+33,2+41,1+33,54+10,25+27,2+10,74+35,75+28,4 |  | 440.85 | [23 empty] | VV | 0
|  | 2np : 42,3+11,0+18,6+29,0+27,9+28,7+19,1+30,5+28,2+16,9+19,3+34,4+13,7+26,9+10,7+7,2+28,7+27,5+28,5+18,8+43,1 |  | 511 | [23 empty] | VV | 0
|  | 3np : 37,5+21,9+17,0+29,3+19,7+28,1+13,7+23,4+16,0+18,6+14,1+27,9+19,2+30,1+28,7+30,5+19,8+45,4 |  | 440.9 | [23 empty] | VV | 0
|  | 1np : 3,4+1,3*2+3,4+1,3*2 |  | 12 | [23 empty] | VV | 0
|  | 2np : 3,45+1,3+1,3+3,15+1,6+2,0+4,1+3,5+1,3+1,3 |  | 23 | [23 empty] | VV | 0
|  | 3np : 3,35+1,3+1,3+3,1+1,4+1,9+4,0+3,35+1,3+1,3 |  | 22.3 | [23 empty] | VV | 0
|  | 1np : 35,28 |  | 35.28 | [23 empty] | VV | 0
|  | 2np : 7,5 |  | 7.5 | [23 empty] | VV | 0
|  | 3np : 8,04 |  | 8.04 | [23 empty] | VV | 0
|  | 1np : 36,3+42,08 |  | 78.38 | [23 empty] | VV | 0
|  | Mezisoučet |  | 2050.293 | [23 empty] | VV | 1
Díl: | 786 | Zastiňující technika |  |  |  | 0 |  | 0 |  | 0 |  | 0 |  | 0 |  | 0 |  |  |  |  | 0 | [6 empty] | DIL
524 | ..poznámka | výrobky jsou kompletní vč. povrch.úprav,kování, kotvení a veškerých souvisejících prvků dle výpisu |  | 0 |  | 0 |  | 0 |  | 0 | 21 | 0 | 0 | 0 | 0 | 0 |  | Vlastní | Indiv | 0 | 0 |  | Agregovaná položka | Běžná |  |  |  | POL2_
|  | vč.přesunu hmot,vč.zabudování | [25 empty] | POP
525 | ST 01 | ST 01 stínící roleta 1480/2420mm, -kompl.dod+mtz dle výpisu výrobků | ks | 20 |  | 0 |  | 0 |  | 0 | 21 | 0 | 0 | 0 | 0 | 0 |  | Vlastní | Indiv | 0 | 0 |  | Agregovaná položka | Běžná |  |  |  | POL2_
526 | ST 01a | ST 01 stínící roleta 1480/2620mm, -kompl.dod+mtz dle výpisu výrobků | ks | 2 |  | 0 |  | 0 |  | 0 | 21 | 0 | 0 | 0 | 0 | 0 |  | Vlastní | Indiv | 0 | 0 |  | Agregovaná položka | Běžná |  |  |  | POL2_
527 | ST 02 | ST 02 stínící roleta( 2x1385)/2620mm, -kompl.dod+mtz dle výpisu výrobků | soubor | 4 |  | 0 |  | 0 |  | 0 | 21 | 0 | 0 | 0 | 0 | 0 |  | Vlastní | Indiv | 0 | 0 |  | Agregovaná položka | Běžná |  |  |  | POL2_
528 | ST 03 | ST 03 stínící roleta 1450/2360mm, -kompl.dod+mtz dle výpisu výrobků | ks | 27 |  | 0 |  | 0 |  | 0 | 21 | 0 | 0 | 0 | 0 | 0 |  | Vlastní | Indiv | 0 | 0 |  | Agregovaná položka | Běžná |  |  |  | POL2_
529 | ST 03a | ST 03 stínící roleta 1450/2260mm, -kompl.dod+mtz dle výpisu výrobků | ks | 1 |  | 0 |  | 0 |  | 0 | 21 | 0 | 0 | 0 | 0 | 0 |  | Vlastní | Indiv | 0 | 0 |  | Agregovaná položka | Běžná |  |  |  | POL2_
530 | ST 03a,el | ST 03 stínící roleta 1450/2260mm , elektromotor, -kompl.dod+mtz dle výpisu výrobků | ks | 1 |  | 0 |  | 0 |  | 0 | 21 | 0 | 0 | 0 | 0 | 0 |  | Vlastní | Indiv | 0 | 0 |  | Agregovaná položka | Běžná |  |  |  | POL2_
531 | ST 04 | ST 04 stínící roleta( 2x1385)/2260mm, -kompl.dod+mtz dle výpisu výrobků | soubor | 2 |  | 0 |  | 0 |  | 0 | 21 | 0 | 0 | 0 | 0 | 0 |  | Vlastní | Indiv | 0 | 0 |  | Agregovaná položka | Běžná |  |  |  | POL2_
532 | ST 04el | ST 04 stínící roleta( 2x1385)/2260mm ,elektromotor, -kompl.dod+mtz dle výpisu výrobků | soubor | 2 |  | 0 |  | 0 |  | 0 | 21 | 0 | 0 | 0 | 0 | 0 |  | Vlastní | Indiv | 0 | 0 |  | Agregovaná položka | Běžná |  |  |  | POL2_
533 | ST 05 | ST 05 stínící roleta 1300/2300mm, -kompl.dod+mtz dle výpisu výrobků | ks | 24 |  | 0 |  | 0 |  | 0 | 21 | 0 | 0 | 0 | 0 | 0 |  | Vlastní | Indiv | 0 | 0 |  | Agregovaná položka | Běžná |  |  |  | POL2_
534 | ST 05el | ST 05 stínící roleta 1300/2300mm ,elektromotor, -kompl.dod+mtz dle výpisu výrobků | ks | 2 |  | 0 |  | 0 |  | 0 | 21 | 0 | 0 | 0 | 0 | 0 |  | Vlastní | Indiv | 0 | 0 |  | Agregovaná položka | Běžná |  |  |  | POL2_
535 | ST 06 | ST 06 stínící roleta 1300/2300mm ,elektromotor, -kompl.dod+mtz dle výpisu výrobků | ks | 5 |  | 0 |  | 0 |  | 0 | 21 | 0 | 0 | 0 | 0 | 0 |  | Vlastní | Indiv | 0 | 0 |  | Agregovaná položka | Běžná |  |  |  | POL2_
536 | ST 07 | ST 07 stínící roleta( 2x1300)/2300mm , elektromotor, -kompl.dod+mtz dle výpisu výrobků | soubor | 2 |  | 0 |  | 0 |  | 0 | 21 | 0 | 0 | 0 | 0 | 0 |  | Vlastní | Indiv | 0 | 0 |  | Agregovaná položka | Běžná |  |  |  | POL2_
537 | ST 08 | ST 08 blackoutová roleta 1200/2280mm , elektromotor, -kompl.dod+mtz dle výpisu výrobků | ks | 7 |  | 0 |  | 0 |  | 0 | 21 | 0 | 0 | 0 | 0 | 0 |  | Vlastní | Indiv | 0 | 0 |  | Agregovaná položka | Běžná |  |  |  | POL2_
Díl: | 790 | vnitřní vybavení |  |  |  | 0 |  | 0 |  | 0 |  | 0 |  | 0 |  | 0 |  |  |  |  | 0 | [6 empty] | DIL
538 | ..poznámka | výrobky jsou kompletní vč. povrch.úprav,kování, kotvení a veškerých souvisejících prvků dle výpisu |  | 0 |  | 0 |  | 0 |  | 0 | 21 | 0 | 0 | 0 | 0 | 0 |  | Vlastní | Indiv | 0 | 0 |  | Agregovaná položka | Běžná |  |  |  | POL2_
|  | vč.přesunu hmot,vč.zabudování | [25 empty] | POP
539 | W 01 | W01 zrcadlo - předsíň WC 1490/600mm -kompl.dod+mtz dle výpisu výrobků | ks | 8 |  | 0 |  | 0 |  | 0 | 21 | 0 | 0 | 0 | 0 | 0 |  | Vlastní | Indiv | 0 | 0 |  | Agregovaná položka | Běžná |  |  |  | POL2_
540 | W 02 | W02 zrcadlo - WC ZTP 530/630mm -kompl.dod+mtz dle výpisu výrobků | ks | 2 |  | 0 |  | 0 |  | 0 | 21 | 0 | 0 | 0 | 0 | 0 |  | Vlastní | Indiv | 0 | 0 |  | Agregovaná položka | Běžná |  |  |  | POL2_
541 | W 03 | W03 zrcadlo - předsíň WC 400/700mm -kompl.dod+mtz dle výpisu výrobků | ks | 1 |  | 0 |  | 0 |  | 0 | 21 | 0 | 0 | 0 | 0 | 0 |  | Vlastní | Indiv | 0 | 0 |  | Agregovaná položka | Běžná |  |  |  | POL2_
542 | W 04 | W04 polička do sprchy -kompl.dod+mtz dle výpisu výrobků | ks | 2 |  | 0 |  | 0 |  | 0 | 21 | 0 | 0 | 0 | 0 | 0 |  | Vlastní | Indiv | 0 | 0 |  | Agregovaná položka | Běžná |  |  |  | POL2_
543 | W 05 | W05 háček jednoduchý -kompl.dod+mtz dle výpisu výrobků | ks | 34 |  | 0 |  | 0 |  | 0 | 21 | 0 | 0 | 0 | 0 | 0 |  | Vlastní | Indiv | 0 | 0 |  | Agregovaná položka | Běžná |  |  |  | POL2_
544 | W 06 | W06 zásobník na toaletní papír -kompl.dod+mtz dle výpisu výrobků | ks | 14 |  | 0 |  | 0 |  | 0 | 21 | 0 | 0 | 0 | 0 | 0 |  | Vlastní | Indiv | 0 | 0 |  | Agregovaná položka | Běžná |  |  |  | POL2_
545 | W 07 | W07 zásobník na hygienické sáčky -kompl.dod+mtz dle výpisu výrobků | ks | 11 |  | 0 |  | 0 |  | 0 | 21 | 0 | 0 | 0 | 0 | 0 |  | Vlastní | Indiv | 0 | 0 |  | Agregovaná položka | Běžná |  |  |  | POL2_
546 | W 08 | W08 WC kartáč se závěsným držákem -kompl.dod+mtz dle výpisu výrobků | ks | 14 |  | 0 |  | 0 |  | 0 | 21 | 0 | 0 | 0 | 0 | 0 |  | Vlastní | Indiv | 0 | 0 |  | Agregovaná položka | Běžná |  |  |  | POL2_
547 | W 09 | W09 odpadkový koš WC 3l -kompl.dod+mtz dle výpisu výrobků | ks | 14 |  | 0 |  | 0 |  | 0 | 21 | 0 | 0 | 0 | 0 | 0 |  | Vlastní | Indiv | 0 | 0 |  | Agregovaná položka | Běžná |  |  |  | POL2_
548 | W 10 | W10 dávkovač mýdla -kompl.dod+mtz dle výpisu výrobků | ks | 11 |  | 0 |  | 0 |  | 0 | 21 | 0 | 0 | 0 | 0 | 0 |  | Vlastní | Indiv | 0 | 0 |  | Agregovaná položka | Běžná |  |  |  | POL2_
549 | W 11 | W11 zásobník na papírové ručníky -kompl.dod+mtz dle výpisu výrobků | ks | 11 |  | 0 |  | 0 |  | 0 | 21 | 0 | 0 | 0 | 0 | 0 |  | Vlastní | Indiv | 0 | 0 |  | Agregovaná položka | Běžná |  |  |  | POL2_
550 | W 12 | W12 odpadkový koš na papírové ručníky -kompl.dod+mtz dle výpisu výrobků | ks | 11 |  | 0 |  | 0 |  | 0 | 21 | 0 | 0 | 0 | 0 | 0 |  | Vlastní | Indiv | 0 | 0 |  | Agregovaná položka | Běžná |  |  |  | POL2_
551 | W 13 | W13 kovové regály 800mm -kompl.dod+mtz dle výpisu výrobků | ks | 25 |  | 0 |  | 0 |  | 0 | 21 | 0 | 0 | 0 | 0 | 0 |  | Vlastní | Indiv | 0 | 0 |  | Agregovaná položka | Běžná |  |  |  | POL2_
552 | W 14 | W14 kovové regály 750mm -kompl.dod+mtz dle výpisu výrobků | ks | 3 |  | 0 |  | 0 |  | 0 | 21 | 0 | 0 | 0 | 0 | 0 |  | Vlastní | Indiv | 0 | 0 |  | Agregovaná položka | Běžná |  |  |  | POL2_
Díl: | 792 is | Informační a orientační systémy |  |  |  | 0 |  | 0 |  | 0 |  | 0 |  | 0 |  | 0 |  |  |  |  | 0 | [6 empty] | DIL
553 | ..poznámka | výrobky jsou kompletní vč. povrch.úprav,kování, kotvení a veškerých souvisejících prvků dle výpisu |  | 0 |  | 0 |  | 0 |  | 0 | 21 | 0 | 0 | 0 | 0 | 0 |  | Vlastní | Indiv | 0 | 0 |  | Agregovaná položka | Běžná |  |  |  | POL2_
|  | vč.přesunu hmot,vč.zabudování | [25 empty] | POP
554 | IS 1 | IS 1 - nápis nad vchod, kompl.dod+mtz dle výpisu výrobků | soubor | 1 |  | 0 |  | 0 |  | 0 | 21 | 0 | 0 | 0 | 0 | 0 |  | Vlastní | Indiv | 0 | 0 |  | Agregovaná položka | Běžná |  |  |  | POL2_
555 | IS 2 | IS 2 - čísla dveří, kompl.dod+mtz dle výpisu výrobků | ks | 116 |  | 0 |  | 0 |  | 0 | 21 | 0 | 0 | 0 | 0 | 0 |  | Vlastní | Indiv | 0 | 0 |  | Agregovaná položka | Běžná |  |  |  | POL2_
556 | IS 3 | IS 3 - piktogramy, kompl.dod+mtz dle výpisu výrobků | ks | 14 |  | 0 |  | 0 |  | 0 | 21 | 0 | 0 | 0 | 0 | 0 |  | Vlastní | Indiv | 0 | 0 |  | Agregovaná položka | Běžná |  |  |  | POL2_
557 | IS 4 | IS 4 - označení místnosti beze jmen, kompl.dod+mtz dle výpisu výrobků | ks | 27 |  | 0 |  | 0 |  | 0 | 21 | 0 | 0 | 0 | 0 | 0 |  | Vlastní | Indiv | 0 | 0 |  | Agregovaná položka | Běžná |  |  |  | POL2_
558 | IS 5 | IS 5 - označení místnosti se jmény, kompl.dod+mtz dle výpisu výrobků | ks | 37 |  | 0 |  | 0 |  | 0 | 21 | 0 | 0 | 0 | 0 | 0 |  | Vlastní | Indiv | 0 | 0 |  | Agregovaná položka | Běžná |  |  |  | POL2_
559 | IS 6 | IS 6 - výtahová tabulka, kompl.dod+mtz dle výpisu výrobků | ks | 1 |  | 0 |  | 0 |  | 0 | 21 | 0 | 0 | 0 | 0 | 0 |  | Vlastní | Indiv | 0 | 0 |  | Agregovaná položka | Běžná |  |  |  | POL2_
560 | IS 7 | IS 7 - označení podlaží, kompl.dod+mtz dle výpisu výrobků | ks | 3 |  | 0 |  | 0 |  | 0 | 21 | 0 | 0 | 0 | 0 | 0 |  | Vlastní | Indiv | 0 | 0 |  | Agregovaná položka | Běžná |  |  |  | POL2_
561 | IS 8 | IS 8 - patrový rozcestník, kompl.dod+mtz dle výpisu výrobků | ks | 3 |  | 0 |  | 0 |  | 0 | 21 | 0 | 0 | 0 | 0 | 0 |  | Vlastní | Indiv | 0 | 0 |  | Agregovaná položka | Běžná |  |  |  | POL2_
Díl: | 792-zi | Zabudovaný interiér |  |  |  | 0 |  | 0 |  | 0 |  | 0 |  | 0 |  | 0 |  |  |  |  | 0 | [6 empty] | DIL
562 | ..poznámka | výrobky jsou kompletní vč. povrch.úprav,kování, kotvení a veškerých souvisejících prvků dle výpisu |  | 0 |  | 0 |  | 0 |  | 0 | 21 | 0 | 0 | 0 | 0 | 0 |  | Vlastní | Indiv | 0 | 0 |  | Agregovaná položka | Běžná |  |  |  | POL2_
|  | vč.přesunu hmot,vč.zabudování | [25 empty] | POP
563 | ZI 01 | ZI 01-kuchyňská linka (malá, lednice vlevo)-kompl.dod+mtz dle výpisu výrobků | ks | 1 |  | 0 |  | 0 |  | 0 | 21 | 0 | 0 | 0 | 0 | 0 |  | Vlastní | Indiv | 0 | 0 |  | Agregovaná položka | Běžná |  |  |  | POL2_
564 | ZI 02 | ZI 02-kuchyňská linka(malá,lednice vpravo) -kompl.dod+mtz dle výpisu výrobků | ks | 1 |  | 0 |  | 0 |  | 0 | 21 | 0 | 0 | 0 | 0 | 0 |  | Vlastní | Indiv | 0 | 0 |  | Agregovaná položka | Běžná |  |  |  | POL2_
565 | ZI 03 | ZI 03-kuchyňská linka (střední ) -kompl.dod+mtz dle výpisu výrobků | ks | 3 |  | 0 |  | 0 |  | 0 | 21 | 0 | 0 | 0 | 0 | 0 |  | Vlastní | Indiv | 0 | 0 |  | Agregovaná položka | Běžná |  |  |  | POL2_
566 | ZI 04 | ZI 04-kuchyňská linka (velká.lednice vpravo) -kompl.dod+mtz dle výpisu výrobků | ks | 2 |  | 0 |  | 0 |  | 0 | 21 | 0 | 0 | 0 | 0 | 0 |  | Vlastní | Indiv | 0 | 0 |  | Agregovaná položka | Běžná |  |  |  | POL2_
567 | ZI 05 | ZI 05-kuchyňská linka (velká.lednice vlevo) -kompl.dod+mtz dle výpisu výrobků | ks | 1 |  | 0 |  | 0 |  | 0 | 21 | 0 | 0 | 0 | 0 | 0 |  | Vlastní | Indiv | 0 | 0 |  | Agregovaná položka | Běžná |  |  |  | POL2_
568 | ZI 06 | ZI 06-kuchyňská linka (velá kuchzňka a sklad) -kompl.dod+mtz dle výpisu výrobků | ks | 1 |  | 0 |  | 0 |  | 0 | 21 | 0 | 0 | 0 | 0 | 0 |  | Vlastní | Indiv | 0 | 0 |  | Agregovaná položka | Běžná |  |  |  | POL2_
Díl: | 798 | Pomocné konstrukce |  |  |  | 0 |  | 0 |  | 0 |  | 0 |  | 0 |  | 0 |  |  |  |  | 28.35 | [6 empty] | DIL
569 | PK- 1 | PK1 požárně ochranná malta 25kg, kompl.dod+mtz dle výpisu výrobků | ks | 28 |  | 0 |  | 0 |  | 0 | 21 | 0 | 0 | 0 | 0 | 0 |  | Vlastní | Indiv | 0 | 0 |  | Agregovaná položka | Běžná |  |  |  | POL2_
570 | PK- 2 | PK2 protipožární pěna - 2litry, kompl.dod+mtz dle výpisu výrobků | ks | 35 |  | 0 |  | 0 |  | 0 | 21 | 0 | 0 | 0 | 0 | 0 |  | Vlastní | Indiv | 0.81 | 28.35 |  | Agregovaná položka | Běžná |  |  |  | POL2_
571 | PK- 3 | PK3 požárně ochranná stěrková hmota- 12,5kg, kompl.dod+mtz dle výpisu výrobků | ks | 10 |  | 0 |  | 0 |  | 0 | 21 | 0 | 0 | 0 | 0 | 0 |  | Vlastní | Indiv | 0 | 0 |  | Agregovaná položka | Běžná |  |  |  | POL2_
572 | PK- 4 | PK4 protipožární akrylátový tmel 580ml, kompl.dod+mtz dle výpisu výrobků | ks | 19 |  | 0 |  | 0 |  | 0 | 21 | 0 | 0 | 0 | 0 | 0 |  | Vlastní | Indiv | 0 | 0 |  | Agregovaná položka | Běžná |  |  |  | POL2_
573 | PK- 5 | PK 5 přenosný hasicí přístroj práškový s hasicí schopností 21A, 113B PG6, kompl.dod+mtz dle výpisu výrobků | ks | 6 |  | 0 |  | 0 |  | 0 | 21 | 0 | 0 | 0 | 0 | 0 |  | Vlastní | Indiv | 0 | 0 |  | Agregovaná položka | Běžná |  |  |  | POL2_
574 | PK- 6 | PK 6 označení hlavních uzávěrů médií, rozvaděčů apod. A5, kompl.dod+mtz dle výpisu výrobků | ks | 36 |  | 0 |  | 0 |  | 0 | 21 | 0 | 0 | 0 | 0 | 0 |  | Vlastní | Indiv | 0 | 0 |  | Agregovaná položka | Běžná |  |  |  | POL2_
575 | PK- 7 | PK7 flexibilní těsnicí hmota 290ml, kompl.dod+mtz dle výpisu výrobků | ks | 29 |  | 0 |  | 0 |  | 0 | 21 | 0 | 0 | 0 | 0 | 0 |  | Vlastní | Indiv | 0 | 0 |  | Agregovaná položka | Běžná |  |  |  | POL2_
576 | PK- 8 | PK 8 označení hasicích přístrojů, hlav.uzávěru vodu, total stop atd. A4, kompl.dod+mtz dle výpisu výrobků | ks | 38 |  | 0 |  | 0 |  | 0 | 21 | 0 | 0 | 0 | 0 | 0 |  | Vlastní | Indiv | 0 | 0 |  | Agregovaná položka | Běžná |  |  |  | POL2_
577 | PK- 9 | PK 9 označení únikových cest a evakuační plán A4/A3, kompl.dod+mtz dle výpisu výrobků | ks | 12 |  | 0 |  | 0 |  | 0 | 21 | 0 | 0 | 0 | 0 | 0 |  | Vlastní | Indiv | 0 | 0 |  | Agregovaná položka | Běžná |  |  |  | POL2_
578 | PK-10 | PK 10 provozní řád A3/A4, kompl.dod+mtz dle výpisu výrobků | ks | 4 |  | 0 |  | 0 |  | 0 | 21 | 0 | 0 | 0 | 0 | 0 |  | Vlastní | Indiv | 0 | 0 |  | Agregovaná položka | Běžná |  |  |  | POL2_
579 | PK-11 | PK11 požární řád, kompl.dod+mtz dle výpisu výrobků | ks | 8 |  | 0 |  | 0 |  | 0 | 21 | 0 | 0 | 0 | 0 | 0 |  | Vlastní | Indiv | 0 | 0 |  | Agregovaná položka | Běžná |  |  |  | POL2_
Díl: | D96 | Přesuny suti a vybouraných hmot |  |  |  | 0 |  | 0 |  | 0 |  | 0 |  | 0 |  | 0 |  |  |  |  | 2174.32 | [6 empty] | DIL
580 | 979011111R00 | Svislá doprava suti a vybouraných hmot za prvé podlaží nad nebo pod základním podlažím | t | 543.5485 |  | 0 |  | 0 |  | 0 | 21 | 0 | 0 | 0 | 0 | 0 | 801-3 | RTS 24/ II | RTS 24/ II | 0.933 | 507.13 |  | Přesun suti | Běžná |  |  |  | POL8_
|  | Demontážní hmotnosti z položek s pořadovými čísly: : | [25 empty] | VV | 0
|  | 1,2,3,157,158,159,160,161,162,163,164,165,167,168,169,170,171,172,175,176,177,178,179,180,183,184, : | [25 empty] | VV | 0
|  | 185,186,187,188,189,190,191,192,193,194,195,196,197,198,199,200,202,203,204,205,206,207,208,209,210, : | [25 empty] | VV | 0
|  | 211,212,213,214,216,217,218,219,220,221,222,223,224,225,226,227,228,229,230,231,232,233,234,236,237, : | [25 empty] | VV | 0
|  | 238,241,242,243,244,247,248,249,250,251,252,253,254,255,256,257,258,259,260,261,262,366, : | [25 empty] | VV | 0
|  | Součet: : 543,54854 |  | 543.5485 | [23 empty] | VV | 0
581 | 979011121R00 | Svislá doprava suti a vybouraných hmot příplatek za každé další podlaží | t | 407.6614 |  | 0 |  | 0 |  | 0 | 21 | 0 | 0 | 0 | 0 | 0 | 801-3 | RTS 24/ II | RTS 24/ II | 0.653 | 266.2 |  | Přesun suti | Běžná |  |  |  | POL8_
|  | Demontážní hmotnosti z položek s pořadovými čísly: : | [25 empty] | VV | 0
|  | 1,2,3,157,158,159,160,161,162,163,164,165,167,168,169,170,171,172,175,176,177,178,179,180,183,184, : | [25 empty] | VV | 0
|  | 185,186,187,188,189,190,191,192,193,194,195,196,197,198,199,200,202,203,204,205,206,207,208,209,210, : | [25 empty] | VV | 0
|  | 211,212,213,214,216,217,218,219,220,221,222,223,224,225,226,227,228,229,230,231,232,233,234,236,237, : | [25 empty] | VV | 0
|  | 238,241,242,243,244,247,248,249,250,251,252,253,254,255,256,257,258,259,260,261,262,366, : | [25 empty] | VV | 0
|  | Součet: : 407,66140 |  | 407.6614 | [23 empty] | VV | 0
582 | 979081111R00 | Odvoz suti a vybouraných hmot na skládku do 1 km | t | 679.4357 |  | 0 |  | 0 |  | 0 | 21 | 0 | 0 | 0 | 0 | 0 | 801-3 | RTS 24/ II | RTS 24/ II | 0.49 | 332.92 |  | Přesun suti | Běžná |  |  |  | POL8_
|  | Včetně naložení na dopravní prostředek a složení na skládku, bez poplatku za skládku. | [25 empty] | POP
|  | Demontážní hmotnosti z položek s pořadovými čísly: : | [25 empty] | VV | 0
|  | 1,2,3,157,158,159,160,161,162,163,164,165,167,168,169,170,171,172,175,176,177,178,179,180,183,184, : | [25 empty] | VV | 0
|  | 185,186,187,188,189,190,191,192,193,194,195,196,197,198,199,200,202,203,204,205,206,207,208,209,210, : | [25 empty] | VV | 0
|  | 211,212,213,214,216,217,218,219,220,221,222,223,224,225,226,227,228,229,230,231,232,233,234,236,237, : | [25 empty] | VV | 0
|  | 238,241,242,243,244,247,248,249,250,251,252,253,254,255,256,257,258,259,260,261,262,366, : | [25 empty] | VV | 0
|  | Součet: : 679,43567 |  | 679.4357 | [23 empty] | VV | 0
583 | 979081121R00 | Odvoz suti a vybouraných hmot na skládku příplatek za každý další 1 km | t | 9512.0994 |  | 0 |  | 0 |  | 0 | 21 | 0 | 0 | 0 | 0 | 0 | 801-3 | RTS 24/ II | RTS 24/ II | 0 | 0 |  | Přesun suti | Běžná |  |  |  | POL8_
|  | Demontážní hmotnosti z položek s pořadovými čísly: : | [25 empty] | VV | 0
|  | 1,2,3,157,158,159,160,161,162,163,164,165,167,168,169,170,171,172,175,176,177,178,179,180,183,184, : | [25 empty] | VV | 0
|  | 185,186,187,188,189,190,191,192,193,194,195,196,197,198,199,200,202,203,204,205,206,207,208,209,210, : | [25 empty] | VV | 0
|  | 211,212,213,214,216,217,218,219,220,221,222,223,224,225,226,227,228,229,230,231,232,233,234,236,237, : | [25 empty] | VV | 0
|  | 238,241,242,243,244,247,248,249,250,251,252,253,254,255,256,257,258,259,260,261,262,366, : | [25 empty] | VV | 0
|  | Součet: : 9512,09937 |  | 9512.0994 | [23 empty] | VV | 0
584 | 979082111R00 | Vnitrostaveništní doprava suti a vybouraných hmot do 10 m | t | 679.4357 |  | 0 |  | 0 |  | 0 | 21 | 0 | 0 | 0 | 0 | 0 | 801-3 | RTS 24/ II | RTS 24/ II | 0.942 | 640.03 |  | Přesun suti | Běžná |  |  |  | POL8_
|  | Demontážní hmotnosti z položek s pořadovými čísly: : | [25 empty] | VV | 0
|  | 1,2,3,157,158,159,160,161,162,163,164,165,167,168,169,170,171,172,175,176,177,178,179,180,183,184, : | [25 empty] | VV | 0
|  | 185,186,187,188,189,190,191,192,193,194,195,196,197,198,199,200,202,203,204,205,206,207,208,209,210, : | [25 empty] | VV | 0
|  | 211,212,213,214,216,217,218,219,220,221,222,223,224,225,226,227,228,229,230,231,232,233,234,236,237, : | [25 empty] | VV | 0
|  | 238,241,242,243,244,247,248,249,250,251,252,253,254,255,256,257,258,259,260,261,262,366, : | [25 empty] | VV | 0
|  | Součet: : 679,43567 |  | 679.4357 | [23 empty] | VV | 0
585 | 979082121R00 | Vnitrostaveništní doprava suti a vybouraných hmot příplatek k ceně za každých dalších 5 m | t | 4076.614 |  | 0 |  | 0 |  | 0 | 21 | 0 | 0 | 0 | 0 | 0 | 801-3 | RTS 24/ II | RTS 24/ II | 0.105 | 428.04 |  | Přesun suti | Běžná |  |  |  | POL8_
|  | Demontážní hmotnosti z položek s pořadovými čísly: : | [25 empty] | VV | 0
|  | 1,2,3,157,158,159,160,161,162,163,164,165,167,168,169,170,171,172,175,176,177,178,179,180,183,184, : | [25 empty] | VV | 0
|  | 185,186,187,188,189,190,191,192,193,194,195,196,197,198,199,200,202,203,204,205,206,207,208,209,210, : | [25 empty] | VV | 0
|  | 211,212,213,214,216,217,218,219,220,221,222,223,224,225,226,227,228,229,230,231,232,233,234,236,237, : | [25 empty] | VV | 0
|  | 238,241,242,243,244,247,248,249,250,251,252,253,254,255,256,257,258,259,260,261,262,366, : | [25 empty] | VV | 0
|  | Součet: : 4076,61402 |  | 4076.614 | [23 empty] | VV | 0
586 | 979990107R00 | Poplatek za uložení, směs betonu, cihel a dřeva, , skupina 17 09 04 z Katalogu odpadů | t | 679.4357 |  | 0 |  | 0 |  | 0 | 21 | 0 | 0 | 0 | 0 | 0 | 801-3 | RTS 24/ II | RTS 24/ II | 0 | 0 |  | Přesun suti | Běžná |  |  |  | POL8_
|  | kategorie 17 09 04 smíšené stavební a demoliční odpady | [25 empty] | POP
|  | Demontážní hmotnosti z položek s pořadovými čísly: : | [25 empty] | VV | 0
|  | 1,2,3,157,158,159,160,161,162,163,164,165,167,168,169,170,171,172,175,176,177,178,179,180,183,184, : | [25 empty] | VV | 0
|  | 185,186,187,188,189,190,191,192,193,194,195,196,197,198,199,200,202,203,204,205,206,207,208,209,210, : | [25 empty] | VV | 0
|  | 211,212,213,214,216,217,218,219,220,221,222,223,224,225,226,227,228,229,230,231,232,233,234,236,237, : | [25 empty] | VV | 0
|  | 238,241,242,243,244,247,248,249,250,251,252,253,254,255,256,257,258,259,260,261,262,366, : | [25 empty] | VV | 0
|  | Součet: : 679,43567 |  | 679.4357 | [23 empty] | VV | 0
Díl: | P | pomocné výpočty- neoceňovat |  |  |  | 0 |  | 0 |  | 0 |  | 0 |  | 0 |  | 0 |  |  |  |  | 0 | [6 empty] | DIL
587 | podlahy | podlahy |  | 2045.039 |  | 0 |  | 0 |  | 0 | 21 | 0 | 0 | 0 | 0 | 0 |  | Vlastní | Kalkul | 0 | 0 |  | Práce | Běžná |  |  |  | POL1_
|  | A1 1np : 9,3+7,6+18,6+26,9+27,4+18,6+28,3+44,7+33,2+41,1+17,6+33,54+27,2+35,75 |  | 369.79 | [23 empty] | VV | 0
|  | 2np : 11,0+18,6+18,5+29,9+27,6+19,3+34,4+13,7+26,9+10,7+7,2+28,7+27,5+28,5+18,8 |  | 321.3 | [23 empty] | VV | 0
|  | 3np : 21,9+17,0+19,7+28,1+13,7+24,29+16,0+18,6+19,2 |  | 178.49 | [23 empty] | VV | 0
|  | Mezisoučet |  | 869.58 | [23 empty] | VV | 1
|  | A2 1np : 10,74 |  | 10.74 | [23 empty] | VV | 0
|  | Mezisoučet |  | 10.74 | [23 empty] | VV | 1
|  | B1 1pp : 76,26+1,86+1,29 |  | 79.41 | [23 empty] | VV | 0
|  | Mezisoučet |  | 79.41 | [23 empty] | VV | 1
|  | B2 1np : 3,4+1,3+1,3+3,4+1,3+1,3 |  | 12 | [23 empty] | VV | 0
|  | Mezisoučet |  | 12 | [23 empty] | VV | 1
|  | B3 1np : 10,25 |  | 10.25 | [23 empty] | VV | 0
|  | 2np : 3,45+1,3+1,3+3,15+1,6+2,0+4,2+3,5+1,3+1,3 |  | 23.1 | [23 empty] | VV | 0
|  | 3np : 3,35+1,3+1,3+3,1+1,7+2,0+4,2+3,35+1,3+1,3 |  | 22.9 | [23 empty] | VV | 0
|  | Mezisoučet |  | 56.25 | [23 empty] | VV | 1
|  | B4 1pp : 6,2 |  | 6.2 | [23 empty] | VV | 0
|  | Mezisoučet |  | 6.2 | [23 empty] | VV | 1
|  | C1 1np : 2,5*2,565 |  | 6.4125 | [23 empty] | VV | 0
|  | Mezisoučet |  | 6.4125 | [23 empty] | VV | 1
|  | C2 1np : 27,3 |  | 27.3 | [23 empty] | VV | 0
|  | 2np : 29,0+27,9+29,2 |  | 86.1 | [23 empty] | VV | 0
|  | 3np : 91,7+29,3+14,1+27,9+30,1+28,7+30,5+19,8 |  | 272.1 | [23 empty] | VV | 0
|  | Mezisoučet |  | 385.5 | [23 empty] | VV | 1
|  | D1 1np : (73,51-11,37)+12,57+28,4 |  | 103.11 | [23 empty] | VV | 0
|  | 2np : (24,3-2,99*4,95)+43,7+44,3 |  | 97.4995 | [23 empty] | VV | 0
|  | 3np : (24,5-2,99*4,95)+37,5+46,2 |  | 93.3995 | [23 empty] | VV | 0
|  | Mezisoučet |  | 294.009 | [23 empty] | VV | 1
|  | D2 1np : (36,3-2,5*2,565)+42,08 |  | 71.9675 | [23 empty] | VV | 0
|  | Mezisoučet |  | 71.9675 | [23 empty] | VV | 1
|  | E1 1pp : 16,0+26,0+11,4+28,9+16,6+14,1+13,3+24,5+12,7+16,2+32,1+37,35 |  | 249.15 | [23 empty] | VV | 0
|  | E2 1pp : 3,82 |  | 3.82 | [23 empty] | VV | 0
588 | podlahy bourané | podlahy bourané |  | 2075.3237 |  | 0 |  | 0 |  | 0 | 21 | 0 | 0 | 0 | 0 | 0 |  | Vlastní | Kalkul | 0 | 0 |  | Práce | Běžná |  |  |  | POL1_
|  | 0.A : 83,0+10,7+28,9+16,1+14,0+13,7+24,5+30,3+1,2 |  | 222.4 | [23 empty] | VV | 0
|  | 0.B : 26,00+9,0+21,1 |  | 56.1 | [23 empty] | VV | 0
|  | 0.C : 16,0+12,7+16,2+1,6 |  | 46.5 | [23 empty] | VV | 0
|  | 1.A : 7,6+9,3+18,6+27,3+27,4+18,9+28,3+45,6+24,3+29,6+17,6+17,6+17,1-,3*(2,34+2,52)+(5,3*4,97+1,38*,3*2) |  | 314.911 | [23 empty] | VV | 0
|  | 1.B : 24,8+11,7+26,0 |  | 62.5 | [23 empty] | VV | 0
|  | 1.C : 42,4+43,1 |  | 85.5 | [23 empty] | VV | 0
|  | 1.D : 5,6+5,6 |  | 11.2 | [23 empty] | VV | 0
|  | 1.E : 9,8 |  | 9.8 | [23 empty] | VV | 0
|  | 1.F : 13,4+12,6+36,4 |  | 62.4 | [23 empty] | VV | 0
|  | 1.G : 20,4 |  | 20.4 | [23 empty] | VV | 0
|  | 1.H : 7,4+5,7+4,2 |  | 17.3 | [23 empty] | VV | 0
|  | 1.I : 6,0+8,6 |  | 14.6 | [23 empty] | VV | 0
|  | 1.J : 4,57*4,97+,34*1,47 |  | 23.2127 | [23 empty] | VV | 0
|  | 2.A : 19,1+18,6+29,0+27,5+28,7+19,0+30,4+28,1+16,9+19,3+34,4+13,7+26,9+28,7+27,0+28,5+18,8 |  | 414.6 | [23 empty] | VV | 0
|  | 2.B : 10,7+7,2 |  | 17.9 | [23 empty] | VV | 0
|  | 2.C : 24,8+32,9+42,1 |  | 99.8 | [23 empty] | VV | 0
|  | 2.D : 6,0+6,0 |  | 12 | [23 empty] | VV | 0
|  | 2.E : 3,3+1,8 |  | 5.1 | [23 empty] | VV | 0
|  | 2.F : 5,9 |  | 5.9 | [23 empty] | VV | 0
|  | 3.A : 19,4+90,4+29,3+19,7+28,1+13,7+23,4+16,0+18,6+14,1+27,9+19,1+30,1+28,7+30,5+20,0 |  | 429 | [23 empty] | VV | 0
|  | 3.B : 6,8+12,7 |  | 19.5 | [23 empty] | VV | 0
|  | 3.C : 24,6+35,5+43,7+5,5 |  | 109.3 | [23 empty] | VV | 0
|  | 3.D : 5,6+4,4+2,7+2,7 |  | 15.4 | [23 empty] | VV | 0
589 | podlahy bourané sum | podlahy bourané sumarizace |  | 2075.3237 |  | 0 |  | 0 |  | 0 | 21 | 0 | 0 | 0 | 0 | 0 |  | Vlastní | Indiv | 0 | 0 |  | Práce | Běžná |  |  |  | POL1_
|  | 0.A : 222,4 |  | 222.4 | [23 empty] | VV | 0
|  | 0.B : 56,1 |  | 56.1 | [23 empty] | VV | 0
|  | 0.C : 46,5 |  | 46.5 | [23 empty] | VV | 0
|  | 1.A : 314,911 |  | 314.911 | [23 empty] | VV | 0
|  | 1.B : 62,5 |  | 62.5 | [23 empty] | VV | 0
|  | 1.C : 85,5 |  | 85.5 | [23 empty] | VV | 0
|  | 1.D : 11,2 |  | 11.2 | [23 empty] | VV | 0
|  | 1.E : 9,8 |  | 9.8 | [23 empty] | VV | 0
|  | 1.F : 62,4 |  | 62.4 | [23 empty] | VV | 0
|  | 1.G : 20,4 |  | 20.4 | [23 empty] | VV | 0
|  | 1.H : 17,3 |  | 17.3 | [23 empty] | VV | 0
|  | 1.I : 14,6 |  | 14.6 | [23 empty] | VV | 0
|  | 1.J : 23,2127 |  | 23.2127 | [23 empty] | VV | 0
|  | 2.A : 414,6 |  | 414.6 | [23 empty] | VV | 0
|  | 2.B : 17,9 |  | 17.9 | [23 empty] | VV | 0
|  | 2.C : 99,8 |  | 99.8 | [23 empty] | VV | 0
|  | 2.D : 12,0 |  | 12 | [23 empty] | VV | 0
|  | 2.E : 5,1 |  | 5.1 | [23 empty] | VV | 0
|  | 2.F : 5,9 |  | 5.9 | [23 empty] | VV | 0
|  | 3.A : 429 |  | 429 | [23 empty] | VV | 0
|  | 3.B : 19,5 |  | 19.5 | [23 empty] | VV | 0
|  | 3.C : 109,3 |  | 109.3 | [23 empty] | VV | 0
|  | 3.D : 15,4 |  | 15.4 | [23 empty] | VV | 0
590 | podlahy sum | podlahy sumarizace |  | 2045.039 |  | 0 |  | 0 |  | 0 | 21 | 0 | 0 | 0 | 0 | 0 |  | Vlastní | Indiv | 0 | 0 |  | Práce | Běžná |  |  |  | POL1_
|  | A1 : 869,58 |  | 869.58 | [23 empty] | VV | 0
|  | A2 : 10,74 |  | 10.74 | [23 empty] | VV | 0
|  | B1 : 79,41 |  | 79.41 | [23 empty] | VV | 0
|  | B2 : 12,0 |  | 12 | [23 empty] | VV | 0
|  | B3 : 56,25 |  | 56.25 | [23 empty] | VV | 0
|  | B4 : 6,2 |  | 6.2 | [23 empty] | VV | 0
|  | C1 : 6,42 |  | 6.42 | [23 empty] | VV | 0
|  | C2 : 385,5 |  | 385.5 | [23 empty] | VV | 0
|  | D1 : 294,009 |  | 294.009 | [23 empty] | VV | 0
|  | D2 : 78,38-6,42 |  | 71.96 | [23 empty] | VV | 0
|  | E1 : 249,15 |  | 249.15 | [23 empty] | VV | 0
|  | E2 : 3,82 |  | 3.82 | [23 empty] | VV | 0
Díl: | ON | Ostatní náklady |  |  |  | 0 |  | 0 |  | 0 |  | 0 |  | 0 |  | 0 |  |  |  |  | 0 | [6 empty] | DIL
591 | 0052610 | rezerva - nepředvídatelné práce 2% z nákladů stavební části | Soubor | 1 |  | 0 |  | 0 |  | 0 | 21 | 0 | 0 | 0 | 0 | 0 |  | Vlastní | Indiv | 0 | 0 |  | VRN | Běžná |  |  |  | POL99_8
[26 empty] | 12 | 21 | DPH
| Celkem |  |  |  |  | 0 | [19 empty] | 0 | 0 | SUM
END
Note on S6: Jedná se o informaci, zda se jedná o položku, která je do rozpočtu zadána z cenové soustavy RTS, nebo vlastní.
Note on T6: Jedná se o název CÚ, která je zadána u položky rozpočtu