## Specifikace a ceník
Příloha č. 1 Rámcové dohody
Technická specifikace a ceník
Pokyny pro vyplnění:
Účastník vyplňuje modrá, zelená a oranžová pole následujícím způsobem.
Všechna pole s modrým pozadím musejí být vyplněna. Všechna pole se zeleným pozadím musejí být vyplněna. Ve sloupci "Nabízený model" uveďte u každé položky (PC, monitor atd.) přesné označení modelu. V případě PC sestav (položka č. 4, 5 a 6) uveďte kromě přesného označení modelu také typ a výrobce základní desky.
Ve sloupci "Technické parametry" uveďte skutečnou hodnotu příslušného parametru (typové označení CPU, skutečné rozlišení monitoru, pozorovací úhly, typ grafické karty, skutečný počet USB konektorů, atd.) U následujících komponent PC sestav - procesor, operační paměť, pevný disk, optická mechanika, napájecí zdroj, skříň - uveďte kromě technických parametrů také výrobce a model. V řádcích s neměřitelnými parametry či požadavky uveďte skutečnost, že je parametr splněn, minimálně zápisem "Ano" nebo doplňující informací, z níž plyne, že parametr či požadavek je splněn. Nesplnění kteréhokoliv parametru může být důvodem k vyloučení účastníka.
Všechna pole s oranžovým pozadím musí obsahovat cenu položky.
Název položky |  | Nabízený model | Cena za 1 ks bez DPH
Položka č. 1: | Monitor 1 - 23,8"
Komponent | Minimální technické parametry (konfigurace) | Technické parametry
Rozměr, rozlišení | min. 23,8“, 1920x1080.
Typ technoloige a potvrch displeje | IPS nebo obdobná technologie, ne TN, matný, min. 75Hz.
Podsvícení | LED.
Úhly náhledu | min. H 178°/V 178°.
Jas, kontrast | min. 300 cd/m2, kontrast typický min. 3000:1, dynamický min. 50 000 000:1.
Odezva | max. 4 ms.
Ergonomie | náklopný, VESA standard, výškově nastavitelný, PIVOT, frameless (rámeček max. 5 mm), LowBlue, Flicker-free.
Rozhraní | min. 1x VGA, 1x DisplayPort, 1x HDMI, 4x USB (2x 2.0 2x 3.0), vestavěné reproduktory min. 2x2W
Kabely | min. 1x VGA, 1x DisplayPort, 1x HDMI, USB kabel, napájecí kabel.
Ostatní | MTBF min. 70000 hodin, značka CE, schváleno pro provoz v ČR, OSD na obrazovce i v češtině.
Název položky |  | Nabízený model | Cena za 1 ks bez DPH
Položka č. 2: | Monitor 2 - 24"
Komponent | Minimální technické parametry (konfigurace) | Technické parametry
Rozměr, rozlišení | min. 24“, 1920x1200.
Typ technoloige a potvrch displeje | IPS nebo jeho varianty, ne TN, matný, min. 60Hz.
Podsvícení | LED.
Úhly náhledu | min. H 178°/V 178°.
Jas, kontrast | min. 300 cd/m2, kontrast typický min. 1000:1, dynamický min. 50 000 000:1
Odezva | max. 4 ms.
Ergonomie | náklopný, VESA standard, výškově nastavitelný, PIVOT, frameless (rámeček max. 5 mm), LowBlue, Flicker-free.
Rozhraní | min. 1x VGA, 1x DisplayPort, 1x HDMI, 4x USB 3.0, vestavěné reproduktory min. 2x2W.
Kabely | min. 1x DisplayPort, 1x HDMI, USB kabel, napájecí kabel.
Ostatní | MTBF min. 50000 hodin, značka CE, schváleno pro provoz v ČR, OSD na obrazovce i v češtině.
Název položky |  | Nabízený model | Cena za 1 ks bez DPH
Položka č.3: | Monitor 3 - 27"
Komponent | Minimální technické parametry (konfigurace) | Technické parametry
Rozměr, rozlišení | min. 27“, 1920x1080.
Typ technoloige a potvrch displeje | IPS nebo obdobná technologie, ne TN, matný, min. 75Hz.
Podsvícení | LED.
Úhly náhledu | min. H 178°/V 178°.
Jas, kontrast | min. 250 cd/m2, 1000:1, dynamický min. 50 000 000:1.
Odezva | max. 4 ms.
Ergonomie | náklopný, VESA standard, výškově nastavitelný, PIVOT, frameless (rámeček max. 5 mm), LowBlue, Flicker-free.
Rozhraní | min. 1x VGA, 1x DisplayPort, 1x HDMI, 4x USB 3.0, vestavěné reproduktory min. 2x2W.
Kabely | min. 1x DisplayPort, 1x HDMI, USB kabel, napájecí kabel.
Ostatní | MTBF min. 70000 hodin, značka CE, schváleno pro provoz v ČR, OSD na obrazovce i v češtině.
Název položky |  | Nabízený model | Cena za 1 ks bez DPH
Položka č. 4: | PC sestava 1
Komponent | Minimální technické parametry (konfigurace) | Technické parametry
Procesor | Minimálně skóre 20 000 bodů dle testu PassMark (https://www.cpubenchmark.net/), chladič CPU s tichým ventilátorem.
Operační paměť | min. 32GB typu DDR4/DDR5 s frekvencí min. 3200MHz s možností rozšíření na 128GB.
Pevný disk | interní - min. 1ks SSD 1000GB M.2 NVMe
Grafická karta | interní - integrovaná, kompatibilní s dodávanými monitory, možnost připojit min. 2 monitory současně přes dig. rozhraní
Zvuková karta | interní - integrovaná na základní desce.
LAN | interní - integrovaná na základní desce, konektor RJ45, 10/100/1000, podpora WOL, PXE.
Porty | zadní porty - min 6x USB - z toho min. 2x USB 3.1 a 1x USB Type-C, RJ45, 1xDP, 1xHDMI, audio jacks, na přední straně skříně min. 2x USB 3.1 typ A a audio konektory. Veškeré porty budou přímo na zadní/přední straně PC bez adaptérů a redukcí.
Rozhraní | min. 1x PCIe x16 slot z toho min. 1x ve standardu PCIe 4.0, min. 1x PCIe x1 slot, min. slot M.2 NVMe standardu 4.0.
Napájecí zdroj | interní - zdroj min. 450W, zdroj je certifikován na úroveň: 80 PLUS BRONZE
Skříň | Skřín typu Tower nebo MIDI TOWER, tmavé provedení. Jednoduchá modulární konstrukce umožňující beznástrojové otevření skříně, snadný přístup a beznástrojová výměna základních komponent. Zdroj a skříň musí umožňovat osazení výkonnější grafickou kartou.
Zabezpečení | zabezpečení přístupu heslem v BIOSu, TPM 2.0/možnost zapnutí v BIOSu
Klávesnice | Klávesnice pro PC, připojená kabelem, rozhraní USB, s podporou jazyků CZ a EN, standardní rozmístění kláves: klávesy Insert, Delete, Home, End, Page Up, Page Down a směrové šipky ve dvou samostatných blocích, bez dalších funkčních kláves mezi těmito bloky, neredukovaná velikost kláves pravý Shift a BackSpace, výška klávesy Enter přes dva řádky kláves, bez přidané funkční klávesy napravo nebo nalevo od klávesy pravý Shift (např. Macro), samostatný blok numerických kláves.
Myš | Myš optická nebo laserová, min. 1000dpi, připojení kabelem - rozhraní USB, délka myši min. 11 cm.
Operační systém, podpora ovladačů | Licence operačního systému v aktuální verzi, kompatibilní s MS Windows, v české verzi, 64bit provedení. Nutná podpora ovladačů pro 64bit verzi OS Windows 11.
Hlučnost sestavy, certifikace | Maximální celková hlučnost sestavy musí splňovat podmínky pro hygienický limit pracoviště na kterém je vykonávána duševní práce náročná na pozornost a soustředění. V souladu s Nařízením vlády č. 272/2011 Sb., § 3, odst. 2 o ochraně zdraví před nepříznivými účinky hluku a vibrací, je hygienický limit ustáleného a proměnného hluku pro pracoviště, na němž je vykonávána práce náročná na pozornost a soustředění, a dále pro pracoviště určené pro tvůrčí práci vyjádřený ekvivalentní hladinou akustického tlaku A LAeq,8h se rovná 50 dB.
Požadavek na nové zboží | Požadujeme pouze nabídku (a dodávku) nového, nepoužitého zboží. Nelze tedy nabídnout zboží tzv. repasované.
Název položky |  | Nabízený model | Cena za 1 ks bez DPH
Položka č. 5: | PC sestava 2
Komponent | Minimální technické parametry (konfigurace) | Technické parametry
Procesor | Minimálně skóre 30 000 bodů dle testu PassMark (https://www.cpubenchmark.net/), chladič CPU s tichým ventilátorem.
Operační paměť | min. 32GB (2x 16GB modul) typu DDR5 s frekvencí min. 4800MHz s možností rozšíření na 128GB.
Pevný disk | interní - min. 1ks SSD 1000GB, M.2 NVMe PCIe 4.0, min. rychlost čtení 3500 MB/s, TBW min. 300
Grafická karta | interní - integrovaná, kompatibilní s dodávanými monitory, možnost připojit min. 2 monitory současně přes dig. rozhraní
Zvuková karta | interní - integrovaná na základní desce
LAN | interní - integrovaná na základní desce, konektor RJ45, 10/100/1000, podpora WOL, PXE.
Porty | zadní porty - min 6x USB - z toho min. 2x USB 3.1 a 1x USB Type-C, RJ45, 1xDP, 1xHDMI, audio jacks, na přední straně skříně min. 2x USB 3.1 typ A a audio konektory. Veškeré porty budou přímo na zadní/přední straně PC bez adaptérů a redukcí.
Rozhraní | min. 1x PCIe x16 slot, min. 1x PCIe x1 slot, min. 1x slot M.2 s podporou standardu min. PCIe 4.0 x4.
Napájecí zdroj | interní - zdroj min. 750W, zdroj je certifikován na úroveň: 80 PLUS GOLD.
Skříň | Skřín typu Tower nebo MIDI TOWER, tmavé provedení. Jednoduchá modulární konstrukce umožňující beznástrojové otevření skříně, snadný přístup a beznástrojová výměna základních komponent. Zdroj a skříň musí umožňovat osazení výkonnější grafickou kartou. Maximální rozměry: skříně šířka 20,5cm, délka 60cm, výška 60cm.
Zabezpečení | zabezpečení přístupu heslem v BIOSu, TPM 2.0/možnost zapnutí v BIOSu
Klávesnice | Klávesnice pro PC, připojená kabelem, rozhraní USB, s podporou jazyků CZ a EN, standardní rozmístění kláves: klávesy Insert, Delete, Home, End, Page Up, Page Down a směrové šipky ve dvou samostatných blocích, bez dalších funkčních kláves mezi těmito bloky, neredukovaná velikost kláves pravý Shift a BackSpace, výška klávesy Enter přes dva řádky kláves, bez přidané funkční klávesy napravo nebo nalevo od klávesy pravý Shift (např. Macro), samostatný blok numerických kláves.
Myš | Myš optická nebo laserová, min. 1000dpi, připojení kabelem - rozhraní USB, délka myši min. 11 cm.
Operační systém, podpora ovladačů | Licence operačního systému v aktuální verzi, kompatibilní s MS Windows, v české verzi, 64bit provedení. Nutná podpora ovladačů pro 64bit verzi OS Windows 11.
Hlučnost sestavy, certifikace | Maximální celková hlučnost sestavy musí splňovat podmínky pro hygienický limit pracoviště na kterém je vykonávána duševní práce náročná na pozornost a soustředění. V souladu s Nařízením vlády č. 272/2011 Sb., § 3, odst. 2 o ochraně zdraví před nepříznivými účinky hluku a vibrací, je hygienický limit ustáleného a proměnného hluku pro pracoviště, na němž je vykonávána práce náročná na pozornost a soustředění, a dále pro pracoviště určené pro tvůrčí práci vyjádřený ekvivalentní hladinou akustického tlaku A LAeq,8h se rovná 50 dB.
Požadavek na nové zboží | Požadujeme pouze nabídku (a dodávku) nového, nepoužitého zboží. Nelze tedy nabídnout zboží tzv. repasované.
Název položky |  | Nabízený model | Cena za 1 ks bez DPH
Položka č. 6: | PC sestava 3
Komponent | Minimální technické parametry (konfigurace) | Technické parametry
Procesor | Minimálně skóre 30 000 bodů dle testu PassMark (https://www.cpubenchmark.net/), chladič CPU s tichým ventilátorem.
Operační paměť | min. 32GB (2x 16GB modul) typu DDR5 s frekvencí min. 4800MHz s možností rozšíření na 128GB.
Pevný disk | interní - min. 1ks SSD 1000GB, M.2 NVMe PCIe 4.0, min. rychlost čtení 3500 MB/s, TBW min. 300
Grafická karta | interní - samostatný grafický čip, min. 6GB GDDR6 vlastní paměti, výkon min. 10500 bodů dle Videocard Benchmarks, konektory min. 2xDP, min. 1x HDMI, možnost připojit min. 3 monitory současně
Zvuková karta | interní - integrovaná na základní desce
LAN | interní - integrovaná na základní desce, konektor RJ45, 10/100/1000, podpora WOL, PXE.
Porty | zadní porty - min 6x USB - z toho min. 2x USB 3.1 a 1x USB Type-C (integrováno na základní desce), RJ45, 1xDP, 1xHDMI, audio jacks, na přední straně skříně min. 2x USB 3.1 typ A a audio konektory. Veškeré porty budou přímo na zadní/přední straně PC bez adaptérů a redukcí.
Rozhraní | min. 1x PCIe x16 slot, min. 1x PCIe x1 slot, min. 1x slot M.2 s podporou standardu min. PCIe 4.0 x4.
Napájecí zdroj | interní - zdroj min. 750W, zdroj je certifikován na úroveň: 80 PLUS GOLD.
Skříň | Skřín typu Tower nebo MIDI TOWER, tmavé provedení. Jednoduchá modulární konstrukce umožňující beznástrojové otevření skříně, snadný přístup a beznástrojová výměna základních komponent. Zdroj a skříň musí umožňovat osazení výkonnější grafickou kartou.
Zabezpečení | zabezpečení přístupu heslem v BIOSu, TPM 2.0/možnost zapnutí v BIOSu
Klávesnice | Klávesnice pro PC, připojená kabelem, rozhraní USB, s podporou jazyků CZ a EN, standardní rozmístění kláves: klávesy Insert, Delete, Home, End, Page Up, Page Down a směrové šipky ve dvou samostatných blocích, bez dalších funkčních kláves mezi těmito bloky, neredukovaná velikost kláves pravý Shift a BackSpace, výška klávesy Enter přes dva řádky kláves, bez přidané funkční klávesy napravo nebo nalevo od klávesy pravý Shift (např. Macro), samostatný blok numerických kláves.
Myš | Myš optická nebo laserová, min. 1000dpi, připojení kabelem - rozhraní USB, délka myši min. 11 cm.
Operační systém, podpora ovladačů | Licence operačního systému v aktuální verzi, kompatibilní s MS Windows, v české verzi, 64bit provedení. Nutná podpora ovladačů pro 64bit verzi OS Windows 11.
Hlučnost sestavy, certifikace | Maximální celková hlučnost sestavy musí splňovat podmínky pro hygienický limit pracoviště na kterém je vykonávána duševní práce náročná na pozornost a soustředění. V souladu s Nařízením vlády č. 272/2011 Sb., § 3, odst. 2 o ochraně zdraví před nepříznivými účinky hluku a vibrací, je hygienický limit ustáleného a proměnného hluku pro pracoviště, na němž je vykonávána práce náročná na pozornost a soustředění, a dále pro pracoviště určené pro tvůrčí práci vyjádřený ekvivalentní hladinou akustického tlaku A LAeq,8h se rovná 50 dB.
Požadavek na nové zboží | Požadujeme pouze nabídku (a dodávku) nového, nepoužitého zboží. Nelze tedy nabídnout zboží tzv. repasované.
Název položky |  | Nabízený model | Cena za 1 ks bez DPH
Položka č.7: | Notebook 1 - 14"
Komponent | Minimální technické parametry (konfigurace) | Technické parametry
Procesor | Minimálně skóre 16 000 bodů dle testu PassMark (https://www.cpubenchmark.net/)
Operační paměť | Min. 32GB RAM typu DDR4/DDR5 s taktem 3200 MHz
Displej | Uhlopříčka 14", rozlišení min. 1920x1080 nebo 1920x1200 / 60Hz, svítivost min. 300 nits, matný povrch, nedotykové provedení
Pevný disk | Typu SSD s rozhraním PCIe o min. kapacitě 500GB a podporou protokolu NVMe.
Grafická karta | Integrovaná, min. digitální výstup na externí monitor (HDMI 2.1)
Zvuková karta | interní - integrovaná.
LAN | Integrovaná, přenosové rychlosti 10/100/1000 Mbit/s, podpora Wake on LAN, podpora PXE, fyzický konektor RJ-45 (použití USB redukce je možné pouze v případě, že nepovede ke snížení dostupného počtu požadovaných USB portů)
Bluetooth | interní - ano min. v 5.2
Wi-Fi | Integrovaná min. WiFi 6 dle standardu 802.11ax
Porty | interní - min 4xUSB z toho 2x USB typ-A a 2x USB typ-C , RJ45, video výstup HDMI, audio jack, RJ45, HDMI, audio jack
Klávesnice | Interní, CZ/US popisky, funkční klávesy F podsvícená, odolná proti polití, funkční klávesy F1-F12
Myš - interní | Interní touchpad s integrovaným levým a pravým tlačítkem a podporou gest
Zabezpečení | Integrovaná čtečka otisků prstů, Integrovaný čip TPM 2.0 s certifikací TCG, Integrovaná čtečka čipových karet s podporou standard ISO 7816 a PC/SC, slot na mechanický zámek typu Kensington
Operační systém, podpora ovladačů | Licence operačního systému v aktuální verzi, kompatibilní s MS Windows, v české verzi, 64bit provedení. Nutná podpora ovladačů pro 64bit verzi OS Windows 11.
Hlučnost sestavy | Maximální celková hlučnost notebooku musí splňovat podmínky pro hygienický limit pracoviště na kterém je vykonávána duševní práce náročná na pozornost a soustředění. V souladu s Nařízením vlády č. 272/2011 Sb., § 3, odst. 2 o ochraně zdraví před nepříznivými účinky hluku a vibrací, je hygienický limit ustáleného a proměnného hluku pro pracoviště, na němž je vykonávána práce náročná na pozornost a soustředění, a dále pro pracoviště určené pro tvůrčí práci vyjádřený ekvivalentní hladinou akustického tlaku A LAeq,8h se rovná 50 dB.
Hmotnost | max 1,7kg
Baterie | s kapacitou min. 50 Wh.
Brašna | brašna odpovídající rozměrům notebooku vč. ramenního popruhu
Myš | myš optická nebo laserová, připojení kabelem - rozhraní USB, délka myši min. 11 cm
Odolnost | Odpovídající standardu MIL-STD-810H
Rozšiřitelnost | Možnost rozšíření paměti a pevného disku odbornými pracovníky zadavatele za pomoci běžných nástrojů bez ztráty záruky na zařízení
Kamera | Integrovaná s rozlišením min. HD a privátní krytkou
Certifikace | Prohlášení o shodě, ROHS, Energy Star, EPEAT min. v úrovni Silver
Provedení | Zodolněné provedení, min. kovový kryt displeje, tělo z odolného plastu, kovové panty
Název položky |  | Nabízený model | Cena za 1 ks bez DPH
Položka č. 8: | Notebook 2 - 15,6"
Komponent | Minimální technické parametry (konfigurace) | Technické parametry
Procesor | Minimálně skóre 12 000 bodů dle testu PassMark (https://www.cpubenchmark.net/)
Operační paměť | Min. 32GB RAM typu DDR4/DDR5 s taktem 3200 MHz
Displej | Uhlopříčka min. 15,6" - 16", rozlišení min. 1920x1080 nebo 1920x1200 / 60Hz, svítivost min. 300 nits, matný povrch, nedotykové provedení
Pevný disk | Typu SSD s rozhraním PCIe o min. kapacitě 500GB a podporou protokolu NVMe.
Grafická karta | Integrovaná, min. digitální výstup na externí monitor (HDMI 2.1)
Zvuková karta | interní - integrovaná.
LAN | Integrovaná, přenosové rychlosti 10/100/1000 Mbit/s, podpora Wake on LAN, podpora PXE, fyzický konektor RJ-45 (použití USB redukce je možné pouze v případě, že nepovede ke snížení dostupného počtu požadovaných USB portů)
Bluetooth | interní - ano min. v 5.2
Wi-Fi | Integrovaná min. WiFi 6 dle standardu 802.11ax
Porty | interní - min 4xUSB z toho 2x USB typ-A a 2x USB typ-C , RJ45, video výstup HDMI, audio jack, RJ45, HDMI, audio jack
Klávesnice | Interní, CZ/US popisky, funkční klávesy F podsvícená, odolná proti polití, funkční klávesy F1-F12, samostatná numerická část
Myš - interní | Interní touchpad s integrovaným levým a pravým tlačítkem a podporou gest
Zabezpečení | Integrovaná čtečka otisků prstů, Integrovaný čip TPM 2.0 s certifikací TCG, Integrovaná čtečka čipových karet s podporou standard ISO 7816 a PC/SC, slot na mechanický zámek typu Kensington
Operační systém, podpora ovladačů | Licence operačního systému v aktuální verzi, kompatibilní s MS Windows, v české verzi, 64bit provedení. Nutná podpora ovladačů pro 64bit verzi OS Windows 11.
Hlučnost sestavy | Maximální celková hlučnost notebooku musí splňovat podmínky pro hygienický limit pracoviště na kterém je vykonávána duševní práce náročná na pozornost a soustředění. V souladu s Nařízením vlády č. 272/2011 Sb., § 3, odst. 2 o ochraně zdraví před nepříznivými účinky hluku a vibrací, je hygienický limit ustáleného a proměnného hluku pro pracoviště, na němž je vykonávána práce náročná na pozornost a soustředění, a dále pro pracoviště určené pro tvůrčí práci vyjádřený ekvivalentní hladinou akustického tlaku A LAeq,8h se rovná 50 dB.
Hmotnost | do 1,9 kg.
Baterie | s kapacitou min. 50 Wh.
Brašna | brašna odpovídající rozměrům notebooku vč. ramenního popruhu
Myš | myš optická nebo laserová, připojení kabelem - rozhraní USB, délka myši min. 11 cm
Odolnost | Odpovídající standardu MIL-STD-810H
Rozšiřitelnost | Možnost rozšíření paměti a pevného disku odbornými pracovníky zadavatele za pomoci běžných nástrojů bez ztráty záruky na zařízení
Kamera | Integrovaná s rozlišením min. HD a privátní krytkou
Certifikace | Prohlášení o shodě, ROHS, Energy Star, EPEAT min. v úrovni Silver
Provedení | Zodolněné provedení, min. kovový kryt displeje, tělo z odolného plastu, kovové panty
Název položky |  | Nabízený model | Cena za 1 ks bez DPH
Položka č. 9 | Notebook 3 - 16"
Komponent | Minimální technické parametry (konfigurace) | Technické parametry
Procesor | Minimálně šestijádrový, celkové skóre min. 25000 bodů dle testu PassMark (https://www.cpubenchmark.net/)
Operační paměť | min. 32GB DDR4/DDR5 3200 MHz
Displej | úhlopříčka min. 16", rozlišení FullHD, vč. Webkamery, svítivost min. 300 nits
Pevný disk | interní - SSD min. 1TB
Grafická karta | interní - samostatný grafický čip, min. 6GB vlastní paměti, výkon min. 16000 bodů dle Videocard Benchmarks, CUDA 6.1 kompatibilní
Zvuková karta | interní - integrovaná
LAN | interní - konektor RJ45 , 10/100/1000
Bluetooth | interní - ano, min v5.2
Wi-Fi | interní - minimálně standard WiFi 802.11ax
Porty | interní - min 4xUSB (z toho min. 1x USB-C), RJ45
Klávesnice | interní - CZ/US popisem, podsvícená
Myš - interní | interní - touchpad
Zabezpečení | zabezpečení přístupu heslem v BIOSu
Operační systém, podpora ovladačů | Licence operačního systému v aktuální verzi, kompatibilní s MS Windows, v české verzi, 64bit provedení. Nutná podpora ovladačů pro 64bit verzi OS Windows 11.
Hlučnost sestavy | Maximální celková hlučnost notebooku musí splňovat podmínky pro hygienický limit pracoviště, na kterém je vykonávána duševní príce náročná na pozornost a soustředění. V souladu s Nařízením vlády č. 272/2011 Sb., § 3, odst. 2 o ochraně zdraví před nepříznivými účinky hluku a vibrací, je hygienický limit ustáleného a proměnného hluku pro pracoviště, na němž je vykonávána práce náročná na pozornost a soustředění, a dále pro pracoviště určené pro tvůrčí práci vyjádřený ekvivalentní hladinou akustického tlaku A LAeq,8h se rovná 50 dB.
Hmotnost | do 3kg
Baterie | s kapacitou min. 80 Wh.
Brašna | brašna odpovídající rozměrům notebooku vč. ramenního popruhu
Myš | myš optická nebo laserová, připojení bezdrátově, délka myši min. 11 cm, ergonomická podložka pod myš
OBECNÉ POŽADAVKY na PC a notebooky (včetně rozšíření oproti základnímu modelu): |  | Splněno (ANO/NE):
PC sestavy | Oprávnění zaměstnanci zadavatele (CIT) smějí i v záruční době otevírat skříň počítače a instalovat vlastní komponenty.
PC sestavy a notebooky | Požadovaných hodnot Passmark CPU Mark musí dodávané PC a notebooky dosahovat při použití testu Passmark Performance Test 10.2 a vyšší.
PC sestavy a notebooky | Celá sestava bude označena jedním identifikačním číslem - sériovým číslem stroje, na základě tohoto sériového čísla bude možno na webu výrobce ověřit stav záruky a konfiguraci zařízení.
PC sestavy a notebooky | Dodavatel přesně specifikuje dodávané zboží.
PC sestavy a notebooky | Garance zachování totožné hardwarové konfigurace při záručních opravách.
Záruka | 3 roky NBD.
Cena | maximálně 80.000,- Kč s DPH za položku.