## Stavba
#RTSROZP# | Soupis stavebních prací, dodávek a služeb
| Stavba: |  | MS0198b.rev2 | Novostavba dojírny Kunín
| Zadavatel |  | Veterinární univerzita Brno Školní zemědělský podnik Nový Jičín |  |  |  | IČO: | 62157124
|  |  | E. Krásnohorské 178 |  |  |  | DIČ: | CZ62157124
|  |  | 742 42 | Šenov u Nového Jičína
| Projektant: | [5 empty] | IČO:
DIČ:
| Zhotovitel: | [5 empty] | IČO:
DIČ:
Vypracoval:
| Rozpis ceny | [6 empty] | Celkem
HSV | HSV | [6 empty] | 0
PSV | PSV | [6 empty] | 0
MON | MON | [6 empty] | 0
VN | Vedlejší náklady | [6 empty] | 0
ON | Ostatní náklady | [6 empty] | 0
| Celkem | [6 empty] | 0
Rekapitulace daní
| Základ pro sníženou DPH |  |  | 15 | % | 0 |  |  | CZK
| Snížená DPH |  |  | 15 | % | 0 |  |  | CZK
| Základ pro základní DPH |  |  | 21 | % | 0 |  |  | CZK
| Základní DPH |  |  | 21 | % | 0 |  |  | CZK
0 | Zaokrouhlení |  |  |  |  | 0 |  |  | CZK
0 | Cena celkem bez DPH |  |  |  |  | 0 |  |  | CZK
| Cena celkem s DPH |  |  |  |  | 0 |  |  | CZK
|  | v |  |  | dne
|  |  | Za zhotovitele |  |  |  | Za objednatele
Rekapitulace dílčích částí
#CASTI>> | Číslo | Název |  |  | Základ pro sníženou DPH | Základ pro základní DPH | DPH celkem | Cena celkem | %
1 | Stavba |  |  |  | 0 | 0 |  | 0
2 |  | Ostatní a vedlejší náklady |  |  | 0 | 0 |  | 0
3 | 00 | Vedlejší rozpočtové náklady |  |  | 0 | 0 |  | 0
2 |  | Stavební objekt
2 | SO-02 | Dojírna |  |  | 0 | 0 |  | 0
3 | 01 | Základy |  |  | 0 | 0 |  | 0
3 | 02 | Ocelová konstrukce |  |  | 0 | 0 |  | 0
3 | 03 | Zastřešení, opláštění |  |  | 0 | 0 |  | 0
3 | 04 | Stavební část |  |  | 0 | 0 |  | 0
3 | 05 | Vodoinstalace |  |  | 0 | 0 |  | 0
3 | 06 | Vnitřní kanalizace |  |  | 0 | 0 |  | 0
3 | 07 | Elektroinstalace - silnoproud |  |  | 0 | 0 |  | 0
3 | 08 | Hromosvod a uzemnění |  |  | 0 | 0 |  | 0
3 | 09 | VZT - Vzduchotechnika |  |  | 0 | 0 |  | 0
3 | 10 | Technologie čekárny, dojení, chlazení, ČMS |  |  | 0 | 0 |  | 0
2 | SO-03 | Přečerpávací jímka |  |  | 0 | 0 |  | 0
3 | 01 | Přečerpávací jímka |  |  | 0 | 0 |  | 0
2 | SO-04 | Sila |  |  | 0 | 0 |  | 0
3 | 01 | Základová deska - sila krmení |  |  | 0 | 0 |  | 0
2 | SO-05 | Zpevněné plochy |  |  | 0 | 0 |  | 0
3 | 00 | Bourací práce |  |  | 0 | 0 |  | 0
3 | 01 | Manipulační betonové plochy |  |  | 0 | 0 |  | 0
3 | 02 | Koridor |  |  | 0 | 0 |  | 0
2 | SO-06 | Areálové sítě |  |  | 0 | 0 |  | 0
3 | 01 | Vodovodní přípojka |  |  | 0 | 0 |  | 0
3 | 02 | Dešťová kanalizace |  |  | 0 | 0 |  | 0
3 | 03 | Přeložka kanalizace |  |  | 0 | 0 |  | 0
3 | 04 | Tlaková kanalizace |  |  | 0 | 0 |  | 0
| Celkem za stavbu |  |  |  | 0 | 0 | 0 | 0 | 0
#POPS | Popis stavby: MS0198b.rev2 - Novostavba dojírny Kunín
| Rozpočet slouží výhradně a pouze pro výběr zhotovitele. Rozpočet je sestaven na základě vyhlášky č. 169/2016 Sb. Zhotovitel je povinen upozornit zadavatele na případné nedostatky a chybějící položky. Ceny v nabídce musí vycházet nejen z předloženého soupisu výkonů, ale i ze znalosti celého projektu. Prostudování kompletní dokumentace je nutnou podmínkou předložení nabídky. Veškeré konstrukce se dodávají jako plně funkční celek. | [8 empty] | Rozpočet slouží výhradně a pouze pro výběr zhotovitele. Rozpočet je sestaven na základě vyhlášky č. 169/2016 Sb. Zhotovitel je povinen upozornit zadavatele na případné nedostatky a chybějící položky. Ceny v nabídce musí vycházet nejen z předloženého soupisu výkonů, ale i ze znalosti celého projektu. Prostudování kompletní dokumentace je nutnou podmínkou předložení nabídky. Veškeré konstrukce se dodávají jako plně funkční celek.
#POPO | Popis objektu: SO-02 - Dojírna
#POPR | Popis rozpočtu: 01 - Základy
#POPR | Popis rozpočtu: 02 - Ocelová konstrukce
#POPR | Popis rozpočtu: 03 - Zastřešení, opláštění
#POPR | Popis rozpočtu: 04 - Stavební část
#POPR | Popis rozpočtu: 05 - Vodoinstalace
#POPR | Popis rozpočtu: 06 - Vnitřní kanalizace
#POPR | Popis rozpočtu: 07 - Elektroinstalace - silnoproud
#POPR | Popis rozpočtu: 08 - Hromosvod a uzemnění
#POPR | Popis rozpočtu: 09 - VZT - Vzduchotechnika
#POPR | Popis rozpočtu: 10 - Technologie čekárny, dojení, chlazení, ČMS
#POPO | Popis objektu: SO-03 - Přečerpávací jímka
#POPR | Popis rozpočtu: 01 - Přečerpávací jímka
#POPO | Popis objektu: SO-04 - Sila
#POPR | Popis rozpočtu: 01 - Základová deska - sila krmení
#POPO | Popis objektu: SO-05 - Zpevněné plochy
#POPR | Popis rozpočtu: 00 - Bourací práce
#POPR | Popis rozpočtu: 01 - Manipulační betonové plochy
#POPR | Popis rozpočtu: 02 - Koridor
#POPO | Popis objektu: SO-06 - Areálové sítě
#POPR | Popis rozpočtu: 01 - Vodovodní přípojka
#POPR | Popis rozpočtu: 02 - Dešťová kanalizace
#POPR | Popis rozpočtu: 03 - Přeložka kanalizace
#POPR | Popis rozpočtu: 04 - Tlaková kanalizace
#POPO | Popis objektu: VRN - Vedlejší rozpočtové náklady všech stavebních objektů
#POPR | Popis rozpočtu: 00 - Vedlejší rozpočtové náklady
Rekapitulace dílů
| Číslo | Název |  |  | Typ dílu |  |  | Celkem | %
| 1 | Zemní práce |  |  | HSV |  |  | 0
| 2 | Podlahy a podlahové konstrukce |  |  | HSV |  |  | 0
| 2 | Základy a zvláštní zakládání |  |  | HSV |  |  | 0
| 205 | Montáž |  |  | HSV |  |  | 0
| 210 | Specifikace |  |  | HSV |  |  | 0
| 215 | VRN |  |  | HSV |  |  | 0
| 3 | Svislé a kompletní konstrukce |  |  | HSV |  |  | 0
| 38 | Kompletní konstrukce |  |  | HSV |  |  | 0
| 4 | Vodorovné konstrukce |  |  | HSV |  |  | 0
| 416 | Podhledy a mezistropy montované lehké |  |  | HSV |  |  | 0
| 44 | Zastřešení |  |  | HSV |  |  | 0
| 45 | Podkladní a vedlejší konstrukce |  |  | HSV |  |  | 0
| 5 | Komunikace |  |  | HSV |  |  | 0
| 61 | Úpravy povrchů vnitřní |  |  | HSV |  |  | 0
| 62 | Úpravy povrchů vnější |  |  | HSV |  |  | 0
| 63 | Podlahy a podlahové konstrukce |  |  | HSV |  |  | 0
| 8 | Trubní vedení |  |  | HSV |  |  | 0
| 803 | Tlaková kanalizace |  |  | HSV |  |  | 0
| 90 | Systémové skladby |  |  | HSV |  |  | 0
| 91 | Doplňující práce na komunikaci |  |  | HSV |  |  | 0
| 93 | Dokončovací práce inženýrských staveb |  |  | HSV |  |  | 0
| 94 | Lešení a stavební výtahy |  |  | HSV |  |  | 0
| 95 | Dokončovací konstrukce na pozemních stavbách |  |  | HSV |  |  | 0
| 96 | Bourání konstrukcí |  |  | HSV |  |  | 0
| 99 | Staveništní přesun hmot |  |  | HSV |  |  | 0
| 711 | Izolace proti vodě |  |  | PSV |  |  | 0
| 713 | Izolace tepelné |  |  | PSV |  |  | 0
| 721 | Vnitřní kanalizace |  |  | PSV |  |  | 0
| 722 | Vnitřní vodovod |  |  | PSV |  |  | 0
| 724 | Strojní vybavení |  |  | PSV |  |  | 0
| 725 | Zařizovací předměty |  |  | PSV |  |  | 0
| 728 | Vzduchotechnika |  |  | PSV |  |  | 0
| 732 | Strojovny |  |  | PSV |  |  | 0
| 762 | Konstrukce tesařské |  |  | PSV |  |  | 0
| 764 | Konstrukce klempířské |  |  | PSV |  |  | 0
| 767 | Konstrukce zámečnické |  |  | PSV |  |  | 0
| 769 | Otvorové prvky z plastu |  |  | PSV |  |  | 0
| 783 | Nátěry |  |  | PSV |  |  | 0
| 784 | Malby |  |  | PSV |  |  | 0
| 799 | Ostatní |  |  | PSV |  |  | 0
| S261 | Technologie |  |  | PSV |  |  | 0
| M23 | Montáže potrubí |  |  | MON |  |  | 0
| M43 | Montáže ocelových konstrukcí |  |  | MON |  |  | 0
| D96 | Přesuny suti a vybouraných hmot |  |  | PSU |  |  | 0
| ON | Ostatní náklady |  |  | ON |  |  | 0
| Cena celkem | [6 empty] | 0 | 0
Note on D11: Název
Note on I11: IČO
Note on D12: Ulice
Note on I12: DIČ
Note on D13: PSČ
Note on E13: Místo

## VzorPolozky (hidden)
Položkový rozpočet
S:
O:
R:

## VRN 00 Naklady
Soupis vedlejších a ostatních nákladů | [27 empty] | #TypZaznamu#
S: | MS0198b.rev2 | Novostavba dojírny Kunín | [25 empty] | STA
O: | VRN | Vedlejší rozpočtové náklady všech stavebních objektů | [22 empty] | NAK |  |  | OBJ
R: | 00 | Vedlejší rozpočtové náklady | [25 empty] | ROZ
P.č. | Číslo položky | Název položky | MJ | Množství | Cena / MJ | Celkem | Dodávka | Dodávka celk. | Montáž | Montáž celk. | DPH | Cena s DPH | Hmotnost / MJ | Hmotnost celk.(t) | Dem. hmotnost / MJ | Dem. hmotnost celk.(t) | Ceník | Cen. soustava / platnost | Cenová úroveň | Nhod / MJ | Nhod celk. | Dodavatel | Typ položky | Stav položky
Díl: | ON | Ostatní náklady |  |  |  | 0 |  | 0 |  | 0 |  | 0 |  | 0 |  | 0 |  |  |  |  | 0 | [6 empty] | DIL
1 | 00511 R | Geodetické práce | Soubor | 1 |  | 0 |  | 0 |  | 0 | 21 | 0 | 0 | 0 | 0 | 0 |  | RTS 25/ II | Indiv | 0 | 0 |  | VRN | Běžná |  |  |  | POL99_8
2 | 005111020R | Vytyčení stavby | Soubor | 1 |  | 0 |  | 0 |  | 0 | 21 | 0 | 0 | 0 | 0 | 0 |  | RTS 25/ II | Indiv | 0 | 0 |  | VRN | Běžná |  |  |  | POL99_8
|  | Geodetické zaměření rohů stavby, stabilizace bodů a sestavení laviček. | [25 empty] | POP
|  | Vyhotovení protokolu o vytyčení stavby se seznamem souřadnic vytyčených bodů a jejich polohopisnými (S-JTSK) a výškopisnými (Bpv) hodnotami. | [25 empty] | POP | Vyhotovení protokolu o vytyčení stavby se seznamem souřadnic vytyčených bodů a jejich polohopisnými (S-JTSK) a výškopisnými (Bpv) hodnotami.
3 | 005111021R | Vytyčení inženýrských sítí | Soubor | 1 |  | 0 |  | 0 |  | 0 | 21 | 0 | 0 | 0 | 0 | 0 |  | RTS 25/ II | Indiv | 0 | 0 |  | VRN | Běžná |  |  |  | POL99_8
|  | Zaměření a vytýčení stávajících inženýrských sítí v místě stavby z hlediska jejich ochrany při provádění stavby. | [25 empty] | POP | Zaměření a vytýčení stávajících inženýrských sítí v místě stavby z hlediska jejich ochrany při provádění stavby.
4 | 005121 R | Zařízení staveniště | Soubor | 1 |  | 0 |  | 0 |  | 0 | 21 | 0 | 0 | 0 | 0 | 0 |  | RTS 25/ II | Indiv | 0 | 0 |  | VRN | Běžná |  |  |  | POL99_8
|  | Veškeré náklady spojené s vybudováním, provozem a odstraněním zařízení staveniště. | [25 empty] | POP
5 | 005124010R | Koordinační činnost | Soubor | 1 |  | 0 |  | 0 |  | 0 | 21 | 0 | 0 | 0 | 0 | 0 |  | RTS 25/ II | Indiv | 0 | 0 |  | VRN | Běžná |  |  |  | POL99_8
|  | Koordinace stavebních a technologických dodávek stavby. | [25 empty] | POP
6 | 005241010R | Dokumentace skutečného provedení | Soubor | 1 |  | 0 |  | 0 |  | 0 | 21 | 0 | 0 | 0 | 0 | 0 |  | RTS 25/ II | Indiv | 0 | 0 |  | VRN | Běžná |  |  |  | POL99_8
|  | Náklady na vyhotovení dokumentace skutečného provedení stavby a její předání objednateli v požadované formě a požadovaném počtu. | [25 empty] | POP | Náklady na vyhotovení dokumentace skutečného provedení stavby a její předání objednateli v požadované formě a požadovaném počtu.
7 | 005241020R | Geodetické zaměření skutečného provedení | Soubor | 1 |  | 0 |  | 0 |  | 0 | 21 | 0 | 0 | 0 | 0 | 0 |  | RTS 25/ II | Indiv | 0 | 0 |  | VRN | Běžná |  |  |  | POL99_8
|  | Náklady na provedení skutečného zaměření stavby v rozsahu nezbytném pro zápis změny do katastru nemovitostí. | [25 empty] | POP | Náklady na provedení skutečného zaměření stavby v rozsahu nezbytném pro zápis změny do katastru nemovitostí.
8 | ON/01 | Inženýrská činnost zhotovitele - zkoušky a revize, ostatní zkoušky, výrobní a montážní dokumentace, statické výpočty realizovaných konstrukcí, dokladová část, kompletační činnost | kompl | 1 |  | 0 |  | 0 |  | 0 | 21 | 0 | 0 | 0 | 0 | 0 |  | Vlastní | Indiv | 0 | 0 |  | VRN | Běžná |  |  |  | POL99_8
[26 empty] | 15 | 21 | DPH
| Celkem |  |  |  |  | 0 | [19 empty] | 0 | 0 | SUM
END
Note on S6: Jedná se o informaci, zda se jedná o položku, která je do rozpočtu zadána z cenové soustavy RTS, nebo vlastní.
Note on T6: Jedná se o název CÚ, která je zadána u položky rozpočtu

## SO-02 01 Pol
Položkový soupis prací a dodávek | [27 empty] | #TypZaznamu#
S: | MS0198b.rev2 | Novostavba dojírny Kunín | [25 empty] | STA
O: | SO-02 | Dojírna | [22 empty] | STA |  |  | OBJ
R: | 01 | Základy | [25 empty] | ROZ
P.č. | Číslo položky | Název položky | MJ | Množství | Cena / MJ | Celkem | Dodávka | Dodávka celk. | Montáž | Montáž celk. | DPH | Cena s DPH | Hmotnost / MJ | Hmotnost celk.(t) | Dem. hmotnost / MJ | Dem. hmotnost celk.(t) | Ceník | Cen. soustava / platnost | Cenová úroveň | Nhod / MJ | Nhod celk. | Dodavatel | Typ položky | Stav položky
Díl: | 1 | Zemní práce |  |  |  | 0 |  | 0 |  | 0 |  | 0 |  | 0 |  | 0 |  |  |  |  | 454.06 | [6 empty] | DIL
1 | 122201102R00 | Odkopávky a prokopávky nezapažené v hornině 3 přes 100 do 1 000 m3 | m3 | 870 |  | 0 |  | 0 |  | 0 | 21 | 0 | 0 | 0 | 0 | 0 | 800-1 | RTS 25/ II | RTS 25/ II | 0.187 | 162.69 |  | Práce | Běžná |  |  |  | POL1_
|  | s přehozením výkopku na vzdálenost do 3 m nebo s naložením na dopravní prostředek, | [25 empty] | SPI
|  | 52*20*0,5 |  | 520 | [23 empty] | VV | 0
|  | 350 |  | 350 | [23 empty] | VV | 0
2 | 122201109R00 | Odkopávky a prokopávky nezapažené v hornině 3 příplatek k cenám za lepivost horniny | m3 | 287.1 |  | 0 |  | 0 |  | 0 | 21 | 0 | 0 | 0 | 0 | 0 | 800-1 | RTS 25/ II | RTS 25/ II | 0.058 | 16.65 |  | Práce | Běžná |  |  |  | POL1_
|  | s přehozením výkopku na vzdálenost do 3 m nebo s naložením na dopravní prostředek, | [25 empty] | SPI
|  | Odkaz na mn. položky pořadí 1 : 870,00000*0,33 |  | 287.1 | [23 empty] | VV | 5
3 | 131201111R00 | Hloubení nezapažených jam a zářezů do 100 m3, v hornině 3, hloubení strojně | m3 | 162 |  | 0 |  | 0 |  | 0 | 21 | 0 | 0 | 0 | 0 | 0 | 800-1 | RTS 25/ II | RTS 25/ II | 0.12 | 19.44 |  | Práce | Běžná |  |  |  | POL1_
|  | kromě zářezů se šikmými stěnami pro podzemní vedení, s urovnáním dna do předepsaného profilu a spádu, s případným nutným přemístěním ve výkopišti a dále buď s přemístěním výkopku na přilehlém terénu na vzdálenost do 3 m od okraje jámy nebo s naložením na dopravní prostředek, | [25 empty] | SPI |  | kromě zářezů se šikmými stěnami pro podzemní vedení, s urovnáním dna do předepsaného profilu a spádu, s případným nutným přemístěním ve výkopišti a dále buď s přemístěním výkopku na přilehlém terénu na vzdálenost do 3 m od okraje jámy nebo s naložením na dopravní prostředek,
|  | Nové patky : 2*2*2*9 |  | 72 | [23 empty] | VV | 0
|  | ostatní : 90 |  | 90 | [23 empty] | VV | 0
4 | 131201119R00 | Hloubení nezapažených jam a zářezů příplatek za lepivost, v hornině 3, | m3 | 53.46 |  | 0 |  | 0 |  | 0 | 21 | 0 | 0 | 0 | 0 | 0 | 800-1 | RTS 25/ II | RTS 25/ II | 0.0431 | 2.3 |  | Práce | Běžná |  |  |  | POL1_
|  | kromě zářezů se šikmými stěnami pro podzemní vedení, s urovnáním dna do předepsaného profilu a spádu, s případným nutným přemístěním ve výkopišti a dále buď s přemístěním výkopku na přilehlém terénu na vzdálenost do 3 m od okraje jámy nebo s naložením na dopravní prostředek, | [25 empty] | SPI |  | kromě zářezů se šikmými stěnami pro podzemní vedení, s urovnáním dna do předepsaného profilu a spádu, s případným nutným přemístěním ve výkopišti a dále buď s přemístěním výkopku na přilehlém terénu na vzdálenost do 3 m od okraje jámy nebo s naložením na dopravní prostředek,
|  | Odkaz na mn. položky pořadí 3 : 162,00000*0,33 |  | 53.46 | [23 empty] | VV | 5
5 | 132201212R00 | Hloubení rýh šířky přes 60 do 200 cm do 1000 m3, v hornině 3, hloubení strojně | m3 | 385.7798 |  | 0 |  | 0 |  | 0 | 21 | 0 | 0 | 0 | 0 | 0 | 800-1 | RTS 25/ II | RTS 25/ II | 0.16 | 61.72 |  | Práce | Běžná |  |  |  | POL1_
|  | zapažených i nezapažených, s urovnáním dna do předepsaného profilu a spádu, s případně nutným přehozením výkopku na vzdálenost do 3 m ve výkopišti, s přehozením výkopku na přilehlém terénu na vzdálenost do 5 m od podélné osy rýhy nebo s naložením výkopku na dopravní prostředek. | [25 empty] | SPI |  | zapažených i nezapažených, s urovnáním dna do předepsaného profilu a spádu, s případně nutným přehozením výkopku na vzdálenost do 3 m ve výkopišti, s přehozením výkopku na přilehlém terénu na vzdálenost do 5 m od podélné osy rýhy nebo s naložením výkopku na dopravní prostředek.
|  | strojovna : (4,255+4,525+0,6)*1,2*1,2 |  | 13.5072 | [23 empty] | VV | 0
|  | mléčnice : (6,875+4,255+0,6)*1,2*1,2 |  | 16.8912 | [23 empty] | VV | 0
|  | technická místnost : (1,8+3,3+1,2)*1,2*1,2 |  | 9.072 | [23 empty] | VV | 0
|  | jižní štít : 18,1*1,4*1,4 |  | 35.476 | [23 empty] | VV | 0
|  | východ - dojírna : 25,5*1,4*1,4 |  | 49.98 | [23 empty] | VV | 0
|  | Vnitřní štít : 18,1*1,2*1,1 |  | 23.892 | [23 empty] | VV | 0
|  | Kruh - pata : 2*3,14*6,1*1,6*0,55 |  | 33.711 | [23 empty] | VV | 0
|  | Nástup : (4,75+7,5+2,5)*1,55*0,55 |  | 12.5744 | [23 empty] | VV | 0
|  | sklad, robot : (4,625+2,95)*1,2*1,2 |  | 10.908 | [23 empty] | VV | 0
|  | východ - čekárna : 20,75*1,2*1,2 |  | 29.88 | [23 empty] | VV | 0
|  | východ - základ mezi čekárnou a selekčním prostorem : (20,75-0,6)*1,2*1,2 |  | 29.016 | [23 empty] | VV | 0
|  | Severní štít : 18,1*1,2*1,1 |  | 23.892 | [23 empty] | VV | 0
|  | uvnitř kruhu : 2,0*0,9*1,1 |  | 1.98 | [23 empty] | VV | 0
|  | 95 |  | 95 | [23 empty] | VV | 0
6 | 132201219R00 | Hloubení rýh šířky přes 60 do 200 cm příplatek za lepivost, v hornině 3, | m3 | 127.3073 |  | 0 |  | 0 |  | 0 | 21 | 0 | 0 | 0 | 0 | 0 | 800-1 | RTS 25/ II | RTS 25/ II | 0.084 | 10.69 |  | Práce | Běžná |  |  |  | POL1_
|  | zapažených i nezapažených, s urovnáním dna do předepsaného profilu a spádu, s případně nutným přehozením výkopku na vzdálenost do 3 m ve výkopišti, s přehozením výkopku na přilehlém terénu na vzdálenost do 5 m od podélné osy rýhy nebo s naložením výkopku na dopravní prostředek. | [25 empty] | SPI |  | zapažených i nezapažených, s urovnáním dna do předepsaného profilu a spádu, s případně nutným přehozením výkopku na vzdálenost do 3 m ve výkopišti, s přehozením výkopku na přilehlém terénu na vzdálenost do 5 m od podélné osy rýhy nebo s naložením výkopku na dopravní prostředek.
|  | Odkaz na mn. položky pořadí 5 : 385,77982*0,33 |  | 127.3073 | [23 empty] | VV | 5
7 | 162301101R00 | Vodorovné přemístění výkopku z horniny 1 až 4, na vzdálenost přes 50 do 500 m | m3 | 1809.9933 |  | 0 |  | 0 |  | 0 | 21 | 0 | 0 | 0 | 0 | 0 | 800-1 | RTS 25/ II | RTS 25/ II | 0.01 | 18.1 |  | Práce | Běžná |  |  |  | POL1_
|  | po suchu, bez naložení výkopku, avšak se složením bez rozhrnutí, zpáteční cesta vozidla. | [25 empty] | SPI
|  | Odkaz na mn. položky pořadí 1 : 870,00000 |  | 870 | [23 empty] | VV | 5
|  | Odkaz na mn. položky pořadí 3 : 162,00000 |  | 162 | [23 empty] | VV | 5
|  | Odkaz na mn. položky pořadí 5 : 385,77982 |  | 385.7798 | [23 empty] | VV | 5
|  | dovoz zásypu : | [25 empty] | VV | 0
|  | Odkaz na mn. položky pořadí 10 : 392,21347 |  | 392.2135 | [23 empty] | VV | 5
8 | 167101102R00 | Nakládání, skládání, překládání neulehlého výkopku nakládání výkopku přes 100 m3, z horniny 1 až 4 | m3 | 392.2135 |  | 0 |  | 0 |  | 0 | 21 | 0 | 0 | 0 | 0 | 0 | 800-1 | RTS 25/ II | RTS 25/ II | 0.053 | 20.79 |  | Práce | Běžná |  |  |  | POL1_
|  | Naložení zásypu : | [25 empty] | VV | 0
|  | Odkaz na mn. položky pořadí 10 : 392,21347 |  | 392.2135 | [23 empty] | VV | 5
9 | 171206111R00 | Uložení zemin do předepsaných tvarů uložení zemin schopných zúrodnění do násypů předepsaných tvarů s urovnáním | m3 | 1417.7798 |  | 0 |  | 0 |  | 0 | 21 | 0 | 0 | 0 | 0 | 0 | 823-2 | RTS 25/ II | RTS 25/ II | 0 | 0 |  | Práce | Běžná |  |  |  | POL1_
|  | schopných zúrodnění nebo zemin výsypek do násypů | [25 empty] | SPI
|  | Odkaz na mn. položky pořadí 1 : 870,00000 |  | 870 | [23 empty] | VV | 5
|  | Odkaz na mn. položky pořadí 5 : 385,77982 |  | 385.7798 | [23 empty] | VV | 5
|  | Odkaz na mn. položky pořadí 3 : 162,00000 |  | 162 | [23 empty] | VV | 5
10 | 174101101R00 | Zásyp sypaninou se zhutněním jam, šachet, rýh nebo kolem objektů v těchto vykopávkách | m3 | 392.2135 |  | 0 |  | 0 |  | 0 | 21 | 0 | 0 | 0 | 0 | 0 | 800-1 | RTS 25/ II | RTS 25/ II | 0.202 | 79.23 |  | Práce | Běžná |  |  |  | POL1_
|  | z jakékoliv horniny s uložením výkopku po vrstvách, | [25 empty] | SPI
|  | včetně strojního přemístění materiálu pro zásyp ze vzdálenosti do 10 m od okraje zásypu | [25 empty] | POP
|  | Odkaz na mn. položky pořadí 5 : 385,77982 |  | 385.7798 | [23 empty] | VV | 5
|  | Odkaz na mn. položky pořadí 3 : 162,00000 |  | 162 | [23 empty] | VV | 5
|  | Odkaz na mn. položky pořadí 13 : 78,62868*-1 |  | -78.6287 | [23 empty] | VV | 5
|  | Odkaz na mn. položky pořadí 14 : 115,70923*-1 |  | -115.7092 | [23 empty] | VV | 5
|  | Odkaz na mn. položky pořadí 26 : 27,22844*-1 |  | -27.2284 | [23 empty] | VV | 5
|  | Odkaz na mn. položky pořadí 21 : 9,00000*-1 |  | -9 | [23 empty] | VV | 5
|  | 75 |  | 75 | [23 empty] | VV | 0
11 | 181101102R00 | Úprava pláně v zářezech v hornině 1 až 4, se zhutněním | m2 | 1196 |  | 0 |  | 0 |  | 0 | 21 | 0 | 0 | 0 | 0 | 0 | 800-1 | RTS 25/ II | RTS 25/ II | 0.02 | 23.92 |  | Práce | Běžná |  |  |  | POL1_
|  | vyrovnáním výškových rozdílů, ploch vodorovných a ploch do sklonu 1 : 5. | [25 empty] | SPI
|  | 52*20*1,15 |  | 1196 | [23 empty] | VV | 0
12 | 181101111R00 | Úprava pláně v zářezech bez rozlišení horniny, se zhutněním - ručně | m2 | 401.3434 |  | 0 |  | 0 |  | 0 | 21 | 0 | 0 | 0 | 0 | 0 | 800-1 | RTS 25/ II | RTS 25/ II | 0.096 | 38.53 |  | Práce | Běžná |  |  |  | POL1_
|  | vyrovnáním výškových rozdílů, ploch vodorovných a ploch do sklonu 1 : 5. | [25 empty] | SPI
|  | Podkladní beton : | [25 empty] | VV | 0
|  | strojovna : (4,255+4,525+0,6)*1,4 |  | 13.132 | [23 empty] | VV | 0
|  | mléčnice : (6,875+4,255+0,6)*1,4 |  | 16.422 | [23 empty] | VV | 0
|  | technická místnost : (1,8+3,3+1,2)*1,4 |  | 8.82 | [23 empty] | VV | 0
|  | jižní štít : 18,1*1,6 |  | 28.96 | [23 empty] | VV | 0
|  | východ - dojírna : 25,5*1,6 |  | 40.8 | [23 empty] | VV | 0
|  | Vnitřní štít : 18,1*1,4 |  | 25.34 | [23 empty] | VV | 0
|  | Kruh - pata : 2*3,14*6,1*1,8 |  | 68.9544 | [23 empty] | VV | 0
|  | Nástup : (4,75+7,5+2,5)*1,8 |  | 26.55 | [23 empty] | VV | 0
|  | sklad, robot : (4,625+2,95)*1,4 |  | 10.605 | [23 empty] | VV | 0
|  | východ - čekárna : 20,75*1,4 |  | 29.05 | [23 empty] | VV | 0
|  | východ - základ mezi čekárnou a selekčním prostorem : (20,75-0,6)*1,4 |  | 28.21 | [23 empty] | VV | 0
|  | Severní štít : 18,1*1,4 |  | 25.34 | [23 empty] | VV | 0
|  | 50 |  | 50 | [23 empty] | VV | 0
|  | Nové patky : 1,8*1,8*9 |  | 29.16 | [23 empty] | VV | 0
Díl: | 2 | Základy a zvláštní zakládání |  |  |  | 0 |  | 0 |  | 0 |  | 0 |  | 519.04 |  | 0 |  |  |  |  | 763.59 | [6 empty] | DIL
13 | 271571112R00 | Polštáře zhutněné pod základy štěrkopísek netříděný, | m3 | 78.6287 |  | 0 |  | 0 |  | 0 | 21 | 0 | 2.1 | 165.12 | 0 | 0 | 800-2 | RTS 25/ II | RTS 25/ II | 0.965 | 75.88 |  | Práce | Běžná |  |  |  | POL1_
|  | Podkladní beton : | [25 empty] | VV | 0
|  | strojovna : (4,255+4,525+0,6)*1,4*0,2 |  | 2.6264 | [23 empty] | VV | 0
|  | mléčnice : (6,875+4,255+0,6)*1,4*0,2 |  | 3.2844 | [23 empty] | VV | 0
|  | technická místnost : (1,8+3,3+1,2)*1,4*0,2 |  | 1.764 | [23 empty] | VV | 0
|  | jižní štít : 18,1*1,6*0,2 |  | 5.792 | [23 empty] | VV | 0
|  | východ - dojírna : 25,5*1,6*0,2 |  | 8.16 | [23 empty] | VV | 0
|  | Vnitřní štít : 18,1*1,4*0,2 |  | 5.068 | [23 empty] | VV | 0
|  | Kruh - pata : 2*3,14*6,1*1,8*0,2 |  | 13.7909 | [23 empty] | VV | 0
|  | Nástup : (4,75+7,5+2,5)*1,8*0,2 |  | 5.31 | [23 empty] | VV | 0
|  | sklad, robot : (4,625+2,95)*1,4*0,2 |  | 2.121 | [23 empty] | VV | 0
|  | východ - čekárna : 20,75*1,4*0,2 |  | 5.81 | [23 empty] | VV | 0
|  | východ - základ mezi čekárnou a selekčním prostorem : (20,75-0,6)*1,4*0,2 |  | 5.642 | [23 empty] | VV | 0
|  | Severní štít : 18,1*1,4*0,2 |  | 5.068 | [23 empty] | VV | 0
|  | 8 |  | 8 | [23 empty] | VV | 0
|  | Nové patky : 1,8*1,8*0,2*9 |  | 5.832 | [23 empty] | VV | 0
|  | uvnitř kruhu : 2,0*0,9*0,2 |  | 0.36 | [23 empty] | VV | 0
14 | 274313621R00 | Beton základových pasů prostý třídy C 20/25 | m3 | 115.7092 |  | 0 |  | 0 |  | 0 | 21 | 0 | 2.525 | 292.17 | 0 | 0 | 801-1 | RTS 25/ II | RTS 25/ II | 0.477 | 55.19 |  | Práce | Běžná |  |  |  | POL1_
|  | Včetně dodávky a uložení betonu a kamene. | [25 empty] | POP
|  | strojovna : (4,255+4,525+0,6)*0,6*0,9 |  | 5.0652 | [23 empty] | VV | 0
|  | mléčnice : (6,875+4,255+0,6)*0,6*0,9 |  | 6.3342 | [23 empty] | VV | 0
|  | technická místnost : (1,8+3,3+1,2)*0,6*0,9 |  | 3.402 | [23 empty] | VV | 0
|  | jižní štít : 18,1*0,8*1,1 |  | 15.928 | [23 empty] | VV | 0
|  | východ - dojírna : 25,5*0,8*1,1 |  | 22.44 | [23 empty] | VV | 0
|  | Vnitřní štít : 18,1*0,6*0,8 |  | 8.688 | [23 empty] | VV | 0
|  | Kruh - pata : 2*3,14*6,1*1,0*0,25 |  | 9.577 | [23 empty] | VV | 0
|  | Nástup : (4,75+7,5+2,5)*0,95*0,25 |  | 3.5031 | [23 empty] | VV | 0
|  | sklad, robot : (4,625+2,95)*0,6*0,9 |  | 4.0905 | [23 empty] | VV | 0
|  | východ - čekárna : 20,75*0,6*0,9 |  | 11.205 | [23 empty] | VV | 0
|  | východ - základ mezi čekárnou a selekčním prostorem : (20,75-0,6)*0,6*0,9 |  | 10.881 | [23 empty] | VV | 0
|  | Severní štít : 18,1*0,6*0,8 |  | 8.688 | [23 empty] | VV | 0
|  | uvnitř kruhu : 1,68*0,6*0,9 |  | 0.9072 | [23 empty] | VV | 0
|  | 5 |  | 5 | [23 empty] | VV | 0
15 | 274351215R00 | Bednění stěn základových pasů zřízení | m2 | 344.537 |  | 0 |  | 0 |  | 0 | 21 | 0 | 0.03915 | 13.49 | 0 | 0 | 801-1 | RTS 25/ II | RTS 25/ II | 1.05 | 361.76 |  | Práce | Běžná |  |  |  | POL1_
|  | svislé nebo šikmé (odkloněné), půdorysně přímé nebo zalomené, stěn základových pasů ve volných nebo zapažených jámách, rýhách, šachtách, včetně případných vzpěr, | [25 empty] | SPI |  | svislé nebo šikmé (odkloněné), půdorysně přímé nebo zalomené, stěn základových pasů ve volných nebo zapažených jámách, rýhách, šachtách, včetně případných vzpěr,
|  | strojovna : (4,255+4,525+0,6)*2*0,9 |  | 16.884 | [23 empty] | VV | 0
|  | mléčnice : (6,875+4,255+0,6)*2*0,9 |  | 21.114 | [23 empty] | VV | 0
|  | technická místnost : (1,8+3,3+1,2)*2*0,9 |  | 11.34 | [23 empty] | VV | 0
|  | jižní štít : 18,1*2*1,1 |  | 39.82 | [23 empty] | VV | 0
|  | východ - dojírna : 25,5*2*1,1 |  | 56.1 | [23 empty] | VV | 0
|  | Vnitřní štít : 18,1*2*0,8 |  | 28.96 | [23 empty] | VV | 0
|  | sklad, robot : (4,625+2,95)*2*0,9 |  | 13.635 | [23 empty] | VV | 0
|  | východ - čekárna : 20,75*2*0,9 |  | 37.35 | [23 empty] | VV | 0
|  | východ - základ mezi čekárnou a selekčním prostorem : (20,75-0,6)*2*0,9 |  | 36.27 | [23 empty] | VV | 0
|  | Severní štít : 18,1*2*0,8 |  | 28.96 | [23 empty] | VV | 0
|  | uvnitř kruhu : 1,68*2*0,9+0,6*0,9*2 |  | 4.104 | [23 empty] | VV | 0
|  | 50 |  | 50 | [23 empty] | VV | 0
16 | 274351216R00 | Bednění stěn základových pasů odstranění | m2 | 344.537 |  | 0 |  | 0 |  | 0 | 21 | 0 | 0 | 0 | 0 | 0 | 801-1 | RTS 25/ II | RTS 25/ II | 0.32 | 110.25 |  | Práce | Běžná |  |  |  | POL1_
|  | svislé nebo šikmé (odkloněné), půdorysně přímé nebo zalomené, stěn základových pasů ve volných nebo zapažených jámách, rýhách, šachtách, včetně případných vzpěr, | [25 empty] | SPI |  | svislé nebo šikmé (odkloněné), půdorysně přímé nebo zalomené, stěn základových pasů ve volných nebo zapažených jámách, rýhách, šachtách, včetně případných vzpěr,
|  | Včetně očištění, vytřídění a uložení bednicího materiálu. | [25 empty] | POP
|  | Odkaz na mn. položky pořadí 15 : 344,53700 |  | 344.537 | [23 empty] | VV | 5
17 | 274356031R00 | Bednění základ. pásů z betonu vodostavebního pro plochy zaoblené, zřízení | m2 | 27.6352 |  | 0 |  | 0 |  | 0 | 21 | 0 | 0.04098 | 1.13 | 0 | 0 | 801-5 | RTS 25/ II | RTS 25/ II | 1 | 27.64 |  | Práce | Běžná |  |  |  | POL1_
|  | prostého i železového | [25 empty] | SPI
|  | Kruh - pata : 2*3,14*6,1*2*0,25 |  | 19.154 | [23 empty] | VV | 0
|  | Nástup : (4,75+7,5+2,5)*1,15*2*0,25 |  | 8.4812 | [23 empty] | VV | 0
18 | 274356032R00 | Bednění základ. pásů z betonu vodostavebního pro plochy zaoblené, odbednění | m2 | 27.6352 |  | 0 |  | 0 |  | 0 | 21 | 0 | 0 | 0 | 0 | 0 | 801-5 | RTS 25/ II | RTS 25/ II | 0.32 | 8.84 |  | Práce | Běžná |  |  |  | POL1_
|  | prostého i železového | [25 empty] | SPI
|  | Odkaz na mn. položky pořadí 17 : 27,63525 |  | 27.6352 | [23 empty] | VV | 5
19 | 274361821R00 | Výztuž a svařované sítě základových pasů výztuž, z oceli 10505, , | t | 0.51521 |  | 0 |  | 0 |  | 0 | 21 | 0 | 1.0249 | 0.53 | 0 | 0 | 821-1 | RTS 25/ II | RTS 25/ II | 23.531 | 12.12 |  | Práce | Běžná |  |  |  | POL1_
|  | spony, rohy, dovyztužení : | [25 empty] | VV | 0
|  | Odkaz na mn. položky pořadí 20 : 2,57605*0,2 |  | 0.51521 | [23 empty] | VV | 5
20 | 274361921RT4 | Výztuž a svařované sítě základových pasů ze svařovaných sítí, , drát d 6,0 mm, oka 100 x 100 mm | t | 2.576 |  | 0 |  | 0 |  | 0 | 21 | 0 | 1.0737 | 2.77 | 0 | 0 | 821-1 | RTS 25/ II | RTS 25/ II | 15.231 | 39.24 |  | Práce | Běžná |  |  |  | POL1_
|  | strojovna : (4,255+4,525+0,6)*0,00444*2*1,25*0,9 |  | 0.09371 | [23 empty] | VV | 0
|  | mléčnice : (6,875+4,255+0,6)*0,00444*2*1,25*0,9 |  | 0.11718 | [23 empty] | VV | 0
|  | technická místnost : (1,8+3,3+1,2)*0,00444*2*1,25*0,9 |  | 0.06294 | [23 empty] | VV | 0
|  | jižní štít : 18,1*0,00444*2*1,25*1,1 |  | 0.221 | [23 empty] | VV | 0
|  | východ - dojírna : 25,5*0,00444*2*1,25*1,1 |  | 0.31136 | [23 empty] | VV | 0
|  | Vnitřní štít : 18,1*0,00444*2*1,25*0,8 |  | 0.16073 | [23 empty] | VV | 0
|  | Kruh - pata : | [25 empty] | VV | 0
|  | Nástup : (4,75+7,5+2,5)*0,00444*2*1,25*0,9 |  | 0.14735 | [23 empty] | VV | 0
|  | sklad, robot : (4,625+2,95)*0,00444*2*1,25*0,9 |  | 0.07567 | [23 empty] | VV | 0
|  | východ - čekárna : 20,75*0,00444*2*1,25*0,9 |  | 0.20729 | [23 empty] | VV | 0
|  | východ - základ mezi čekárnou a selekčním prostorem : (20,75-0,6)*0,00444*2*1,25*0,9 |  | 0.2013 | [23 empty] | VV | 0
|  | Severní štít : 18,1*0,00444*2*1,25*0,8 |  | 0.16073 | [23 empty] | VV | 0
|  | uvnitř kruhu : 1,68*0,9*0,00444*2*1,25 |  | 0.01678 | [23 empty] | VV | 0
|  | 0,8 |  | 0.8 | [23 empty] | VV | 0
21 | 275313621R00 | Beton základových patek prostý třídy C 20/25 | m3 | 9 |  | 0 |  | 0 |  | 0 | 21 | 0 | 2.525 | 22.73 | 0 | 0 | 801-1 | RTS 25/ II | RTS 25/ II | 0.477 | 4.29 |  | Práce | Běžná |  |  |  | POL1_
|  | Nové patky : 1*1*1*9 |  | 9 | [23 empty] | VV | 0
22 | 275320050RAA | Základové patky ze železobetonu včetně bednění z betonu C 25/30 (B 30), výztuž 90 kg/m3, štěrkopískový podklad 100 mm | m3 | 5.72 |  | 0 |  | 0 |  | 0 | 21 | 0 | 3.297 | 18.86 | 0 | 0 | AP-HSV | RTS 25/ II | RTS 25/ II | 0 | 0 |  | Agregovaná položka | Běžná |  |  |  | POL2_
|  | výztuže, odbednění a podkladu ze štěrkopísku. | [25 empty] | SPI
|  | Základ pro pohonnou jednotku u kruhu : 0,8*1,3*1,1*2*2*1,25 |  | 5.72 | [23 empty] | VV | 0
23 | 275351215R00 | Bednění stěn základových patek zřízení | m2 | 36 |  | 0 |  | 0 |  | 0 | 21 | 0 | 0.03919 | 1.41 | 0 | 0 | 801-1 | RTS 25/ II | RTS 25/ II | 1.05 | 37.8 |  | Práce | Běžná |  |  |  | POL1_
|  | bednění svislé nebo šikmé (odkloněné), půdorysně přímé nebo zalomené, stěn základových patek ve volných nebo zapažených jámách, rýhách, šachtách, včetně případných vzpěr, | [25 empty] | SPI |  | bednění svislé nebo šikmé (odkloněné), půdorysně přímé nebo zalomené, stěn základových patek ve volných nebo zapažených jámách, rýhách, šachtách, včetně případných vzpěr,
|  | Nové patky : 1*4*1*9 |  | 36 | [23 empty] | VV | 0
24 | 275351216R00 | Bednění stěn základových patek odstranění | m2 | 36 |  | 0 |  | 0 |  | 0 | 21 | 0 | 0 | 0 | 0 | 0 | 801-1 | RTS 25/ II | RTS 25/ II | 0.32 | 11.52 |  | Práce | Běžná |  |  |  | POL1_
|  | bednění svislé nebo šikmé (odkloněné), půdorysně přímé nebo zalomené, stěn základových patek ve volných nebo zapažených jámách, rýhách, šachtách, včetně případných vzpěr, | [25 empty] | SPI |  | bednění svislé nebo šikmé (odkloněné), půdorysně přímé nebo zalomené, stěn základových patek ve volných nebo zapažených jámách, rýhách, šachtách, včetně případných vzpěr,
|  | Včetně očištění, vytřídění a uložení bednícího materiálu. | [25 empty] | POP
|  | Odkaz na mn. položky pořadí 23 : 36,00000 |  | 36 | [23 empty] | VV | 5
25 | 275361821R00 | Výztuž a svařované sítě základových patek z prutové oceli, B500B, , , | t | 0.81 |  | 0 |  | 0 |  | 0 | 21 | 0 | 1.0249 | 0.83 | 0 | 0 | 821-1 | RTS 25/ II | RTS 25/ II | 23.531 | 19.06 |  | Práce | Běžná |  |  |  | POL1_
|  | Odkaz na mn. položky pořadí 21 : 9,00000*0,09 |  | 0.81 | [23 empty] | VV | 5
Díl: | 63 | Podlahy a podlahové konstrukce |  |  |  | 0 |  | 0 |  | 0 |  | 0 |  | 69.62 |  | 0 |  |  |  |  | 109.56 | [6 empty] | DIL
26 | 631313611RM1 | Mazanina z betonu prostého tl. přes 80 do 120 mm třídy C 16/20 , | m3 | 27.2284 |  | 0 |  | 0 |  | 0 | 21 | 0 | 2.525 | 68.75 | 0 | 0 | 801-1 | RTS 25/ II | RTS 25/ II | 2.58 | 70.25 |  | Práce | Běžná |  |  |  | POL1_
|  | (z kameniva) hlazená dřevěným hladítkem | [25 empty] | SPI
|  | Včetně vytvoření dilatačních spár, bez zaplnění. | [25 empty] | POP
|  | Podkladní beton : | [25 empty] | VV | 0
|  | strojovna : (4,255+4,525+0,6)*0,9*0,1 |  | 0.8442 | [23 empty] | VV | 0
|  | mléčnice : (6,875+4,255+0,6)*0,9*0,1 |  | 1.0557 | [23 empty] | VV | 0
|  | technická místnost : (1,8+3,3+1,2)*0,9*0,1 |  | 0.567 | [23 empty] | VV | 0
|  | jižní štít : 18,1*1,1*0,1 |  | 1.991 | [23 empty] | VV | 0
|  | východ - dojírna : 25,5*1,1*0,1 |  | 2.805 | [23 empty] | VV | 0
|  | Vnitřní štít : 18,1*0,9*0,1 |  | 1.629 | [23 empty] | VV | 0
|  | Kruh - pata : 2*3,14*6,1*1,3*0,1 |  | 4.98 | [23 empty] | VV | 0
|  | Nástup : (4,75+7,5+2,5)*1,25*0,1 |  | 1.8438 | [23 empty] | VV | 0
|  | sklad, robot : (4,625+2,95)*0,9*0,1 |  | 0.68175 | [23 empty] | VV | 0
|  | východ - čekárna : 20,75*0,9*0,1 |  | 1.8675 | [23 empty] | VV | 0
|  | východ - základ mezi čekárnou a selekčním prostorem : (20,75-0,6)*0,9*0,1 |  | 1.8135 | [23 empty] | VV | 0
|  | Severní štít : 18,1*0,9*0,1 |  | 1.629 | [23 empty] | VV | 0
|  | 4 |  | 4 | [23 empty] | VV | 0
|  | Nové patky : 1,3*1,3*0,1*9 |  | 1.521 | [23 empty] | VV | 0
27 | 631351101R00 | Bednění stěn, rýh a otvorů v podlahách zřízení | m2 | 61.4286 |  | 0 |  | 0 |  | 0 | 21 | 0 | 0.0141 | 0.87 | 0 | 0 | 801-1 | RTS 25/ II | RTS 25/ II | 0.4 | 24.57 |  | Práce | Běžná |  |  |  | POL1_
|  | Podkladní beton : | [25 empty] | VV | 0
|  | strojovna : (4,255+4,525+0,6)*2*0,1 |  | 1.876 | [23 empty] | VV | 0
|  | mléčnice : (6,875+4,255+0,6)*2*0,1 |  | 2.346 | [23 empty] | VV | 0
|  | technická místnost : (1,8+3,3+1,2)*2*0,1 |  | 1.26 | [23 empty] | VV | 0
|  | jižní štít : 18,1*2*0,1 |  | 3.62 | [23 empty] | VV | 0
|  | východ - dojírna : 25,5*2*0,1 |  | 5.1 | [23 empty] | VV | 0
|  | Vnitřní štít : 18,1*2*0,1 |  | 3.62 | [23 empty] | VV | 0
|  | Kruh - pata : 2*3,14*6,1*2*0,1 |  | 7.6616 | [23 empty] | VV | 0
|  | Nástup : (4,75+7,5+2,5)*2*0,1 |  | 2.95 | [23 empty] | VV | 0
|  | sklad, robot : (4,625+2,95)*2*0,1 |  | 1.515 | [23 empty] | VV | 0
|  | východ - čekárna : 20,75*2*0,1 |  | 4.15 | [23 empty] | VV | 0
|  | východ - základ mezi čekárnou a selekčním prostorem : (20,75-0,6)*2*0,1 |  | 4.03 | [23 empty] | VV | 0
|  | Severní štít : 18,1*2*0,1 |  | 3.62 | [23 empty] | VV | 0
|  | 15 |  | 15 | [23 empty] | VV | 0
|  | Nové patky : 1,3*4*0,1*9 |  | 4.68 | [23 empty] | VV | 0
28 | 631351102R00 | Bednění stěn, rýh a otvorů v podlahách odstranění | m2 | 61.4286 |  | 0 |  | 0 |  | 0 | 21 | 0 | 0 | 0 | 0 | 0 | 801-1 | RTS 25/ II | RTS 25/ II | 0.24 | 14.74 |  | Práce | Běžná |  |  |  | POL1_
|  | Odkaz na mn. položky pořadí 27 : 61,42860 |  | 61.4286 | [23 empty] | VV | 5
Díl: | 99 | Staveništní přesun hmot |  |  |  | 0 |  | 0 |  | 0 |  | 0 |  | 0 |  | 0 |  |  |  |  | 720.21 | [6 empty] | DIL
29 | 998012021R00 | Přesun hmot pro budovy s nosnou konstr. monolit. výšky do 6 m | t | 569.7852 |  | 0 |  | 0 |  | 0 | 21 | 0 | 0 | 0 | 0 | 0 | 801-1 | RTS 25/ II | RTS 25/ II | 1.264 | 720.21 |  | Přesun hmot | Běžná |  |  |  | POL7_
|  | přesun hmot pro budovy občanské výstavby (JKSO 801), budovy pro bydlení (JKSO 803) budovy pro výrobu a služby (JKSO 812) s nosnou svislou konstrukcí monolitickou betonovou tyčovou nebo plošnou | [25 empty] | SPI |  | přesun hmot pro budovy občanské výstavby (JKSO 801), budovy pro bydlení (JKSO 803) budovy pro výrobu a služby (JKSO 812) s nosnou svislou konstrukcí monolitickou betonovou tyčovou nebo plošnou
[26 empty] | 12 | 21 | DPH
| Celkem |  |  |  |  | 0 | [19 empty] | 0 | 0 | SUM
END
Note on S6: Jedná se o informaci, zda se jedná o položku, která je do rozpočtu zadána z cenové soustavy RTS, nebo vlastní.
Note on T6: Jedná se o název CÚ, která je zadána u položky rozpočtu

## SO-02 02 Pol
Položkový soupis prací a dodávek | [27 empty] | #TypZaznamu#
S: | MS0198b.rev2 | Novostavba dojírny Kunín | [25 empty] | STA
O: | SO-02 | Dojírna | [22 empty] | STA |  |  | OBJ
R: | 02 | Ocelová konstrukce | [25 empty] | ROZ
P.č. | Číslo položky | Název položky | MJ | Množství | Cena / MJ | Celkem | Dodávka | Dodávka celk. | Montáž | Montáž celk. | DPH | Cena s DPH | Hmotnost / MJ | Hmotnost celk.(t) | Dem. hmotnost / MJ | Dem. hmotnost celk.(t) | Ceník | Cen. soustava / platnost | Cenová úroveň | Nhod / MJ | Nhod celk. | Dodavatel | Typ položky | Stav položky
Díl: | M43 | Montáže ocelových konstrukcí |  |  |  | 0 |  | 0 |  | 0 |  | 0 |  | 4425750 |  | 0 |  |  |  |  | 0 | [6 empty] | DIL
1 | M43/01-R | D+M kompletního ocelového skeletu haly vč. štítů a bočních přístavků, tenkostěnných vaznic, povrchové úpravy - dle PD | kg | 44257.5 |  | 0 |  | 0 |  | 0 | 21 | 0 | 100 | 4425750 | 0 | 0 |  | Vlastní | Indiv | 0 | 0 |  | Práce | Běžná |  |  |  | POL1_7
|  | Dle statiky : 42150*1,05 |  | 44257.5 | [23 empty] | VV | 0
2 | M43/02-R | Statický výpočet, výrobní dílenská a montážní dokumentace | soubor | 1 |  | 0 |  | 0 |  | 0 | 21 | 0 | 0 | 0 | 0 | 0 |  | Vlastní | Indiv | 0 | 0 |  | Práce | Běžná |  |  |  | POL1_
Díl: | ON | Ostatní náklady |  |  |  | 0 |  | 0 |  | 0 |  | 0 |  | 0 |  | 0 |  |  |  |  | 0 | [6 empty] | DIL
3 | 005111020R | Vytyčení stavby | Soubor | 1 |  | 0 |  | 0 |  | 0 | 21 | 0 | 0 | 0 | 0 | 0 |  | RTS 25/ II | Indiv | 0 | 0 |  | VRN | Běžná |  |  |  | POL99_8
|  | Geodetické zaměření rohů stavby, stabilizace bodů a sestavení laviček. | [25 empty] | POP
|  | Vyhotovení protokolu o vytyčení stavby se seznamem souřadnic vytyčených bodů a jejich polohopisnými (S-JTSK) a výškopisnými (Bpv) hodnotami. | [25 empty] | POP |  | Vyhotovení protokolu o vytyčení stavby se seznamem souřadnic vytyčených bodů a jejich polohopisnými (S-JTSK) a výškopisnými (Bpv) hodnotami.
[26 empty] | 12 | 21 | DPH
| Celkem |  |  |  |  | 0 | [19 empty] | 0 | 0 | SUM
END
Note on S6: Jedná se o informaci, zda se jedná o položku, která je do rozpočtu zadána z cenové soustavy RTS, nebo vlastní.
Note on T6: Jedná se o název CÚ, která je zadána u položky rozpočtu

## SO-02 03 Pol
Položkový soupis prací a dodávek | [27 empty] | #TypZaznamu#
S: | MS0198b.rev2 | Novostavba dojírny Kunín | [25 empty] | STA
O: | SO-02 | Dojírna | [22 empty] | STA |  |  | OBJ
R: | 03 | Zastřešení, opláštění | [25 empty] | ROZ
P.č. | Číslo položky | Název položky | MJ | Množství | Cena / MJ | Celkem | Dodávka | Dodávka celk. | Montáž | Montáž celk. | DPH | Cena s DPH | Hmotnost / MJ | Hmotnost celk.(t) | Dem. hmotnost / MJ | Dem. hmotnost celk.(t) | Ceník | Cen. soustava / platnost | Cenová úroveň | Nhod / MJ | Nhod celk. | Dodavatel | Typ položky | Stav položky
Díl: | 44 | Zastřešení |  |  |  | 0 |  | 0 |  | 0 |  | 0 |  | 26.67 |  | 0 |  |  |  |  | 0 | [6 empty] | DIL
1 | 44/01-R | D+M Střešní panel nad dojírnou tl.100mm plech/PIR/plech RAL 9002/9010 | m2 | 511 |  | 0 |  | 0 |  | 0 | 21 | 0 | 0.01093 | 5.59 | 0 | 0 |  | Vlastní | Indiv | 0 | 0 |  | Práce | Běžná |  |  |  | POL1_1
2 | 44/02-R | D+M Střešní panel nad čekárnou tl.40mm plech/PIR/plech RAL 9002/9010 | m2 | 412 |  | 0 |  | 0 |  | 0 | 21 | 0 | 0.01093 | 4.5 | 0 | 0 |  | Vlastní | Indiv | 0 | 0 |  | Práce | Běžná |  |  |  | POL1_1
3 | 44/03-R | D+M Klempířských prvků RAL | m | 1068 |  | 0 |  | 0 |  | 0 | 21 | 0 | 0.01093 | 11.67 | 0 | 0 |  | Vlastní | Indiv | 0 | 0 |  | Práce | Běžná |  |  |  | POL1_1
4 | 44/04-R | D+M Okapový systém RAL | m | 137 |  | 0 |  | 0 |  | 0 | 21 | 0 | 0.01093 | 1.5 | 0 | 0 |  | Vlastní | Indiv | 0 | 0 |  | Práce | Běžná |  |  |  | POL1_1
5 | 44/05-R | D+M Hřebenová větrací štěrbina s deflektory nad čekárnou | m | 15 |  | 0 |  | 0 |  | 0 | 21 | 0 | 0.01093 | 0.16 | 0 | 0 |  | Vlastní | Indiv | 0 | 0 |  | Práce | Běžná |  |  |  | POL1_1
6 | 44/06-R | D+M Stěnový panel tl.100mm plech/PIR/plech RAL 9002/9010 | m2 | 297 |  | 0 |  | 0 |  | 0 | 21 | 0 | 0.01093 | 3.25 | 0 | 0 |  | Vlastní | Indiv | 0 | 0 |  | Práce | Běžná |  |  |  | POL1_1
7 | 44/07-R | D+M Stěnový panel tl.40mm plech/PIR/plech RAL 9002/9010 | m2 | 97 |  | 0 |  | 0 |  | 0 | 21 | 0 | 0 | 0 | 0 | 0 |  | Vlastní | Indiv | 0 | 0 |  | Práce | Běžná |  |  |  | POL1_
8 | 44/08-R | Řezání panelů (prvků) | m | 50 |  | 0 |  | 0 |  | 0 | 21 | 0 | 0 | 0 | 0 | 0 |  | Vlastní | Indiv | 0 | 0 |  | Práce | Běžná |  |  |  | POL1_
9 | 44/09-R | D+M Kotvení a těsnění včetně spojovacího a montážního materiálu | sada | 1 |  | 0 |  | 0 |  | 0 | 21 | 0 | 0 | 0 | 0 | 0 |  | Vlastní | Indiv | 0 | 0 |  | Práce | Běžná |  |  |  | POL1_
10 | 44/10-R | Manipulační a mechanizační technika, jeřáb, úklid a likvidace odpadů | kompl | 1 |  | 0 |  | 0 |  | 0 | 21 | 0 | 0 | 0 | 0 | 0 |  | Vlastní | Indiv | 0 | 0 |  | Práce | Běžná |  |  |  | POL1_
[26 empty] | 12 | 21 | DPH
| Celkem |  |  |  |  | 0 | [19 empty] | 0 | 0 | SUM
END
Note on S6: Jedná se o informaci, zda se jedná o položku, která je do rozpočtu zadána z cenové soustavy RTS, nebo vlastní.
Note on T6: Jedná se o název CÚ, která je zadána u položky rozpočtu

## SO-02 04 Pol
Položkový soupis prací a dodávek | [27 empty] | #TypZaznamu#
S: | MS0198b.rev2 | Novostavba dojírny Kunín | [25 empty] | STA
O: | SO-02 | Dojírna | [22 empty] | STA |  |  | OBJ
R: | 04 | Stavební část | [25 empty] | ROZ
P.č. | Číslo položky | Název položky | MJ | Množství | Cena / MJ | Celkem | Dodávka | Dodávka celk. | Montáž | Montáž celk. | DPH | Cena s DPH | Hmotnost / MJ | Hmotnost celk.(t) | Dem. hmotnost / MJ | Dem. hmotnost celk.(t) | Ceník | Cen. soustava / platnost | Cenová úroveň | Nhod / MJ | Nhod celk. | Dodavatel | Typ položky | Stav položky
Díl: | 1 | Zemní práce |  |  |  | 0 |  | 0 |  | 0 |  | 0 |  | 0 |  | 0 |  |  |  |  | 92.59 | [6 empty] | DIL
1 | 181101111R00 | Úprava pláně v zářezech bez rozlišení horniny, se zhutněním - ručně | m2 | 964.443 |  | 0 |  | 0 |  | 0 | 21 | 0 | 0 | 0 | 0 | 0 | 800-1 | RTS 25/ II | RTS 25/ II | 0.096 | 92.59 |  | Práce | Běžná |  |  |  | POL1_
|  | vyrovnáním výškových rozdílů, ploch vodorovných a ploch do sklonu 1 : 5. | [25 empty] | SPI
|  | 3.01 - L : 22,94 |  | 22.94 | [23 empty] | VV | 0
|  | 3.02 - L : 35,61 |  | 35.61 | [23 empty] | VV | 0
|  | Mezisoučet |  | 58.55 | [23 empty] | VV | 1
|  | 3.03 - C, podlaha kruhu : 3,14*5,4*5,4 |  | 91.5624 | [23 empty] | VV | 0
|  | 3.03 - C, podlaha vnitřního kanálku : | [25 empty] | VV | 0
|  | 3.03 - C, podlaha vnějšího kanálku : 3,14*(6,25^2-5,8^2)*1,15 |  | 19.5806 | [23 empty] | VV | 0
|  | Mezisoučet |  | 111.1431 | [23 empty] | VV | 1
|  | 3.03 - B : 333,09 |  | 333.09 | [23 empty] | VV | 0
[28 empty] | VV | 0
|  | Mezisoučet |  | 333.09 | [23 empty] | VV | 1
|  | 3.03 - D, plocha dojiče : | [25 empty] | VV | 0
|  | 3.03 - G, nástup (26m2) : 26 |  | 26 | [23 empty] | VV | 0
|  | 3.04 : 9,09 |  | 9.09 | [23 empty] | VV | 0
|  | 3.05 : 6,62 |  | 6.62 | [23 empty] | VV | 0
|  | 3.06 : 7,07 |  | 7.07 | [23 empty] | VV | 0
|  | 3.07 - F, selekční prostor : 15,2*4,75 |  | 72.2 | [23 empty] | VV | 0
|  | 0,6*4,75 |  | 2.85 | [23 empty] | VV | 0
|  | 3.07 - F, kejdové vany : 12,7*18,6 |  | 236.22 | [23 empty] | VV | 0
|  | 12,7*0,7 |  | 8.89 | [23 empty] | VV | 0
|  | 3.07 - F, dno kejdového kanálu : 17,8*2,4 |  | 42.72 | [23 empty] | VV | 0
|  | 50 |  | 50 | [23 empty] | VV | 0
Díl: | 3 | Svislé a kompletní konstrukce |  |  |  | 0 |  | 0 |  | 0 |  | 0 |  | 519.76 |  | 0 |  |  |  |  | 2210.86 | [6 empty] | DIL
2 | 3/01b-R | D+M Kotvení betonů trny R12 dl. 350-750mm, vč. navrtání | kus | 1471.5256 |  | 0 |  | 0 |  | 0 | 21 | 0 | 0 | 0 | 0 | 0 |  | Vlastní | Indiv | 0 | 0 |  | R-položka | Běžná |  |  |  | POL12_1
|  | strojovna : (4,78+5,0)*2*2 |  | 39.12 | [23 empty] | VV | 0
[28 empty] | VV | 0
|  | mléčnice : (4,78+7,65)*2*2 |  | 49.72 | [23 empty] | VV | 0
[28 empty] | VV | 0
|  | technická místnost : (1,7+3,14+1,05)*2*2 |  | 23.56 | [23 empty] | VV | 0
[28 empty] | VV | 0
|  | jižní štít : 17,9*2*2 |  | 71.6 | [23 empty] | VV | 0
[28 empty] | VV | 0
|  | východ - dojírna : 24,9*2*2 |  | 99.6 | [23 empty] | VV | 0
[28 empty] | VV | 0
|  | Vnitřní štít : 17,65*2*2 |  | 70.6 | [23 empty] | VV | 0
[28 empty] | VV | 0
|  | Stěna kruhu : 2*3,14*5,88*2*2 |  | 147.7056 | [23 empty] | VV | 0
|  | Nástup : (4,75+7,5+2,5)*2*2 |  | 59 | [23 empty] | VV | 0
|  | sklad, robot : (4,75+3,15+3,15)*2*2 |  | 44.2 | [23 empty] | VV | 0
[28 empty] | VV | 0
|  | východ - čekárna : 20,625*2*2 |  | 82.5 | [23 empty] | VV | 0
|  | východ - stěnak kejd. van mezi čekárnou a selekčním prostorem : 20,47*2*2 |  | 81.88 | [23 empty] | VV | 0
|  | Severní štít : 18,1*2*2 |  | 72.4 | [23 empty] | VV | 0
|  | 50 |  | 50 | [23 empty] | VV | 0
|  | Stěny kejdových van - ve spádu (1,1 = středová hodnota) : 17,9*2*2 |  | 71.6 | [23 empty] | VV | 0
|  | rovná část nad kejd. kanálem : 2,6*2*2*4 |  | 41.6 | [23 empty] | VV | 0
|  | Přibetonávka u východní strany : 17,9*2*2 |  | 71.6 | [23 empty] | VV | 0
|  | 2,6*2*2 |  | 10.4 | [23 empty] | VV | 0
|  | Přibetonávka u vnitřního štítu : 12,5*2*2 |  | 50 | [23 empty] | VV | 0
|  | Stěny kejdového kanálu : 17,5*2*2*2 |  | 140 | [23 empty] | VV | 0
|  | 50 |  | 50 | [23 empty] | VV | 0
|  | Stěnka kruhu u vpusti vnitřní : 2*3,14*5,3*2 |  | 66.568 | [23 empty] | VV | 0
|  | Stěnka kruhu u vpusti vnější : 2*3,14*6,2*2 |  | 77.872 | [23 empty] | VV | 0
3 | 3/01-R | Příplatek za provedení přeronu - dle PD | m | 23.5 |  | 0 |  | 0 |  | 0 | 21 | 0 | 0 | 0 | 0 | 0 |  | Vlastní | Indiv | 0 | 0 |  | Práce | Běžná |  |  |  | POL1_
|  | 2,35*5*2 |  | 23.5 | [23 empty] | VV | 0
4 | 3/02-R | Příplatek za provedení nátěru přeronů - vysoce odolná pečetící vrstva pro styk s potravinami, na chemicky zatěžované podklady (pigmentová epoxidová pryskyřice) | m2 | 23.5 |  | 0 |  | 0 |  | 0 | 21 | 0 | 0 | 0 | 0 | 0 |  | Vlastní | Indiv | 0 | 0 |  | Práce | Běžná |  |  |  | POL1_
5 | 3/03-R | Osazení sloupků technologie DN102 do výšky 2m | kus | 50 |  | 0 |  | 0 |  | 0 | 21 | 0 | 0 | 0 | 0 | 0 |  | Vlastní | Indiv | 0 | 0 |  | R-položka | Běžná |  |  |  | POL12_1
6 | 3/04-R | Ukotvení napájecích žlabů včetně osazení | kus | 1 |  | 0 |  | 0 |  | 0 | 21 | 0 | 0 | 0 | 0 | 0 |  | Vlastní | Indiv | 0 | 0 |  | Práce | Běžná |  |  |  | POL1_
7 | 311321411R00 | Beton nadzákladových zdí železový třídy C 25/30 | m3 | 176.7371 |  | 0 |  | 0 |  | 0 | 21 | 0 | 2.5277 | 446.73 | 0 | 0 | 801-1 | RTS 25/ II | RTS 25/ II | 1.093 | 193.17 |  | Práce | Běžná |  |  |  | POL1_
|  | nosných, výplňových, obkladových, půdních, štítových, poprsních apod. (bez výztuže), s pomocným lešením o výšce podlahy do 1900 mm a pro zatížení 1,5 kPa, | [25 empty] | SPI |  | nosných, výplňových, obkladových, půdních, štítových, poprsních apod. (bez výztuže), s pomocným lešením o výšce podlahy do 1900 mm a pro zatížení 1,5 kPa,
|  | strojovna : (4,78+5,0)*0,2*3,7 |  | 7.2372 | [23 empty] | VV | 0
|  | -1,4*2,1*0,2 |  | -0.588 | [23 empty] | VV | 0
|  | mléčnice : (4,78+7,65)*0,2*3,7 |  | 9.1982 | [23 empty] | VV | 0
|  | -2,2*2,2*0,2 |  | -0.968 | [23 empty] | VV | 0
|  | technická místnost : (1,7+3,14+1,05)*0,2*3,75 |  | 4.4175 | [23 empty] | VV | 0
|  | -0,9*2,1*0,2 |  | -0.378 | [23 empty] | VV | 0
|  | jižní štít : 17,9*0,25*3,55 |  | 15.8863 | [23 empty] | VV | 0
|  | -4,0*2,4*0,25 |  | -2.4 | [23 empty] | VV | 0
|  | -1,1*2,1*0,25 |  | -0.5775 | [23 empty] | VV | 0
|  | východ - dojírna : 24,9*0,25*3,9 |  | 24.2775 | [23 empty] | VV | 0
|  | -4,0*2,4*0,25 |  | -2.4 | [23 empty] | VV | 0
|  | -1,2*1,5*0,25*3 |  | -1.35 | [23 empty] | VV | 0
|  | Vnitřní štít : 17,65*0,3*4,5 |  | 23.8275 | [23 empty] | VV | 0
|  | -0,9*2,1*0,3 |  | -0.567 | [23 empty] | VV | 0
|  | -1,0*2,1*0,3 |  | -0.63 | [23 empty] | VV | 0
|  | -6,0*2,1*0,3 |  | -3.78 | [23 empty] | VV | 0
|  | Stěna kruhu : 2*3,14*5,88*1,8*0,25 |  | 16.6169 | [23 empty] | VV | 0
|  | Nástup : (4,75+7,5+2,5)*1,15*1,3*0,25 |  | 5.5128 | [23 empty] | VV | 0
|  | sklad, robot : (4,75+3,15+3,15)*0,2*3,75 |  | 8.2875 | [23 empty] | VV | 0
|  | -0,9*2,1*0,2 |  | -0.378 | [23 empty] | VV | 0
|  | východ - čekárna : 20,625*0,25*2,2 |  | 11.3438 | [23 empty] | VV | 0
|  | východ - stěnak kejd. van mezi čekárnou a selekčním prostorem : 20,47*0,3*1,5 |  | 9.2115 | [23 empty] | VV | 0
|  | Severní štít : 18,1*0,25*2,2 |  | 9.955 | [23 empty] | VV | 0
|  | 5 |  | 5 | [23 empty] | VV | 0
|  | Stěny kejdových van - ve spádu (1,1 = středová hodnota) : 17,9*1,1*0,25*4 |  | 19.69 | [23 empty] | VV | 0
|  | rovná část nad kejd. kanálem : 2,6*0,6*0,25*4 |  | 1.56 | [23 empty] | VV | 0
|  | Přibetonávka u východní strany : 17,9*1,1*0,2 |  | 3.938 | [23 empty] | VV | 0
|  | 2,6*0,6*0,25 |  | 0.39 | [23 empty] | VV | 0
|  | Přibetonávka u vnitřního štítu : 12,5*0,15*1,5 |  | 2.8125 | [23 empty] | VV | 0
|  | Stěny kejdového kanálu : 17,5*0,4*0,2*2 |  | 2.8 | [23 empty] | VV | 0
|  | 5 |  | 5 | [23 empty] | VV | 0
|  | Stěnka kruhu u vpusti vnitřní : 2*3,14*5,3*0,35*0,15 |  | 1.7474 | [23 empty] | VV | 0
|  | Stěnka kruhu u vpusti vnější : 2*3,14*6,2*0,35*0,15 |  | 2.0441 | [23 empty] | VV | 0
8 | 311351101R00 | Bednění nadzákladových zdí jednostranné zřízení | m2 | 72.405 |  | 0 |  | 0 |  | 0 | 21 | 0 | 0.04005 | 2.9 | 0 | 0 | 801-1 | RTS 25/ II | RTS 25/ II | 0.74 | 53.58 |  | Práce | Běžná |  |  |  | POL1_
|  | svislé nebo šikmé (odkloněné), půdorysně přímé nebo zalomené nadzákladových zdí nosných, výplňových, obkladových, půdních, štítových, poprsních apod. ve volném prostranství, ve volných nebo zapažených jámách, rýhách, šachtách, včetně případných vzpěr, | [25 empty] | SPI |  | svislé nebo šikmé (odkloněné), půdorysně přímé nebo zalomené nadzákladových zdí nosných, výplňových, obkladových, půdních, štítových, poprsních apod. ve volném prostranství, ve volných nebo zapažených jámách, rýhách, šachtách, včetně případných vzpěr,
|  | strojovna : | [25 empty] | VV | 0
|  | (1,4+2,1+2,1)*0,2 |  | 1.12 | [23 empty] | VV | 0
|  | mléčnice : | [25 empty] | VV | 0
|  | (2,2+2,2+2,2)*0,2 |  | 1.32 | [23 empty] | VV | 0
|  | technická místnost : | [25 empty] | VV | 0
|  | (0,9+2,1+2,1)*0,2 |  | 1.02 | [23 empty] | VV | 0
|  | jižní štít : | [25 empty] | VV | 0
|  | (4,0+2,4+2,4)*0,25 |  | 2.2 | [23 empty] | VV | 0
|  | (1,1+2,1+2,1)*0,25 |  | 1.325 | [23 empty] | VV | 0
|  | východ - dojírna : | [25 empty] | VV | 0
|  | (4,0+2,4+2,4)*0,25 |  | 2.2 | [23 empty] | VV | 0
|  | (1,2+1,5+1,2+1,5)*0,25*3 |  | 4.05 | [23 empty] | VV | 0
|  | Vnitřní štít : | [25 empty] | VV | 0
|  | (0,9+2,1+2,1)*0,3 |  | 1.53 | [23 empty] | VV | 0
|  | (1,0+2,1+2,1)*0,3 |  | 1.56 | [23 empty] | VV | 0
|  | (6,0+2,1+2,1)*0,3 |  | 3.06 | [23 empty] | VV | 0
|  | Stěna kruhu : | [25 empty] | VV | 0
|  | Nástup : | [25 empty] | VV | 0
|  | sklad, robot : | [25 empty] | VV | 0
|  | (0,9+2,1+2,1)*0,2 |  | 1.02 | [23 empty] | VV | 0
|  | východ - čekárna : | [25 empty] | VV | 0
|  | východ - stěnak kejd. van mezi čekárnou a selekčním prostorem : | [25 empty] | VV | 0
|  | Severní štít : | [25 empty] | VV | 0
|  | 6 |  | 6 | [23 empty] | VV | 0
|  | Stěny kejdových van - ve spádu (1,1 = středová hodnota) : | [25 empty] | VV | 0
|  | rovná část nad kejd. kanálem : | [25 empty] | VV | 0
|  | Přibetonávka u východní strany : 17,9*1,1 |  | 19.69 | [23 empty] | VV | 0
|  | 2,6*0,6 |  | 1.56 | [23 empty] | VV | 0
|  | Přibetonávka u vnitřního štítu : 12,5*1,5 |  | 18.75 | [23 empty] | VV | 0
|  | Stěny kejdového kanálu : | [25 empty] | VV | 0
|  | 6 |  | 6 | [23 empty] | VV | 0
9 | 311351102R00 | Bednění nadzákladových zdí jednostranné odstranění | m2 | 72.405 |  | 0 |  | 0 |  | 0 | 21 | 0 | 0 | 0 | 0 | 0 | 801-1 | RTS 25/ II | RTS 25/ II | 0.35 | 25.34 |  | Práce | Běžná |  |  |  | POL1_
|  | svislé nebo šikmé (odkloněné), půdorysně přímé nebo zalomené nadzákladových zdí nosných, výplňových, obkladových, půdních, štítových, poprsních apod. ve volném prostranství, ve volných nebo zapažených jámách, rýhách, šachtách, včetně případných vzpěr, | [25 empty] | SPI |  | svislé nebo šikmé (odkloněné), půdorysně přímé nebo zalomené nadzákladových zdí nosných, výplňových, obkladových, půdních, štítových, poprsních apod. ve volném prostranství, ve volných nebo zapažených jámách, rýhách, šachtách, včetně případných vzpěr,
|  | Odkaz na mn. položky pořadí 8 : 72,40500 |  | 72.405 | [23 empty] | VV | 5
10 | 311351105R00 | Bednění nadzákladových zdí oboustranné za každou stranu zřízení | m2 | 1170.094 |  | 0 |  | 0 |  | 0 | 21 | 0 | 0.03931 | 46 | 0 | 0 | 801-1 | RTS 25/ II | RTS 25/ II | 0.65 | 760.56 |  | Práce | Běžná |  |  |  | POL1_
|  | svislé nebo šikmé (odkloněné), půdorysně přímé nebo zalomené nadzákladových zdí nosných, výplňových, obkladových, půdních, štítových, poprsních apod. ve volném prostranství, ve volných nebo zapažených jámách, rýhách, šachtách, včetně případných vzpěr, | [25 empty] | SPI |  | svislé nebo šikmé (odkloněné), půdorysně přímé nebo zalomené nadzákladových zdí nosných, výplňových, obkladových, půdních, štítových, poprsních apod. ve volném prostranství, ve volných nebo zapažených jámách, rýhách, šachtách, včetně případných vzpěr,
|  | strojovna : (4,78+5,0)*2*3,7 |  | 72.372 | [23 empty] | VV | 0
|  | -1,4*2,1*2 |  | -5.88 | [23 empty] | VV | 0
|  | mléčnice : (4,78+7,65)*2*3,7 |  | 91.982 | [23 empty] | VV | 0
|  | -2,2*2,2*2 |  | -9.68 | [23 empty] | VV | 0
|  | technická místnost : (1,7+3,14+1,05)*2*3,75 |  | 44.175 | [23 empty] | VV | 0
|  | -0,9*2,1*2 |  | -3.78 | [23 empty] | VV | 0
|  | jižní štít : 17,9*2*3,55 |  | 127.09 | [23 empty] | VV | 0
|  | -4,0*2,4*2 |  | -19.2 | [23 empty] | VV | 0
|  | -1,1*2,1*2 |  | -4.62 | [23 empty] | VV | 0
|  | východ - dojírna : 24,9*2*3,9 |  | 194.22 | [23 empty] | VV | 0
|  | -4,0*2,4*2 |  | -19.2 | [23 empty] | VV | 0
|  | -1,2*1,5*2*3 |  | -10.8 | [23 empty] | VV | 0
|  | Vnitřní štít : 17,65*2*4,5 |  | 158.85 | [23 empty] | VV | 0
|  | -0,9*2,1*2 |  | -3.78 | [23 empty] | VV | 0
|  | -1,0*2,1*2 |  | -4.2 | [23 empty] | VV | 0
|  | -6,0*2,1*2 |  | -25.2 | [23 empty] | VV | 0
|  | Nástup : (4,75+2,5)*1,3*2 |  | 18.85 | [23 empty] | VV | 0
|  | sklad, robot : (4,75+3,15+3,15)*2*3,75 |  | 82.875 | [23 empty] | VV | 0
|  | -0,9*2,1*2 |  | -3.78 | [23 empty] | VV | 0
|  | východ - čekárna : 20,625*2*2,2 |  | 90.75 | [23 empty] | VV | 0
|  | východ - stěnak kejd. van mezi čekárnou a selekčním prostorem : 20,47*2*1,5 |  | 61.41 | [23 empty] | VV | 0
|  | Severní štít : 18,1*2*2,2 |  | 79.64 | [23 empty] | VV | 0
|  | 30 |  | 30 | [23 empty] | VV | 0
|  | Stěny kejdových van - ve spádu (1,1 = středová hodnota) : 17,9*1,1*2*4 |  | 157.52 | [23 empty] | VV | 0
|  | rovná část nad kejd. kanálem : 2,6*0,6*2*4 |  | 12.48 | [23 empty] | VV | 0
|  | Stěny kejdového kanálu : 17,5*0,4*2*2 |  | 28 | [23 empty] | VV | 0
|  | 30 |  | 30 | [23 empty] | VV | 0
11 | 311351106R00 | Bednění nadzákladových zdí oboustranné za každou stranu odstranění | m2 | 1170.094 |  | 0 |  | 0 |  | 0 | 21 | 0 | 0 | 0 | 0 | 0 | 801-1 | RTS 25/ II | RTS 25/ II | 0.35 | 409.53 |  | Práce | Běžná |  |  |  | POL1_
|  | svislé nebo šikmé (odkloněné), půdorysně přímé nebo zalomené nadzákladových zdí nosných, výplňových, obkladových, půdních, štítových, poprsních apod. ve volném prostranství, ve volných nebo zapažených jámách, rýhách, šachtách, včetně případných vzpěr, | [25 empty] | SPI |  | svislé nebo šikmé (odkloněné), půdorysně přímé nebo zalomené nadzákladových zdí nosných, výplňových, obkladových, půdních, štítových, poprsních apod. ve volném prostranství, ve volných nebo zapažených jámách, rýhách, šachtách, včetně případných vzpěr,
|  | Odkaz na mn. položky pořadí 10 : 1170,09400 |  | 1170.094 | [23 empty] | VV | 5
12 | 311361821R00 | Výztuž nadzákladových zdí z betonářské oceli 10 505(R) | t | 1.3497 |  | 0 |  | 0 |  | 0 | 21 | 0 | 1.0203 | 1.38 | 0 | 0 | 801-1 | RTS 25/ II | RTS 25/ II | 25.27 | 34.11 |  | Práce | Běžná |  |  |  | POL1_
|  | včetně distančních prvků | [25 empty] | SPI
|  | Spony + doyvztužení : | [25 empty] | VV | 0
|  | Odkaz na mn. položky pořadí 13 : 4,00567*0,12 |  | 0.48068 | [23 empty] | VV | 5
|  | Odkaz na mn. položky pořadí 14 : 7,24175*0,12 |  | 0.86901 | [23 empty] | VV | 5
13 | 311361921RT4 | Výztuž nadzákladových zdí ze svařovaných sítí průměr drátu 6 mm, velikost oka 100/100 mm | t | 4.0057 |  | 0 |  | 0 |  | 0 | 21 | 0 | 1.0565 | 4.23 | 0 | 0 | 801-1 | RTS 25/ II | RTS 25/ II | 15.231 | 61.01 |  | Práce | Běžná |  |  |  | POL1_
|  | včetně distančních prvků | [25 empty] | SPI
|  | strojovna : (4,78+5,0)*0,00444*2*1,25*3,7 |  | 0.40166 | [23 empty] | VV | 0
|  | -1,4*2,1*0,00444*2*1,25 |  | -0.03263 | [23 empty] | VV | 0
|  | mléčnice : (4,78+7,65)*0,00444*2*1,25*3,7 |  | 0.5105 | [23 empty] | VV | 0
|  | -2,2*2,2*0,00444*2*1,25 |  | -0.05372 | [23 empty] | VV | 0
|  | technická místnost : (1,7+3,14+1,05)*0,00444*2*1,25*3,75 |  | 0.24517 | [23 empty] | VV | 0
|  | -0,9*2,1*0,00444*2*1,25 |  | -0.02098 | [23 empty] | VV | 0
|  | jižní štít : | [25 empty] | VV | 0
[28 empty] | VV | 0
|  | východ - dojírna : | [25 empty] | VV | 0
[28 empty] | VV | 0
|  | Vnitřní štít : | [25 empty] | VV | 0
[28 empty] | VV | 0
|  | Stěna kruhu : | [25 empty] | VV | 0
|  | Nástup : | [25 empty] | VV | 0
|  | sklad, robot : (4,75+3,15+3,15)*0,00444*2*1,25*3,75 |  | 0.45996 | [23 empty] | VV | 0
|  | -0,9*2,1*0,00444*2*1,25 |  | -0.02098 | [23 empty] | VV | 0
|  | východ - čekárna : | [25 empty] | VV | 0
|  | východ - stěnak kejd. van mezi čekárnou a selekčním prostorem : | [25 empty] | VV | 0
|  | Severní štít : | [25 empty] | VV | 0
|  | 0,5 |  | 0.5 | [23 empty] | VV | 0
|  | Stěny kejdových van - ve spádu (1,1 = středová hodnota) : 17,9*1,1*0,00444*2*1,25*4 |  | 0.87424 | [23 empty] | VV | 0
|  | rovná část nad kejd. kanálem : 2,6*0,6*0,00444*2*1,25*4 |  | 0.06926 | [23 empty] | VV | 0
|  | Přibetonávka u východní strany : 17,9*1,1*0,00444*2*1,25 |  | 0.21856 | [23 empty] | VV | 0
|  | 2,6*0,6*0,00444*2*1,25 |  | 0.01732 | [23 empty] | VV | 0
|  | Přibetonávka u vnitřního štítu : 12,5*0,00444*2*,25*1,5 |  | 0.04163 | [23 empty] | VV | 0
|  | Stěny kejdového kanálu : 17,5*0,4*0,00444*2*1,25*2 |  | 0.1554 | [23 empty] | VV | 0
|  | 0,5 |  | 0.5 | [23 empty] | VV | 0
|  | Stěnka kruhu u vpusti vnitřní : 2*3,14*5,3*0,35*0,00444*1,25 |  | 0.06465 | [23 empty] | VV | 0
|  | Stěnka kruhu u vpusti vnější : 2*3,14*6,2*0,35*0,00444*1,25 |  | 0.07563 | [23 empty] | VV | 0
14 | 311361921RT8 | Výztuž nadzákladových zdí ze svařovaných sítí průměr drátu 8 mm, velikost oka 100/100 mm | t | 7.2418 |  | 0 |  | 0 |  | 0 | 21 | 0 | 1.0557 | 7.65 | 0 | 0 | 801-1 | RTS 25/ II | RTS 25/ II | 15.231 | 110.3 |  | Práce | Běžná |  |  |  | POL1_
|  | včetně distančních prvků | [25 empty] | SPI
|  | strojovna : | [25 empty] | VV | 0
[28 empty] | VV | 0
|  | mléčnice : | [25 empty] | VV | 0
[28 empty] | VV | 0
|  | technická místnost : | [25 empty] | VV | 0
[28 empty] | VV | 0
|  | jižní štít : 17,9*0,00799*2*1,25*3,55 |  | 1.2693 | [23 empty] | VV | 0
|  | -4,0*2,4*0,00799*2*1,25 |  | -0.19176 | [23 empty] | VV | 0
|  | -1,1*2,1*0,00799*2*1,25 |  | -0.04614 | [23 empty] | VV | 0
|  | východ - dojírna : 24,9*0,00799*2*1,25*3,9 |  | 1.9398 | [23 empty] | VV | 0
|  | -4,0*2,4*0,00799*2*1,25 |  | -0.19176 | [23 empty] | VV | 0
|  | -1,2*1,5*0,00799*2*1,25*3 |  | -0.10787 | [23 empty] | VV | 0
|  | Vnitřní štít : 17,65*0,00799*2*1,25*4,5 |  | 1.5865 | [23 empty] | VV | 0
|  | -0,9*2,1*0,00799*2*1,25 |  | -0.03775 | [23 empty] | VV | 0
|  | -1,0*2,1*0,00799*2*1,25 |  | -0.04195 | [23 empty] | VV | 0
|  | -6,0*2,1*0,00799*2*1,25 |  | -0.25169 | [23 empty] | VV | 0
|  | Stěna kruhu : | [25 empty] | VV | 0
|  | Nástup : | [25 empty] | VV | 0
|  | sklad, robot : | [25 empty] | VV | 0
[28 empty] | VV | 0
|  | východ - čekárna : 20,625*0,00799*2*1,25*2,2 |  | 0.90637 | [23 empty] | VV | 0
|  | východ - stěnak kejd. van mezi čekárnou a selekčním prostorem : 20,47*0,00799*2*1,25*1,5 |  | 0.61333 | [23 empty] | VV | 0
|  | Severní štít : 18,1*0,00799*2*1,25*2,2 |  | 0.7954 | [23 empty] | VV | 0
|  | 0,5 |  | 0.5 | [23 empty] | VV | 0
|  | Stěny kejdových van - ve spádu (1,1 = středová hodnota) : | [25 empty] | VV | 0
|  | rovná část nad kejd. kanálem : | [25 empty] | VV | 0
|  | Přibetonávka u východní strany : | [25 empty] | VV | 0
[28 empty] | VV | 0
|  | Přibetonávka u vnitřního štítu : | [25 empty] | VV | 0
|  | Stěny kejdového kanálu : | [25 empty] | VV | 0
|  | 0,5 |  | 0.5 | [23 empty] | VV | 0
15 | 380356221R00 | Bednění kompletních konstrukcí omítaných z betonu prostého nebo železového obyčejného i vodostavebního, ploch zaoblených, zřízení | m2 | 205.914 |  | 0 |  | 0 |  | 0 | 21 | 0 | 0.0393 | 8.09 | 0 | 0 | 801-5 | RTS 25/ II | RTS 25/ II | 1.98 | 407.71 |  | Práce | Běžná |  |  |  | POL1_
|  | čistíren odpadních vod (mimo budovy), nádrží, vodojemů, žlabů nebo kanálů | [25 empty] | SPI
|  | Stěna kruhu : 2*3,14*5,88*1,8*2 |  | 132.935 | [23 empty] | VV | 0
|  | Nástup : 7,5*1,15*1,3*2 |  | 22.425 | [23 empty] | VV | 0
|  | Stěnka kruhu u vpusti vnitřní : 2*3,14*5,3*0,35*2 |  | 23.2988 | [23 empty] | VV | 0
|  | Stěnka kruhu u vpusti vnější : 2*3,14*6,2*0,35*2 |  | 27.2552 | [23 empty] | VV | 0
16 | 380356222R00 | Bednění kompletních konstrukcí omítaných z betonu prostého nebo železového obyčejného i vodostavebního, ploch zaoblených, odbednění | m2 | 205.914 |  | 0 |  | 0 |  | 0 | 21 | 0 | 0 | 0 | 0 | 0 | 801-5 | RTS 25/ II | RTS 25/ II | 0.466 | 95.96 |  | Práce | Běžná |  |  |  | POL1_
|  | čistíren odpadních vod (mimo budovy), nádrží, vodojemů, žlabů nebo kanálů | [25 empty] | SPI
|  | Odkaz na mn. položky pořadí 15 : 205,91404 |  | 205.914 | [23 empty] | VV | 5
17 | 380361007R00 | Výztuž kompletních konstrukcí z oceli z oceli B500B | t | 2.7002 |  | 0 |  | 0 |  | 0 | 21 | 0 | 1.0293 | 2.78 | 0 | 0 | 801-5 | RTS 25/ II | RTS 25/ II | 22.07 | 59.59 |  | Práce | Běžná |  |  |  | POL1_
|  | čistíren odpadních vod (mimo budovy), nádrží, vodojemů, žlabů nebo kanálů, včetně pomocného pracovního lešení o výšce podlahy do 1900 mm a pro zatížení do 1,5 kPa | [25 empty] | SPI |  | čistíren odpadních vod (mimo budovy), nádrží, vodojemů, žlabů nebo kanálů, včetně pomocného pracovního lešení o výšce podlahy do 1900 mm a pro zatížení do 1,5 kPa
|  | Vyztužení kruhu - dle PD : 2,348*1,15 |  | 2.7002 | [23 empty] | VV | 0
Díl: | 38 | Kompletní konstrukce |  |  |  | 0 |  | 0 |  | 0 |  | 0 |  | 0 |  | 0 |  |  |  |  | 0 | [6 empty] | DIL
18 | B1 | D+M betonového průvlaku 140/190mm, beton C25/30 XC3, dl. 1,59m, kompletní provedení - viz. výpis výrobků B1 | ks | 2 |  | 0 |  | 0 |  | 0 | 21 | 0 | 0 | 0 | 0 | 0 |  | Vlastní | Indiv | 0 | 0 |  | Práce | Běžná |  |  |  | POL1_
19 | B2 | D+M betonového průvlaku 100/140mm, beton C25/30 XC3, dl. 1,19m, kompletní provedení - viz. výpis výrobků B2 | ks | 6 |  | 0 |  | 0 |  | 0 | 21 | 0 | 0 | 0 | 0 | 0 |  | Vlastní | Indiv | 0 | 0 |  | Práce | Běžná |  |  |  | POL1_
20 | B3 | D+M betonového průvlaku 190/240mm, beton C25/30 XC3, dl. 1,49m, kompletní provedení - viz. výpis výrobků B3 | ks | 1 |  | 0 |  | 0 |  | 0 | 21 | 0 | 0 | 0 | 0 | 0 |  | Vlastní | Indiv | 0 | 0 |  | Práce | Běžná |  |  |  | POL1_
21 | B4 | D+M betonového průvlaku 190/240mm, beton C25/30 XC3, dl. 1,49m, kompletní provedení - viz. výpis výrobků B4 | ks | 3 |  | 0 |  | 0 |  | 0 | 21 | 0 | 0 | 0 | 0 | 0 |  | Vlastní | Indiv | 0 | 0 |  | Práce | Běžná |  |  |  | POL1_
22 | B5 | D+M betonového průvlaku 140/190mm, beton C25/30 XC3, dl. 1,19m, kompletní provedení - viz. výpis výrobků B5 | ks | 2 |  | 0 |  | 0 |  | 0 | 21 | 0 | 0 | 0 | 0 | 0 |  | Vlastní | Indiv | 0 | 0 |  | Práce | Běžná |  |  |  | POL1_
23 | B8 | D+M betonového průvlaku 140/215mm, beton C25/30 XC3, dl. 1,19m, kompletní provedení - viz. výpis výrobků B8 | ks | 1 |  | 0 |  | 0 |  | 0 | 21 | 0 | 0 | 0 | 0 | 0 |  | Vlastní | Indiv | 0 | 0 |  | Práce | Běžná |  |  |  | POL1_
Díl: | 416 | Podhledy a mezistropy montované lehké |  |  |  | 0 |  | 0 |  | 0 |  | 0 |  | 0.2 |  | 0 |  |  |  |  | 14.31 | [6 empty] | DIL
24 | 342264051RT4 | Podhledy na kovové konstrukci opláštěné deskami sádrokartonovými nosná konstrukce z profilů CD s přímým uchycením 1x deska, tloušťky 12,5 mm, protipožární impregnovaná, bez izolace | m2 | 15.059 |  | 0 |  | 0 |  | 0 | 21 | 0 | 0.01341 | 0.2 | 0 | 0 | 801-1 | RTS 25/ II | RTS 25/ II | 0.95 | 14.31 |  | Práce | Běžná |  |  |  | POL1_
|  | 3.05 - J : 6,62*1,1 |  | 7.282 | [23 empty] | VV | 0
|  | 3.06 - J : 7,07*1,1 |  | 7.777 | [23 empty] | VV | 0
Díl: | 5 | Komunikace |  |  |  | 0 |  | 0 |  | 0 |  | 0 |  | 546.79 |  | 0 |  |  |  |  | 45.9 | [6 empty] | DIL
25 | 564791111R00 | Podklad z kameniva drceného podklad pro zpevněné plochy z kameniva drceného se zhutněním frakce 0 - 63 mm | m3 | 248.088 |  | 0 |  | 0 |  | 0 | 21 | 0 | 2.204 | 546.79 | 0 | 0 | 800-2 | RTS 25/ II | RTS 25/ II | 0.185 | 45.9 |  | Práce | Běžná |  |  |  | POL1_
|  | pro zpevněné plochy se zhutněním, | [25 empty] | SPI
|  | Včetně kameniva, rozprostření a zhutnění podkladu. | [25 empty] | POP
|  | 3.01 - L : 22,94*0,3 |  | 6.882 | [23 empty] | VV | 0
|  | 3.02 - L : 35,61*0,3 |  | 10.683 | [23 empty] | VV | 0
|  | Mezisoučet |  | 17.565 | [23 empty] | VV | 1
|  | 3.03 - C, podlaha kruhu : 3,14*5,4*5,4*0,25 |  | 22.8906 | [23 empty] | VV | 0
|  | 3.03 - C, podlaha vnitřního kanálku : | [25 empty] | VV | 0
|  | 3.03 - C, podlaha vnějšího kanálku : 3,14*(6,25^2-5,8^2)*0,25*1,15 |  | 4.8952 | [23 empty] | VV | 0
|  | Mezisoučet |  | 27.7858 | [23 empty] | VV | 1
|  | 3.03 - B : 333,09*0,25 |  | 83.2725 | [23 empty] | VV | 0
|  | -27,78576 |  | -27.7858 | [23 empty] | VV | 0
|  | Mezisoučet |  | 55.4867 | [23 empty] | VV | 1
|  | 3.03 - D, plocha dojiče : | [25 empty] | VV | 0
|  | 3.03 - G, nástup (26m2) : 26*0,3 |  | 7.8 | [23 empty] | VV | 0
|  | 3.04 : 9,09*0,3 |  | 2.727 | [23 empty] | VV | 0
|  | 3.05 : 6,62*0,3 |  | 1.986 | [23 empty] | VV | 0
|  | 3.06 : 7,07*0,3 |  | 2.121 | [23 empty] | VV | 0
|  | 3.07 - F, selekční prostor : 15,2*4,75*0,35 |  | 25.27 | [23 empty] | VV | 0
|  | 0,6*4,75*0,35 |  | 0.9975 | [23 empty] | VV | 0
|  | 3.07 - F, kejdové vany : 12,7*18,6*0,3 |  | 70.866 | [23 empty] | VV | 0
|  | 12,7*0,7*0,3 |  | 2.667 | [23 empty] | VV | 0
|  | 3.07 - F, dno kejdového kanálu : 17,8*2,4*0,3 |  | 12.816 | [23 empty] | VV | 0
|  | 20 |  | 20 | [23 empty] | VV | 0
Díl: | 61 | Úpravy povrchů vnitřní |  |  |  | 0 |  | 0 |  | 0 |  | 0 |  | 3.36 |  | 0 |  |  |  |  | 115.98 | [6 empty] | DIL
26 | 612421431RT2 | Oprava vnitřních vápenných omítek stěn v množství opravované plochy přes 30 do 50 %, štukových | m2 | 198 |  | 0 |  | 0 |  | 0 | 21 | 0 | 0.01696 | 3.36 | 0 | 0 | 801-4 | RTS 25/ II | RTS 25/ II | 0.58575 | 115.98 |  | Práce | Běžná |  |  |  | POL1_
|  | Včetně pomocného pracovního lešení o výšce podlahy do 1900 mm a pro zatížení do 1,5 kPa. | [25 empty] | POP
|  | Oprava omítky stávající stěny zázemí : 28*3,5 |  | 98 | [23 empty] | VV | 0
|  | ostatní části : 100 |  | 100 | [23 empty] | VV | 0
Díl: | 62 | Úpravy povrchů vnější |  |  |  | 0 |  | 0 |  | 0 |  | 0 |  | 2.08 |  | 0 |  |  |  |  | 219.02 | [6 empty] | DIL
27 | 622311132RT3 | Zateplení fasády , expandovaným polystyrénem, tloušťky 100 mm, kontaktní nátěr a silikonová omítka, škrábaná, zrnitost 2 mm | m2 | 120.69 |  | 0 |  | 0 |  | 0 | 21 | 0 | 0.01272 | 1.54 | 0 | 0 | 801-1 | RTS 25/ II | RTS 25/ II | 1.26 | 152.07 |  | Práce | Běžná |  |  |  | POL1_
|  | nanesení lepicího tmelu na izolační desky, nalepení desek, zajištění talířovými hmoždinkami (6 ks/m2), přebroušení desek EPS, nebo kašírování u minerálních desek, natažení stěrky, vtlačení výztužné tkaniny, přehlazení stěrky. Další vrstvy podle popisu položky. | [25 empty] | SPI |  | nanesení lepicího tmelu na izolační desky, nalepení desek, zajištění talířovými hmoždinkami (6 ks/m2), přebroušení desek EPS, nebo kašírování u minerálních desek, natažení stěrky, vtlačení výztužné tkaniny, přehlazení stěrky. Další vrstvy podle popisu položky.
|  | Včetně rohových lišt na hranách budov. | [25 empty] | SPI
|  | Součinitel tepelné vodivosti izolantu je 0,039 W/mK. | [25 empty] | POP
|  | východní strana : 25*3,2 |  | 80 | [23 empty] | VV | 0
|  | -1,2*1,5*3 |  | -5.4 | [23 empty] | VV | 0
|  | -4,0*2,4 |  | -9.6 | [23 empty] | VV | 0
|  | jižní strana : 18*3,2 |  | 57.6 | [23 empty] | VV | 0
|  | -1,1*2,1 |  | -2.31 | [23 empty] | VV | 0
|  | -4,0*2,4 |  | -9.6 | [23 empty] | VV | 0
|  | 10 |  | 10 | [23 empty] | VV | 0
28 | 622311152RT3 | Zateplení ostění expandovaným polystyrénem, tloušťky 20 mm, kontaktní nátěr a silikonová omítka | m2 | 10 |  | 0 |  | 0 |  | 0 | 21 | 0 | 0.01277 | 0.13 | 0 | 0 | 801-1 | RTS 25/ II | RTS 25/ II | 2.902 | 29.02 |  | Práce | Běžná |  |  |  | POL1_
|  | nanesení lepicího tmelu na izolační desky, nalepení desek, osazení okenních rohových lišt, natažení stěrky, vtlačení výztužné tkaniny, přehlazení stěrky. Další vrstvy podle popisu položky. Položky pro zateplení minerální deskou obsahují před armovací vrstvou kašírování desek. Včetně rohových lišt, zakončovacích lišt s okapničkou, napojovacích lišt a výztužné tkaniny. | [25 empty] | SPI |  | nanesení lepicího tmelu na izolační desky, nalepení desek, osazení okenních rohových lišt, natažení stěrky, vtlačení výztužné tkaniny, přehlazení stěrky. Další vrstvy podle popisu položky. Položky pro zateplení minerální deskou obsahují před armovací vrstvou kašírování desek. Včetně rohových lišt, zakončovacích lišt s okapničkou, napojovacích lišt a výztužné tkaniny.
|  | Součinitel tepelné vodivosti izolantu je 0,039 W/mK. | [25 empty] | POP
29 | 622319521RV1 | Zateplení soklu extrudovaným polystyrénem, tloušťky 80 mm, zakončené stěrkou s výztužnou tkaninou | m2 | 28.73 |  | 0 |  | 0 |  | 0 | 21 | 0 | 0.01041 | 0.3 | 0 | 0 | 801-1 | RTS 25/ II | RTS 25/ II | 0.86 | 24.71 |  | Práce | Běžná |  |  |  | POL1_
|  | nanesení lepicího tmelu na izolační desky, nalepení desek, zajištění talířovými hmoždinkami (6 ks/m2), přebroušení desek, natažení stěrky, vtlačení výztužné tkaniny, přehlazení stěrky. Další vrstvy podle popisu položky. Včetně rohových lišt na hranách budov. | [25 empty] | SPI |  | nanesení lepicího tmelu na izolační desky, nalepení desek, zajištění talířovými hmoždinkami (6 ks/m2), přebroušení desek, natažení stěrky, vtlačení výztužné tkaniny, přehlazení stěrky. Další vrstvy podle popisu položky. Včetně rohových lišt na hranách budov.
|  | východní strana : 25*0,7 |  | 17.5 | [23 empty] | VV | 0
|  | -4,0*0,7 |  | -2.8 | [23 empty] | VV | 0
|  | jižní strana : 18*0,7 |  | 12.6 | [23 empty] | VV | 0
|  | -1,1*0,7 |  | -0.77 | [23 empty] | VV | 0
|  | -4,0*0,7 |  | -2.8 | [23 empty] | VV | 0
|  | 5 |  | 5 | [23 empty] | VV | 0
30 | 622432111R00 | Omítky vnější stěn z umělého kamene v přírodní barvě drtí dekorativní jemnozrnné, akrylátové | m2 | 28.73 |  | 0 |  | 0 |  | 0 | 21 | 0 | 0.00368 | 0.11 | 0 | 0 | 801-1 | RTS 25/ II | RTS 25/ II | 0.46 | 13.22 |  | Práce | Běžná |  |  |  | POL1_
|  | Odkaz na mn. položky pořadí 29 : 28,73000 |  | 28.73 | [23 empty] | VV | 5
Díl: | 63 | Podlahy a podlahové konstrukce |  |  |  | 0 |  | 0 |  | 0 |  | 0 |  | 509.37 |  | 0 |  |  |  |  | 773.7 | [6 empty] | DIL
31 | 273356031R00 | Bednění základových desek z betonu vodostavebního pro plochy zaoblené, zřízení | m2 | 16.6488 |  | 0 |  | 0 |  | 0 | 21 | 0 | 0.04098 | 0.68 | 0 | 0 | 801-5 | RTS 25/ II | RTS 25/ II | 1 | 16.65 |  | Práce | Běžná |  |  |  | POL1_
|  | prostého i železového | [25 empty] | SPI
|  | 3.03 - C, podlaha vnitřního kanálku : 2*3,14*5,2*0,15*1,08 |  | 5.2903 | [23 empty] | VV | 0
|  | 3.03 - C, podlaha vnějšího kanálku : 2*3,14*6,25*0,15*1,08 |  | 6.3585 | [23 empty] | VV | 0
|  | 5 |  | 5 | [23 empty] | VV | 0
32 | 273356032R00 | Bednění základových desek z betonu vodostavebního pro plochy zaoblené, odbednění | m2 | 16.6488 |  | 0 |  | 0 |  | 0 | 21 | 0 | 0 | 0 | 0 | 0 | 801-5 | RTS 25/ II | RTS 25/ II | 0.32 | 5.33 |  | Práce | Běžná |  |  |  | POL1_
|  | prostého i železového | [25 empty] | SPI
|  | Odkaz na mn. položky pořadí 31 : 16,64877 |  | 16.6488 | [23 empty] | VV | 5
33 | 63/01 | Podlití sloupů ocelové konstrukce cementovou maltou, včetně případného bednění kolem paty sloupu, (vysoce kvalitní malta ke kotvení a těsnění s vysokou pevností v ohybu a tlaku) | ks | 27 |  | 0 |  | 0 |  | 0 | 21 | 0 | 0 | 0 | 0 | 0 |  | Vlastní | Indiv | 0 | 0 |  | Práce | Běžná |  |  |  | POL1_
34 | 63/02 | Podlití sloupů ocelové konstrukce platformy kruhu cementovou maltou,včetně bednění a zabroušení hran, (vysoce kvalitní malta ke kotvení a těsnění s vysokou pevností v ohybu a tlaku) | ks | 50 |  | 0 |  | 0 |  | 0 | 21 | 0 | 0 | 0 | 0 | 0 |  | Vlastní | Indiv | 0 | 0 |  | Práce | Běžná |  |  |  | POL1_
35 | 631313611RM1 | Mazanina z betonu prostého tl. přes 80 do 120 mm třídy C 16/20 , | m3 | 47.78 |  | 0 |  | 0 |  | 0 | 21 | 0 | 2.525 | 120.64 | 0 | 0 | 801-1 | RTS 25/ II | RTS 25/ II | 2.58 | 123.27 |  | Práce | Běžná |  |  |  | POL1_
|  | (z kameniva) hlazená dřevěným hladítkem | [25 empty] | SPI
|  | Včetně vytvoření dilatačních spár, bez zaplnění. | [25 empty] | POP
|  | Podkladní beton : | [25 empty] | VV | 0
|  | 3.01 - L : 22,94*0,1 |  | 2.294 | [23 empty] | VV | 0
|  | 3.02 - L : 35,61*0,1 |  | 3.561 | [23 empty] | VV | 0
|  | Mezisoučet |  | 5.855 | [23 empty] | VV | 1
|  | 3.03 - C, podlaha kruhu : 3,14*5,4*5,4*0,1 |  | 9.1562 | [23 empty] | VV | 0
|  | 3.03 - C, podlaha vnitřního kanálku : 3,14*(5,6^2-5,2^2)*0,1 |  | 1.3565 | [23 empty] | VV | 0
|  | 3.03 - C, podlaha vnějšího kanálku : 3,14*(6,25^2-5,8^2)*0,1 |  | 1.7027 | [23 empty] | VV | 0
|  | Mezisoučet |  | 12.2154 | [23 empty] | VV | 1
|  | 3.03 - B : 333,09*0,1 |  | 33.309 | [23 empty] | VV | 0
|  | -12,21538 |  | -12.2154 | [23 empty] | VV | 0
|  | Mezisoučet |  | 21.0936 | [23 empty] | VV | 1
|  | 3.03 - D, plocha dojiče : | [25 empty] | VV | 0
|  | 3.03 - G, nástup (26m2) : 26*0,1 |  | 2.6 | [23 empty] | VV | 0
|  | 3.04 : 9,09*0,1 |  | 0.909 | [23 empty] | VV | 0
|  | 3.05 : 6,62*0,1 |  | 0.662 | [23 empty] | VV | 0
|  | 3.06 : 7,07*0,1 |  | 0.707 | [23 empty] | VV | 0
|  | 3.07 - F, selekční prostor : | [25 empty] | VV | 0
|  | 3.07 - F, kejdové vany : | [25 empty] | VV | 0
[28 empty] | VV | 0
|  | 3.07 - F, dno kejdového kanálu : 17,8*2,1*0,1 |  | 3.738 | [23 empty] | VV | 0
36 | 631315711R00x | Mazanina betonová tl. 12 - 24 cm C 25/30, XC3, XA2 | m3 | 84.1889 |  | 0 |  | 0 |  | 0 | 21 | 0 | 2.525 | 212.58 | 0 | 0 |  | Vlastní | Indiv | 2.32 | 195.32 |  | Práce | Běžná |  |  |  | POL1_
|  | Včetně vytvoření dilatačních spár, bez zaplnění. | [25 empty] | POP
|  | 3.01 - L : 22,94*0,15*1,02 |  | 3.5098 | [23 empty] | VV | 0
|  | 3.02 - L : 35,61*0,15*1,02 |  | 5.4483 | [23 empty] | VV | 0
|  | Mezisoučet |  | 8.9581 | [23 empty] | VV | 1
|  | 3.03 - C, podlaha kruhu : 3,14*5,4*5,4*0,15*1,08 |  | 14.8331 | [23 empty] | VV | 0
|  | 3.03 - C, podlaha vnitřního kanálku : 3,14*(5,6^2-5,2^2)*0,15*1,08 |  | 2.1975 | [23 empty] | VV | 0
|  | 3.03 - C, podlaha vnějšího kanálku : 3,14*(6,25^2-5,8^2)*0,15*1,08 |  | 2.7583 | [23 empty] | VV | 0
|  | Mezisoučet |  | 19.7889 | [23 empty] | VV | 1
|  | 3.03 - B : 333,09*0,15*1,02 |  | 50.9628 | [23 empty] | VV | 0
|  | -(14,83311+2,1975+2,75832) |  | -19.7889 | [23 empty] | VV | 0
|  | Mezisoučet |  | 31.1738 | [23 empty] | VV | 1
|  | 3.03 - D, plocha dojiče : 2,0*3,7*0,15 |  | 1.11 | [23 empty] | VV | 0
|  | 3.03 - G, nástup (26m2) : 26*0,3*1,05 |  | 8.19 | [23 empty] | VV | 0
|  | 3.04 : 9,09*0,15*1,02 |  | 1.3908 | [23 empty] | VV | 0
|  | 3.05 : 6,62*0,15*1,02 |  | 1.0129 | [23 empty] | VV | 0
|  | 3.06 : 7,07*0,15*1,02 |  | 1.0817 | [23 empty] | VV | 0
|  | 3.07 - F, selekční prostor : 15,2*4,75*0,15*1,02 |  | 11.0466 | [23 empty] | VV | 0
|  | 0,6*4,75*0,15*1,02 |  | 0.43605 | [23 empty] | VV | 0
37 | 631315711R00x1 | Mazanina betonová tl. 12 - 24 cm C 25/30, vodostavební beton, XC3, XA2 | m3 | 56.5386 |  | 0 |  | 0 |  | 0 | 21 | 0 | 2.525 | 142.76 | 0 | 0 |  | Vlastní | Indiv | 2.32 | 131.17 |  | Práce | Běžná |  |  |  | POL1_
|  | Včetně vytvoření dilatačních spár, bez zaplnění. | [25 empty] | POP
|  | 3.07 - F, kejdové vany : 12,7*18,6*0,2*1,02 |  | 48.1889 | [23 empty] | VV | 0
|  | 12,7*0,7*0,2*1,02 |  | 1.8136 | [23 empty] | VV | 0
|  | 3.07 - F, dno kejdového kanálu : 17,8*1,8*0,2*1,02 |  | 6.5362 | [23 empty] | VV | 0
38 | 631315911R00 | Mazanina z betonu prostého tl. přes 120 do 240 mm třídy C 35/45, | m3 | 10 |  | 0 |  | 0 |  | 0 | 21 | 0 | 2.525 | 25.25 | 0 | 0 | 801-1 | RTS 25/ II | RTS 25/ II | 2.317 | 23.17 |  | Práce | Běžná |  |  |  | POL1_
|  | (z kameniva) hlazená dřevěným hladítkem | [25 empty] | SPI
|  | Včetně vytvoření dilatačních spár, bez zaplnění. | [25 empty] | POP
|  | Beton platformy : 10 |  | 10 | [23 empty] | VV | 0
39 | 631316231R00 | Mazanina z betonu prostého speciální povrchové úpravy mazanin hlazení strojně, | m2 | 800.02 |  | 0 |  | 0 |  | 0 | 21 | 0 | 0 | 0 | 0 | 0 | 801-1 | RTS 25/ II | RTS 25/ II | 0.178 | 142.4 |  | Práce | Běžná |  |  |  | POL1_
|  | (z kameniva) hlazená dřevěným hladítkem | [25 empty] | SPI
|  | 3.01 - L : 22,94 |  | 22.94 | [23 empty] | VV | 0
|  | 3.02 - L : 35,61 |  | 35.61 | [23 empty] | VV | 0
|  | Mezisoučet |  | 58.55 | [23 empty] | VV | 1
|  | 3.03 - C, podlaha kruhu : 3,14*5,4*5,4 |  | 91.5624 | [23 empty] | VV | 0
|  | 3.03 - C, podlaha vnitřního kanálku : 3,14*(5,6^2-5,2^2) |  | 13.5648 | [23 empty] | VV | 0
|  | 3.03 - C, podlaha vnějšího kanálku : 3,14*(6,25^2-5,8^2) |  | 17.0267 | [23 empty] | VV | 0
|  | Mezisoučet |  | 122.1539 | [23 empty] | VV | 1
|  | 3.03 - B : 333,09 |  | 333.09 | [23 empty] | VV | 0
|  | -122,15385 |  | -122.1539 | [23 empty] | VV | 0
|  | Mezisoučet |  | 210.9361 | [23 empty] | VV | 1
|  | 3.03 - D, plocha dojiče : 2,0*3,7 |  | 7.4 | [23 empty] | VV | 0
|  | 3.03 - G, nástup (26m2) : 26 |  | 26 | [23 empty] | VV | 0
|  | 3.04 : 9,09 |  | 9.09 | [23 empty] | VV | 0
|  | 3.05 : 6,62 |  | 6.62 | [23 empty] | VV | 0
|  | 3.06 : 7,07 |  | 7.07 | [23 empty] | VV | 0
|  | 3.07 - F, selekční prostor : 15,2*4,75 |  | 72.2 | [23 empty] | VV | 0
|  | 0,6*4,75 |  | 2.85 | [23 empty] | VV | 0
|  | 3.07 - F, kejdové vany : 12,7*18,6 |  | 236.22 | [23 empty] | VV | 0
|  | 12,7*0,7 |  | 8.89 | [23 empty] | VV | 0
|  | 3.07 - F, dno kejdového kanálu : 17,8*1,8 |  | 32.04 | [23 empty] | VV | 0
40 | 631319155R00 | Příplatek za přehlazení povrchu tloušťka mazaniny od 120 mm do 240 mm | m3 | 10 |  | 0 |  | 0 |  | 0 | 21 | 0 | 0 | 0 | 0 | 0 | 801-1 | RTS 25/ II | RTS 25/ II | 0.675 | 6.75 |  | Práce | Běžná |  |  |  | POL1_
|  | betonové mazaniny min. B 10 ocelovým hladítkem | [25 empty] | SPI
|  | Odkaz na mn. položky pořadí 38 : 10,00000 |  | 10 | [23 empty] | VV | 5
41 | 631319165R00 | Příplatek za přehlazení povrchu tloušťka mazaniny od 120 mm do 240 mm | m3 | 10 |  | 0 |  | 0 |  | 0 | 21 | 0 | 0.01 | 0.1 | 0 | 0 | 801-1 | RTS 25/ II | RTS 25/ II | 0.675 | 6.75 |  | Práce | Běžná |  |  |  | POL1_
|  | betonové mazaniny min. B 10 ocelovým hladítkem s poprášením cementem pro konečnou úpravu mazaniny | [25 empty] | SPI
|  | Odkaz na mn. položky pořadí 38 : 10,00000 |  | 10 | [23 empty] | VV | 5
42 | 631351101R00 | Bednění stěn, rýh a otvorů v podlahách zřízení | m2 | 44.7873 |  | 0 |  | 0 |  | 0 | 21 | 0 | 0.0141 | 0.63 | 0 | 0 | 801-1 | RTS 25/ II | RTS 25/ II | 0.4 | 17.91 |  | Práce | Běžná |  |  |  | POL1_
|  | Podkladní beton : | [25 empty] | VV | 0
|  | 3.01 - L : | [25 empty] | VV | 0
|  | 3.02 - L : | [25 empty] | VV | 0
|  | Mezisoučet | [25 empty] | VV | 1
|  | 3.03 - C, podlaha kruhu : 2*3,14*5,4*0,1*1,25 |  | 4.239 | [23 empty] | VV | 0
|  | 3.03 - C, podlaha vnitřního kanálku : 2*3,14*5,2*0,1*1,25 |  | 4.082 | [23 empty] | VV | 0
|  | 3.03 - C, podlaha vnějšího kanálku : 2*3,14*6,25*0,1*1,25 |  | 4.9062 | [23 empty] | VV | 0
|  | Mezisoučet |  | 13.2272 | [23 empty] | VV | 1
|  | 3.03 - B : | [25 empty] | VV | 0
[28 empty] | VV | 0
|  | Mezisoučet | [25 empty] | VV | 1
|  | 3.03 - D, plocha dojiče : | [25 empty] | VV | 0
|  | 3.03 - G, nástup (26m2) : 3 |  | 3 | [23 empty] | VV | 0
|  | 3.04 : | [25 empty] | VV | 0
|  | 3.05 : | [25 empty] | VV | 0
|  | 3.06 : | [25 empty] | VV | 0
|  | 3.07 - F, selekční prostor : | [25 empty] | VV | 0
|  | 3.07 - F, kejdové vany : | [25 empty] | VV | 0
[28 empty] | VV | 0
|  | 3.07 - F, dno kejdového kanálu : 17,8*0,1*2 |  | 3.56 | [23 empty] | VV | 0
|  | ostatní : 25 |  | 25 | [23 empty] | VV | 0
43 | 631351102R00 | Bednění stěn, rýh a otvorů v podlahách odstranění | m2 | 44.7873 |  | 0 |  | 0 |  | 0 | 21 | 0 | 0 | 0 | 0 | 0 | 801-1 | RTS 25/ II | RTS 25/ II | 0.24 | 10.75 |  | Práce | Běžná |  |  |  | POL1_
|  | Odkaz na mn. položky pořadí 42 : 44,78725 |  | 44.7873 | [23 empty] | VV | 5
44 | 631361921RT4 | Výztuž mazanin z betonů a z lehkých betonů ze svařovaných sítí průměr drátu 6 mm, velikost oka 100/100 mm | t | 4.6131 |  | 0 |  | 0 |  | 0 | 21 | 0 | 1.0896 | 5.03 | 0 | 0 | 801-1 | RTS 25/ II | RTS 25/ II | 15.231 | 70.26 |  | Práce | Běžná |  |  |  | POL1_
|  | včetně distančních prvků | [25 empty] | SPI
|  | Výztuž platformy (betonu) : 2*3,14*6,75*2*0,00444*2*1,25 |  | 0.94106 | [23 empty] | VV | 0
|  | 3.01 - L : 22,94*0,00444*1,25 |  | 0.12732 | [23 empty] | VV | 0
|  | 3.02 - L : 35,61*0,00444*1,25 |  | 0.19764 | [23 empty] | VV | 0
|  | Mezisoučet |  | 1.266 | [23 empty] | VV | 1
|  | 3.03 - C, podlaha kruhu : | [25 empty] | VV | 0
|  | 3.03 - C, podlaha vnitřního kanálku : | [25 empty] | VV | 0
|  | 3.03 - C, podlaha vnějšího kanálku : | [25 empty] | VV | 0
|  | Mezisoučet | [25 empty] | VV | 1
|  | 3.03 - B : | [25 empty] | VV | 0
[28 empty] | VV | 0
|  | Mezisoučet | [25 empty] | VV | 1
|  | 3.03 - D, plocha dojiče : | [25 empty] | VV | 0
|  | 3.03 - G, nástup (26m2) : 26*0,00444*1,25 |  | 0.1443 | [23 empty] | VV | 0
|  | 3.04 : 9,09*0,00444*1,25 |  | 0.05045 | [23 empty] | VV | 0
|  | 3.05 : 6,62*0,00444*1,25 |  | 0.03674 | [23 empty] | VV | 0
|  | 3.06 : 7,07*0,00444*1,25 |  | 0.03924 | [23 empty] | VV | 0
|  | 3.07 - F, selekční prostor : | [25 empty] | VV | 0
|  | 3.07 - F, kejdové vany : 12,7*18,6*0,00444*1,25*2 |  | 2.622 | [23 empty] | VV | 0
|  | 12,7*0,7*0,00444*1,25*2 |  | 0.09868 | [23 empty] | VV | 0
|  | 3.07 - F, dno kejdového kanálu : 17,8*1,8*0,00444*1,25*2 |  | 0.35564 | [23 empty] | VV | 0
45 | 631361921RT5 | Výztuž mazanin z betonů a z lehkých betonů ze svařovaných sítí průměr drátu 6 mm, velikost oka 150/150 mm | t | 1.5739 |  | 0 |  | 0 |  | 0 | 21 | 0 | 1.08 | 1.7 | 0 | 0 | 801-1 | RTS 25/ II | RTS 25/ II | 15.231 | 23.97 |  | Práce | Běžná |  |  |  | POL1_
|  | včetně distančních prvků | [25 empty] | SPI
|  | 3.01 - L : | [25 empty] | VV | 0
|  | 3.02 - L : | [25 empty] | VV | 0
|  | Mezisoučet | [25 empty] | VV | 1
|  | 3.03 - C, podlaha kruhu : 3,14*5,4*5,4*0,00303*1,25 |  | 0.34679 | [23 empty] | VV | 0
|  | 3.03 - C, podlaha vnitřního kanálku : 3,14*(5,6^2-5,2^2)*0,00303*1,25 |  | 0.05138 | [23 empty] | VV | 0
|  | 3.03 - C, podlaha vnějšího kanálku : 3,14*(6,25^2-5,8^2)*0,00303*1,25 |  | 0.06449 | [23 empty] | VV | 0
|  | Mezisoučet |  | 0.46266 | [23 empty] | VV | 1
|  | 3.03 - B : 333,09*0,00303*1,25 |  | 1.2616 | [23 empty] | VV | 0
|  | -0,46266 |  | -0.46266 | [23 empty] | VV | 0
|  | Mezisoučet |  | 0.79892 | [23 empty] | VV | 1
|  | 3.03 - D, plocha dojiče : 2,0*3,7*0,00303*1,25 |  | 0.02803 | [23 empty] | VV | 0
|  | 3.03 - G, nástup (26m2) : | [25 empty] | VV | 0
|  | 3.04 : | [25 empty] | VV | 0
|  | 3.05 : | [25 empty] | VV | 0
|  | 3.06 : | [25 empty] | VV | 0
|  | 3.07 - F, selekční prostor : 15,2*4,75*0,00303*1,25 |  | 0.27346 | [23 empty] | VV | 0
|  | 0,6*4,75*0,00303*1,25 |  | 0.01079 | [23 empty] | VV | 0
Díl: | 711 | Izolace proti vodě |  |  |  | 0 |  | 0 |  | 0 |  | 0 |  | 4.11 |  | 0 |  |  |  |  | 210.97 | [6 empty] | DIL
46 | 711111001RZ1 | Provedení izolace proti zemní vlhkosti natěradly za studena na ploše vodorovné nátěrem penetračním, 1 x nátěr, včetně dodávky penetračního laku ALP | m2 | 575.136 |  | 0 |  | 0 |  | 0 | 21 | 0 | 0.00033 | 0.19 | 0 | 0 | 800-711 | RTS 25/ II | RTS 25/ II | 0.0275 | 15.82 |  | Práce | Běžná |  |  |  | POL1_
|  | Podkladní beton : | [25 empty] | VV | 0
|  | 3.01 - L : 22,94*1,12 |  | 25.6928 | [23 empty] | VV | 0
|  | 3.02 - L : 35,61*1,12 |  | 39.8832 | [23 empty] | VV | 0
|  | Mezisoučet |  | 65.576 | [23 empty] | VV | 1
|  | 3.03 - C, podlaha kruhu : 3,14*5,4*5,4*1,12 |  | 102.5499 | [23 empty] | VV | 0
|  | 3.03 - C, podlaha vnitřního kanálku : 3,14*(5,6^2-5,2^2)*1,12 |  | 15.1926 | [23 empty] | VV | 0
|  | 3.03 - C, podlaha vnějšího kanálku : 3,14*(6,25^2-5,8^2)*1,12 |  | 19.0698 | [23 empty] | VV | 0
|  | Mezisoučet |  | 136.8123 | [23 empty] | VV | 1
|  | 3.03 - B : 333,09*1,12 |  | 373.0608 | [23 empty] | VV | 0
|  | -136,81231 |  | -136.8123 | [23 empty] | VV | 0
|  | Mezisoučet |  | 236.2485 | [23 empty] | VV | 1
|  | 3.03 - D, plocha dojiče : | [25 empty] | VV | 0
|  | 3.03 - G, nástup (26m2) : 26*1,12 |  | 29.12 | [23 empty] | VV | 0
|  | 3.04 : 9,09*1,12 |  | 10.1808 | [23 empty] | VV | 0
|  | 3.05 : 6,62*1,12 |  | 7.4144 | [23 empty] | VV | 0
|  | 3.06 : 7,07*1,12 |  | 7.9184 | [23 empty] | VV | 0
|  | 3.07 - F, selekční prostor : | [25 empty] | VV | 0
|  | 3.07 - F, kejdové vany : | [25 empty] | VV | 0
[28 empty] | VV | 0
|  | 3.07 - F, dno kejdového kanálu : 17,8*2,1*1,12 |  | 41.8656 | [23 empty] | VV | 0
|  | 40 |  | 40 | [23 empty] | VV | 0
47 | 711112001RZ1 | Provedení izolace proti zemní vlhkosti natěradly za studena na ploše svislé, včetně pomocného lešení o výšce podlahy do 1900 mm a pro zatížení do 1,5 kPa. nátěrem penetračním, 1x nátěr, včetně dodávky penetračního laku ALP | m2 | 95 |  | 0 |  | 0 |  | 0 | 21 | 0 | 0.00052 | 0.05 | 0 | 0 | 800-711 | RTS 25/ II | RTS 25/ II | 0.049 | 4.66 |  | Práce | Běžná |  |  |  | POL1_
|  | 95 |  | 95 | [23 empty] | VV | 0
48 | 711141559RY2 | Provedení izolace proti zemní vlhkosti pásy přitavením vodorovná, 1 vrstva, s dodávkou izolačního pásu se skleněnou nebo polyesterovou vložkou, s minerálním posypem | m2 | 575.136 |  | 0 |  | 0 |  | 0 | 21 | 0 | 0.00559 | 3.22 | 0 | 0 | 800-711 | RTS 25/ II | RTS 25/ II | 0.22991 | 132.23 |  | Práce | Běžná |  |  |  | POL1_
|  | Provedení očištění povrchu a natavení jedné vrstvy modifikovaného asfaltového pásu včetně dodávky materiálů. | [25 empty] | POP |  | Provedení očištění povrchu a natavení jedné vrstvy modifikovaného asfaltového pásu včetně dodávky materiálů.
|  | Odkaz na mn. položky pořadí 46 : 575,13600 |  | 575.136 | [23 empty] | VV | 5
49 | 711142559RY2 | Provedení izolace proti zemní vlhkosti pásy přitavením svislá, 1 vrstva, s dodávkou izolačního pásu se skleněnou nebo polyesterovou vložkou, s minerálním posypem | m2 | 104.5 |  | 0 |  | 0 |  | 0 | 21 | 0 | 0.00598 | 0.62 | 0 | 0 | 800-711 | RTS 25/ II | RTS 25/ II | 0.266 | 27.8 |  | Práce | Běžná |  |  |  | POL1_
|  | Odkaz na mn. položky pořadí 47 : 95,00000*1,1 |  | 104.5 | [23 empty] | VV | 5
50 | 711823121RT4 | Ochrana konstrukcí nopovou fólií svisle, výška nopu 8 mm, včetně dodávky fólie | m2 | 150 |  | 0 |  | 0 |  | 0 | 21 | 0 | 0.00023 | 0.03 | 0 | 0 | 800-711 | RTS 25/ II | RTS 25/ II | 0.16 | 24 |  | Práce | Běžná |  |  |  | POL1_
51 | 998711101R00 | Přesun hmot pro izolace proti vodě svisle do 6 m | t | 4.1136 |  | 0 |  | 0 |  | 0 | 21 | 0 | 0 | 0 | 0 | 0 | 800-711 | RTS 25/ II | RTS 25/ II | 1.57 | 6.46 |  | Přesun hmot | Běžná |  |  |  | POL7_
|  | 50 m vodorovně měřeno od těžiště půdorysné plochy skládky do těžiště půdorysné plochy objektu | [25 empty] | SPI
Díl: | 713 | Izolace tepelné |  |  |  | 0 |  | 0 |  | 0 |  | 0 |  | 0.08 |  | 0 |  |  |  |  | 72.53 | [6 empty] | DIL
52 | 631508592R | Výrobek izolační pro budovy z minerální vlny (MW) tvar: rohož; tl = 100 mm; OH = 21 kg/m3; lambda = 0,033 W/(m.K) | m2 | 17.3178 |  | 0 |  | 0 |  | 0 | 21 | 0 | 0.0021 | 0.04 | 0 | 0 | SPCM | RTS 25/ II | RTS 25/ II | 0 | 0 |  | Specifikace | Běžná |  |  |  | POL3_
|  | Odkaz na mn. položky pořadí 53 : 15,05900*1,15 |  | 17.3178 | [23 empty] | VV | 5
53 | 713111121RT2 | Montáž tepelné izolace stropů rovných, spodem, uchycení drátem, dvouvrstvá | m2 | 15.059 |  | 0 |  | 0 |  | 0 | 21 | 0 | 0.00083 | 0.01 | 0 | 0 | 800-713 | RTS 25/ II | RTS 25/ II | 0.462 | 6.96 |  | Práce | Běžná |  |  |  | POL1_
|  | Odkaz na mn. položky pořadí 24 : 15,05900 |  | 15.059 | [23 empty] | VV | 5
54 | 713111221RK3 | Montáž tepelné izolace stropů parotěsná zábrana zavěšených podhledů s přelepením spojů, včetně dodávky fólie | m2 | 17.3178 |  | 0 |  | 0 |  | 0 | 21 | 0 | 0.00015 | 0 | 0 | 0 | 800-713 | RTS 25/ II | RTS 25/ II | 0.16 | 2.77 |  | Práce | Běžná |  |  |  | POL1_
|  | včetně dodávky fólie a spojovacích prostředků. | [25 empty] | POP
|  | Odkaz na mn. položky pořadí 53 : 15,05900*1,15 |  | 17.3178 | [23 empty] | VV | 5
55 | 713191100RT9 | Izolace tepelné běžných konstrukcí - doplňky položení separační fólie, včetně dodávky PE fólie | m2 | 897.09 |  | 0 |  | 0 |  | 0 | 21 | 0 | 3e-05 | 0.03 | 0 | 0 | 800-713 | RTS 25/ II | RTS 25/ II | 0.07 | 62.8 |  | Práce | Běžná |  |  |  | POL1_
|  | Podkladní beton : | [25 empty] | VV | 0
|  | 3.01 - L : 22,94*1,15 |  | 26.381 | [23 empty] | VV | 0
|  | 3.02 - L : 35,61*1,15 |  | 40.9515 | [23 empty] | VV | 0
|  | Mezisoučet |  | 67.3325 | [23 empty] | VV | 1
|  | 3.03 - C, podlaha kruhu : 3,14*5,4*5,4*1,15 |  | 105.2968 | [23 empty] | VV | 0
|  | 3.03 - C, podlaha vnitřního kanálku : 3,14*(5,6^2-5,2^2)*1,15 |  | 15.5995 | [23 empty] | VV | 0
|  | 3.03 - C, podlaha vnějšího kanálku : 3,14*(6,25^2-5,8^2)*1,15 |  | 19.5806 | [23 empty] | VV | 0
|  | Mezisoučet |  | 140.4769 | [23 empty] | VV | 1
|  | 3.03 - B : 333,09*1,15 |  | 383.0535 | [23 empty] | VV | 0
|  | -140,47693 |  | -140.4769 | [23 empty] | VV | 0
|  | Mezisoučet |  | 242.5766 | [23 empty] | VV | 1
|  | 3.03 - D, plocha dojiče : | [25 empty] | VV | 0
|  | 3.03 - G, nástup (26m2) : 26*1,15 |  | 29.9 | [23 empty] | VV | 0
|  | 3.04 : 9,09*1,15 |  | 10.4535 | [23 empty] | VV | 0
|  | 3.05 : 6,62*1,15 |  | 7.613 | [23 empty] | VV | 0
|  | 3.06 : 7,07*1,15 |  | 8.1305 | [23 empty] | VV | 0
|  | 3.07 - F, kejdové vany : 12,7*18,6*1,15 |  | 271.653 | [23 empty] | VV | 0
|  | 12,7*0,7*1,15 |  | 10.2235 | [23 empty] | VV | 0
|  | 3.07 - F, dno kejdového kanálu : 17,8*2,1*1,15 |  | 42.987 | [23 empty] | VV | 0
|  | 50 |  | 50 | [23 empty] | VV | 0
|  | 3.05 - J : 6,62*1,15 |  | 7.613 | [23 empty] | VV | 0
|  | 3.06 - J : 7,07*1,15 |  | 8.1305 | [23 empty] | VV | 0
Díl: | 762 | Konstrukce tesařské |  |  |  | 0 |  | 0 |  | 0 |  | 0 |  | 1.75 |  | 0 |  |  |  |  | 55.27 | [6 empty] | DIL
56 | 60515835R | Dřevo konstrukční rostlé (KVH) dřevina: SM; tl = 100,0 mm; šířka = 200 mm; nepohledové (NSi); tř. pevnosti C24 | m3 | 3.248 |  | 0 |  | 0 |  | 0 | 21 | 0 | 0.5 | 1.62 | 0 | 0 | SPCM | RTS 25/ II | RTS 25/ II | 0 | 0 |  | Specifikace | Běžná |  |  |  | POL3_
|  | T1 : (28+11+53+53)*0,2*0,1*1,12 |  | 3.248 | [23 empty] | VV | 0
57 | 762123130R00 | Konstrukce dřevěných stěn a příček vázaných montáž z fošen, hranolů a hranolků , průřezové plochy přes 144 do 244 cm2 | m | 145 |  | 0 |  | 0 |  | 0 | 21 | 0 | 0.0002 | 0.03 | 0 | 0 | 800-762 | RTS 25/ II | RTS 25/ II | 0.36 | 52.2 |  | Práce | Běžná |  |  |  | POL1_7
|  | T1 : (28+11+53+53) |  | 145 | [23 empty] | VV | 0
58 | 762195000R00 | Spojovací a ochranné prostředky hřebíky, svory, fixační prkna, impregnace | m3 | 3.248 |  | 0 |  | 0 |  | 0 | 21 | 0 | 0.01549 | 0.05 | 0 | 0 | 800-762 | RTS 25/ II | RTS 25/ II | 0 | 0 |  | Práce | Běžná |  |  |  | POL1_7
|  | Odkaz na mn. položky pořadí 56 : 3,24800 |  | 3.248 | [23 empty] | VV | 5
59 | 762911121R00 | Impregnace řeziva tlakovakuová, ochrana proti dřevokazným houbám, plísním a dřevokaznému hmyzu | m3 | 3.248 |  | 0 |  | 0 |  | 0 | 21 | 0 | 0.0165 | 0.05 | 0 | 0 | 800-762 | RTS 25/ II | RTS 25/ II | 0 | 0 |  | Práce | Běžná |  |  |  | POL1_7
|  | Odkaz na mn. položky pořadí 58 : 3,24800 |  | 3.248 | [23 empty] | VV | 5
60 | 998762102R00 | Přesun hmot pro konstrukce tesařské v objektech výšky do 12 m | t | 1.7569 |  | 0 |  | 0 |  | 0 | 21 | 0 | 0 | 0 | 0 | 0 | 800-762 | RTS 25/ II | RTS 25/ II | 1.75 | 3.07 |  | Přesun hmot | Běžná |  |  |  | POL7_
|  | 50 m vodorovně | [25 empty] | SPI
Díl: | 764 | Konstrukce klempířské |  |  |  | 0 |  | 0 |  | 0 |  | 0 |  | 0.22 |  | 0 |  |  |  |  | 36.58 | [6 empty] | DIL
61 | 764813120R00 | Lemování zdí, z lakovaného pozinkovaného plechu, rš 200 mm, dodávka a montáž | m | 165 |  | 0 |  | 0 |  | 0 | 21 | 0 | 0.0012 | 0.2 | 0 | 0 | 800-764 | RTS 25/ II | RTS 25/ II | 0.21 | 34.65 |  | Práce | Běžná |  |  |  | POL1_
|  | včetně krycí lišty | [25 empty] | POP
|  | kolem výplní otvorů v ŽB stěnách : 165 |  | 165 | [23 empty] | VV | 0
62 | 764816133R00 | Oplechování parapetů z lakovaného pozinkovaného plechu, rš 330 mm, dodávka a montáž, včetně rohů, lepené lepidlem | m | 5 |  | 0 |  | 0 |  | 0 | 21 | 0 | 0.00346 | 0.02 | 0 | 0 | 800-764 | RTS 25/ II | RTS 25/ II | 0.38525 | 1.93 |  | Práce | Běžná |  |  |  | POL1_
|  | včetně rohů | [25 empty] | SPI
63 | 998764201R00 | Přesun hmot pro konstrukce klempířské v objektech výšky do 6 m | % |  |  | 0 |  | 0 |  | 0 | 21 | 0 | 0 | 0 | 0 | 0 | 800-764 | RTS 25/ II | RTS 25/ II | 0 | 0 |  | Přesun hmot | Běžná |  |  |  | POL7_
|  | 50 m vodorovně | [25 empty] | SPI
Díl: | 767 | Konstrukce zámečnické |  |  |  | 0 |  | 0 |  | 0 |  | 0 |  | 0.46 |  | 0 |  |  |  |  | 1.38 | [6 empty] | DIL
64 | 998767102R00 | Přesun hmot pro kovové stavební doplňk. konstrukce v objektech výšky do 12 m | t | 0.46 |  | 0 |  | 0 |  | 0 | 21 | 0 | 0 | 0 | 0 | 0 | 800-767 | RTS 25/ II | RTS 25/ II | 3.006 | 1.38 |  | Přesun hmot | Běžná |  |  |  | POL7_
|  | 50 m vodorovně | [25 empty] | SPI
65 | Z/01 | D+M Stříška nad ventilátory - viz. výpis výrobků, kompletní provedení | ks | 1 |  | 0 |  | 0 |  | 0 | 21 | 0 | 0.001 | 0 | 0 | 0 |  | Vlastní | Indiv | 0 | 0 |  | Práce | Běžná |  |  |  | POL1_
66 | Z/02 | D+M Ocelový překlad 3xI140 - viz. výpis výrobků | kg | 457 |  | 0 |  | 0 |  | 0 | 21 | 0 | 0.001 | 0.46 | 0 | 0 |  | Vlastní | Indiv | 0 | 0 |  | Práce | Běžná |  |  |  | POL1_
|  | I140 = 14,4kg/m : 14,4*5*3*2 |  | 432 | [23 empty] | VV | 0
|  | provaření + pletivo : 25 |  | 25 | [23 empty] | VV | 0
67 | Z/03 | D+M Ocelové schody do dojírny - viz. výpis výrobků | ks | 1 |  | 0 |  | 0 |  | 0 | 21 | 0 | 0.001 | 0 | 0 | 0 |  | Vlastní | Indiv | 0 | 0 |  | Práce | Běžná |  |  |  | POL1_
68 | Z/04 | D+M Ocelové schody do dojírny - viz. výpis výrobků | ks | 1 |  | 0 |  | 0 |  | 0 | 21 | 0 | 0.001 | 0 | 0 | 0 |  | Vlastní | Indiv | 0 | 0 |  | Práce | Běžná |  |  |  | POL1_
69 | Z/x1 | D+M Pomocné zámečnické prvky | kg | 750 |  | 0 |  | 0 |  | 0 | 21 | 0 | 0 | 0 | 0 | 0 |  | Vlastní | Indiv | 0 | 0 |  | Práce | Běžná |  |  |  | POL1_
Díl: | 769 | Otvorové prvky z plastu |  |  |  | 0 |  | 0 |  | 0 |  | 0 |  | 0 |  | 0 |  |  |  |  | 0 | [6 empty] | DIL
70 | PL/01 | D+M okno plastové dvoukřídlé OS, 1200/1500mm - viz. výpis výrobků PSV, Uw=1,2W/m2K, včetně int. parapetu | kus | 3 |  | 0 |  | 0 |  | 0 | 21 | 0 | 0 | 0 | 0 | 0 |  | Vlastní | Indiv | 0 | 0 |  | R-položka | Běžná |  |  |  | POL12_1
71 | PL/02 | D+M plastové dveře venkovní 1kř, plné, SO=1000/2100mm - viz. výpis výrobků PSV, Ud=1,3W/m2K, štítové kování NEREZ | kus | 3 |  | 0 |  | 0 |  | 0 | 21 | 0 | 0 | 0 | 0 | 0 |  | Vlastní | Indiv | 0 | 0 |  | R-položka | Běžná |  |  |  | POL12_1
72 | PL/03 | D+M plastové dveře venkovní 1kř, plné, SO=1100/2100mm - viz. výpis výrobků PSV, Ud=1,3W/m2K, štítové kování NEREZ | kus | 1 |  | 0 |  | 0 |  | 0 | 21 | 0 | 0 | 0 | 0 | 0 |  | Vlastní | Indiv | 0 | 0 |  | R-položka | Běžná |  |  |  | POL12_1
73 | PL/04 | D+M plastové dveře venkovní 1kř, plné, SO=1000/2100mm - viz. výpis výrobků PSV, Ud=1,3W/m2K, štítové kování NEREZ | kus | 1 |  | 0 |  | 0 |  | 0 | 21 | 0 | 0 | 0 | 0 | 0 |  | Vlastní | Indiv | 0 | 0 |  | R-položka | Běžná |  |  |  | POL12_1
74 | PL/05 | D+M garážová sekční vrata 4000/2400mm včetně integrovaných dveří 800/2000mm, Ud=1,2W/m2K, viz. výpis výrobků, včetně 3ks ovladačů | kus | 1 |  | 0 |  | 0 |  | 0 | 21 | 0 | 0 | 0 | 0 | 0 |  | Vlastní | Indiv | 0 | 0 |  | R-položka | Běžná |  |  |  | POL12_1
75 | PL/06 | D+M garážová sekční vrata 4000/2400mm včetně integrovaných dveří 800/2000mm, Ud=1,2W/m2K, viz. výpis výrobků, včetně 3ks ovladačů | kus | 1 |  | 0 |  | 0 |  | 0 | 21 | 0 | 0 | 0 | 0 | 0 |  | Vlastní | Indiv | 0 | 0 |  | R-položka | Běžná |  |  |  | POL12_1
76 | PL/08 | D+M plastové dveře venkovní 1kř, plné, SO=1400/2100mm - viz. výpis výrobků PSV, Ud=1,3W/m2K, štítové kování NEREZ | kus | 1 |  | 0 |  | 0 |  | 0 | 21 | 0 | 0 | 0 | 0 | 0 |  | Vlastní | Indiv | 0 | 0 |  | R-položka | Běžná |  |  |  | POL12_1
77 | PL/09 | D+M plastové dveře venkovní 2kř, plné, SO=2200/2200mm - viz. výpis výrobků PSV, Ud=1,3W/m2K, štítové kování NEREZ | kus | 1 |  | 0 |  | 0 |  | 0 | 21 | 0 | 0 | 0 | 0 | 0 |  | Vlastní | Indiv | 0 | 0 |  | R-položka | Běžná |  |  |  | POL12_1
Díl: | 783 | Nátěry |  |  |  | 0 |  | 0 |  | 0 |  | 0 |  | 1.11 |  | 0 |  |  |  |  | 238.41 | [6 empty] | DIL
78 | 783/01-R | D+M Polyuretanový nátěr (povlak) betonových podlah tl. 4-6mm, včetně penetrace, vhodný do dojíren, pro potravinářský průmysl, vysoká mechanická a chemická odolnost, odolný vůči vysokotlakému čištění | m2 | 475.141 |  | 0 |  | 0 |  | 0 | 21 | 0 | 0.00084 | 0.4 | 0 | 0 |  | Vlastní | Indiv | 0.18 | 85.53 |  | Práce | Běžná |  |  |  | POL1_
|  | 3.01 - L : 22,94*1,05 |  | 24.087 | [23 empty] | VV | 0
|  | 3.02 - L : 35,61*1,05 |  | 37.3905 | [23 empty] | VV | 0
|  | Mezisoučet |  | 61.4775 | [23 empty] | VV | 1
|  | 3.03 - C, podlaha kruhu : 3,14*5,4*5,4*1,05 |  | 96.1405 | [23 empty] | VV | 0
|  | 3.03 - C, podlaha vnitřního kanálku : 3,14*(5,6^2-5,2^2)*1,05 |  | 14.243 | [23 empty] | VV | 0
|  | 3.03 - C, podlaha vnějšího kanálku : 3,14*(6,25^2-5,8^2)*1,05 |  | 17.878 | [23 empty] | VV | 0
|  | Mezisoučet |  | 128.2615 | [23 empty] | VV | 1
|  | 3.03 - B : 333,09*1,05 |  | 349.7445 | [23 empty] | VV | 0
|  | -128,26154 |  | -128.2615 | [23 empty] | VV | 0
|  | Mezisoučet |  | 221.483 | [23 empty] | VV | 1
|  | 3.03 - D, plocha dojiče : | [25 empty] | VV | 0
|  | 3.03 - G, nástup (26m2) : | [25 empty] | VV | 0
|  | 3.04 : 9,09*1,05 |  | 9.5445 | [23 empty] | VV | 0
|  | 3.05 : 6,62*1,05 |  | 6.951 | [23 empty] | VV | 0
|  | 3.06 : 7,07*1,05 |  | 7.4235 | [23 empty] | VV | 0
|  | ostatní : 40 |  | 40 | [23 empty] | VV | 0
79 | 783/02a-R | D+M Polyuretanový nátěr (povlak) - provedení náběhového fabionu ve styku podlaha/stěna, kompletní provedení | m | 297.622 |  | 0 |  | 0 |  | 0 | 21 | 0 | 0.00084 | 0.25 | 0 | 0 |  | Vlastní | Indiv | 0.18 | 53.57 |  | Práce | Běžná |  |  |  | POL1_
|  | 3.01 : (4,78+4,8)*2 |  | 19.16 | [23 empty] | VV | 0
|  | -1,4 |  | -1.4 | [23 empty] | VV | 0
|  | 3.02 : (4,78+7,45)*2 |  | 24.46 | [23 empty] | VV | 0
|  | -2,2 |  | -2.2 | [23 empty] | VV | 0
|  | 3.03 - obvod dojírny (83m). v=3,4m : 83 |  | 83 | [23 empty] | VV | 0
|  | -4*2 |  | -8 | [23 empty] | VV | 0
|  | -2,2 |  | -2.2 | [23 empty] | VV | 0
|  | -0,9 |  | -0.9 | [23 empty] | VV | 0
|  | -1,6 |  | -1.6 | [23 empty] | VV | 0
|  | -1,2 |  | -1.2 | [23 empty] | VV | 0
|  | -1,4 |  | -1.4 | [23 empty] | VV | 0
|  | 3.03 - vnitřní stěny kruhu : 2*3,14*5,6 |  | 35.168 | [23 empty] | VV | 0
|  | vnitřní stěna vnitřního kanálku : 2*3,14*5,35 |  | 33.598 | [23 empty] | VV | 0
|  | vnější stěna vnějšího kanálku : 2*3,14*6,1 |  | 38.308 | [23 empty] | VV | 0
|  | vnitřní stěna vnějšího kanálku : 2*3,14*5,85 |  | 36.738 | [23 empty] | VV | 0
|  | 3.04 : 12,5 |  | 12.5 | [23 empty] | VV | 0
|  | -0,9 |  | -0.9 | [23 empty] | VV | 0
|  | 3.05 : (3,15+2,1)*2 |  | 10.5 | [23 empty] | VV | 0
|  | -0,9 |  | -0.9 | [23 empty] | VV | 0
|  | 3.06 : (3,15+2,245)*2 |  | 10.79 | [23 empty] | VV | 0
|  | -0,9 |  | -0.9 | [23 empty] | VV | 0
|  | ostatní : 15 |  | 15 | [23 empty] | VV | 0
80 | 783/03-R | D+M Epoxidový nátěr stěn, včetně penetrace, vhodný do dojíren, pro potravinářský průmysl, UV-stabilní krycí nátěr, vysoká mechanická a chemická odolnost, odolný vůči vysokotlakému čištění | m2 | 551.697 |  | 0 |  | 0 |  | 0 | 21 | 0 | 0.00084 | 0.46 | 0 | 0 |  | Vlastní | Indiv | 0.18 | 99.31 |  | Práce | Běžná |  |  |  | POL1_
|  | 3.01 : (4,78+4,8)*2*2,5*1,05 |  | 50.295 | [23 empty] | VV | 0
|  | -1,4*2,1 |  | -2.94 | [23 empty] | VV | 0
|  | 3.02 : (4,78+7,45)*2*2,5*1,05 |  | 64.2075 | [23 empty] | VV | 0
|  | -2,2*2,2 |  | -4.84 | [23 empty] | VV | 0
|  | 3.03 - obvod dojírny (83m). v=3,4m : 83*3,4*1,05 |  | 296.31 | [23 empty] | VV | 0
|  | -4*2,4*2 |  | -19.2 | [23 empty] | VV | 0
|  | -2,2*2,2 |  | -4.84 | [23 empty] | VV | 0
|  | -1,2*1,5*2 |  | -3.6 | [23 empty] | VV | 0
|  | -0,9*2,1*2 |  | -3.78 | [23 empty] | VV | 0
|  | -1*2,1 |  | -2.1 | [23 empty] | VV | 0
|  | -6,0*2,1 |  | -12.6 | [23 empty] | VV | 0
|  | -1,6*2,2 |  | -3.52 | [23 empty] | VV | 0
|  | -1,2*2,1 |  | -2.52 | [23 empty] | VV | 0
|  | -1,4*2,1 |  | -2.94 | [23 empty] | VV | 0
|  | 3.03 - vnitřní stěny kruhu : 2*3,14*5,6*1,55 |  | 54.5104 | [23 empty] | VV | 0
|  | vnitřní stěna vnitřního kanálku : 2*3,14*5,35*0,35 |  | 11.7593 | [23 empty] | VV | 0
|  | vnější stěna vnějšího kanálku : 2*3,14*6,1*0,35 |  | 13.4078 | [23 empty] | VV | 0
|  | vnitřní stěna vnějšího kanálku : 2*3,14*5,85*0,35 |  | 12.8583 | [23 empty] | VV | 0
|  | 3.04 : 12,5*2,5*1,05 |  | 32.8125 | [23 empty] | VV | 0
|  | -1,2*1,5 |  | -1.8 | [23 empty] | VV | 0
|  | -0,9*2,1 |  | -1.89 | [23 empty] | VV | 0
|  | 3.05 : (3,15+2,1)*2*2,5*1,05 |  | 27.5625 | [23 empty] | VV | 0
|  | -0,9*2,1 |  | -1.89 | [23 empty] | VV | 0
|  | 3.06 : (3,15+2,245)*2*2,5*1,05 |  | 28.3238 | [23 empty] | VV | 0
|  | -0,9*2,1 |  | -1.89 | [23 empty] | VV | 0
|  | ostatní : 30 |  | 30 | [23 empty] | VV | 0
Díl: | 784 | Malby |  |  |  | 0 |  | 0 |  | 0 |  | 0 |  | 0 |  | 0 |  |  |  |  | 1.96 | [6 empty] | DIL
81 | 784191101R00 | Příprava povrchu Penetrace (napouštění) podkladu disperzní, jednonásobná | m2 | 15.059 |  | 0 |  | 0 |  | 0 | 21 | 0 | 7e-05 | 0 | 0 | 0 | 800-784 | RTS 25/ II | RTS 25/ II | 0.03 | 0.45 |  | Práce | Běžná |  |  |  | POL1_
|  | Odkaz na mn. položky pořadí 24 : 15,05900 |  | 15.059 | [23 empty] | VV | 5
82 | 784195412R00 | Malby z malířských směsí otěruvzdorných, , bělost 92 %, dvojnásobné | m2 | 15.059 |  | 0 |  | 0 |  | 0 | 21 | 0 | 0.00029 | 0 | 0 | 0 | 800-784 | RTS 25/ II | RTS 25/ II | 0.1 | 1.51 |  | Práce | Běžná |  |  |  | POL1_
|  | Odkaz na mn. položky pořadí 81 : 15,05900 |  | 15.059 | [23 empty] | VV | 5
Díl: | 799 | Ostatní |  |  |  | 0 |  | 0 |  | 0 |  | 0 |  | 0 |  | 0 |  |  |  |  | 50 | [6 empty] | DIL
83 | 909 R00 | Hzs-nezmeritelne stavebni prace | h | 50 |  | 0 |  | 0 |  | 0 | 21 | 0 | 0 | 0 | 0 | 0 | Prav.M | RTS 25/ II | RTS 25/ II | 1 | 50 |  | HZS | Běžná |  |  |  | POL10_
|  | Ostatní nezměřitelné stavební práce potřebné pro kompletní realizaci díla : 50 |  | 50 | [23 empty] | VV | 0
Díl: | 8 | Trubní vedení |  |  |  | 0 |  | 0 |  | 0 |  | 0 |  | 2.88 |  | 0 |  |  |  |  | 14.18 | [6 empty] | DIL
84 | 28611271.AR | Trubka plastová pro venkovní kanalizaci spoj: hrdlový; potrubí: jednovrstvé; materiál: PVC-U; povrch: hladký; DN/OD = 315; de = 315,0 mm; tl. stěny = 9,2 mm; l = 3 000 mm; SN 8 | kus | 3 |  | 0 |  | 0 |  | 0 | 21 | 0 | 0.03711 | 0.11 | 0 | 0 | SPCM | RTS 25/ I | RTS 25/ I | 0 | 0 |  | Specifikace | Běžná |  |  |  | POL3_
|  | Ochranná trubka mazi kruhem a strojovnou : 9/3 |  | 3 | [23 empty] | VV | 0
85 | 871353121R00 | Montáž potrubí z trub z plastů těsněných gumovým kroužkem DN 200 mm | m | 9 |  | 0 |  | 0 |  | 0 | 21 | 0 | 1e-05 | 0 | 0 | 0 | 827-1 | RTS 25/ II | RTS 25/ II | 0.08 | 0.72 |  | Práce | Běžná |  |  |  | POL1_
|  | v otevřeném výkopu ve sklonu do 20 %, | [25 empty] | SPI
|  | Ochranná trubka mazi kruhem a strojovnou : 9 |  | 9 | [23 empty] | VV | 0
86 | 894215111R00 | Šachtice domovní kanalizační z betonu obestavěného prostoru do 1,3 m3 | m3 | 1.5 |  | 0 |  | 0 |  | 0 | 21 | 0 | 1.8456 | 2.77 | 0 | 0 | 801-1 | RTS 25/ II | RTS 25/ II | 8.972 | 13.46 |  | Práce | Běžná |  |  |  | POL1_
|  | se základovou deskou (dnem) z betonu, se stěnami z betonu, s obetonováním potrubí ve stěnách a nade dnem, s cementovým potěrem ve spádu k čistící vložce, s dodáním a osazením lehkého litinového poklopu vel. 600 x 600 mm | [25 empty] | SPI |  | se základovou deskou (dnem) z betonu, se stěnami z betonu, s obetonováním potrubí ve stěnách a nade dnem, s cementovým potěrem ve spádu k čistící vložce, s dodáním a osazením lehkého litinového poklopu vel. 600 x 600 mm
Díl: | 93 | Dokončovací práce inženýrských staveb |  |  |  | 0 |  | 0 |  | 0 |  | 0 |  | 0.05 |  | 0 |  |  |  |  | 8.33 | [6 empty] | DIL
87 | 931981021R00x1 | D+M Bednící a těsnící křížový plech ABS 300 | m | 50 |  | 0 |  | 0 |  | 0 | 21 | 0 | 0.00105 | 0.05 | 0 | 0 |  | Vlastní | Indiv | 0.16666 | 8.33 |  | Práce | Běžná |  |  |  | POL1_
Díl: | 94 | Lešení a stavební výtahy |  |  |  | 0 |  | 0 |  | 0 |  | 0 |  | 6.03 |  | 0 |  |  |  |  | 307 | [6 empty] | DIL
88 | 941941031RT4 | Montáž lešení lehkého pracovního řadového s podlahami šířky od 0,80 do 1,00 m, výšky do 10 m | m2 | 300 |  | 0 |  | 0 |  | 0 | 21 | 0 | 0 | 0 | 0 | 0 | 800-3 | RTS 25/ II | RTS 25/ II | 0.12 | 36 |  | Práce | Běžná |  |  |  | POL1_
|  | včetně kotvení | [25 empty] | SPI
|  | Včetně kotvení lešení. | [25 empty] | POP
|  | 300 |  | 300 | [23 empty] | VV | 0
89 | 941941111R00 | Montáž lešení lehkého pracovního řadového s podlahami pronájem lešení za den | m2 | 10500 |  | 0 |  | 0 |  | 0 | 21 | 0 | 0 | 0 | 0 | 0 | 800-3 | RTS 25/ II | RTS 25/ II | 0 | 0 |  | Práce | Běžná |  |  |  | POL1_
|  | včetně kotvení | [25 empty] | SPI
|  | Odkaz na mn. položky pořadí 88 : 300,00000*35 |  | 10500 | [23 empty] | VV | 5
90 | 941941831RT4 | Demontáž lešení lehkého řadového s podlahami šířky od 0,8 do 1 m, výšky do 10 m | m2 | 300 |  | 0 |  | 0 |  | 0 | 21 | 0 | 0 | 0 | 0 | 0 | 800-3 | RTS 25/ II | RTS 25/ II | 0.08 | 24 |  | Práce | Běžná |  |  |  | POL1_
|  | Odkaz na mn. položky pořadí 88 : 300,00000 |  | 300 | [23 empty] | VV | 5
91 | 941955004R00 | Lešení lehké pracovní pomocné pomocné, o výšce lešeňové podlahy přes 2,5 do 3,5 m | m2 | 950 |  | 0 |  | 0 |  | 0 | 21 | 0 | 0.00635 | 6.03 | 0 | 0 | 800-3 | RTS 25/ II | RTS 25/ II | 0.26 | 247 |  | R-položka | Běžná |  |  |  | POL12_1
Díl: | 95 | Dokončovací konstrukce na pozemních stavbách |  |  |  | 0 |  | 0 |  | 0 |  | 0 |  | 567.1 |  | 0 |  |  |  |  | 282.38 | [6 empty] | DIL
92 | 44984114R | přístoj hasicí práškový; P6Te; třída hašení A,B,C; výtlačný prostředek dusík; náplň 6 kg; provozní schopnost od -30 do + 60°C | kus | 4 |  | 0 |  | 0 |  | 0 | 21 | 0 | 0.0166 | 0.07 | 0 | 0 | SPCM | RTS 24/ II | RTS 24/ II | 0 | 0 |  | Specifikace | Běžná |  |  |  | POL3_
93 | 95/01 | Provizorní dešťový svod z ohebných korugovaných trubek DN 110 | m | 70 |  | 0 |  | 0 |  | 0 | 21 | 0 | 0 | 0 | 0 | 0 |  | Vlastní | RTS 24/ II | 0.31 | 21.7 |  | Práce | Běžná |  |  |  | POL1_
|  | 10*7 |  | 70 | [23 empty] | VV | 0
94 | 95/01-R | Montáž betonových roštů (uložení do lože z cementové malty, případně na asfaltový pás - dle PD) | m2 | 270 |  | 0 |  | 0 |  | 0 | 21 | 0 | 2.1 | 567 | 0 | 0 |  | Vlastní | Indiv | 0 | 0 |  | Práce | Běžná |  |  |  | POL1_
|  | rošty čekárna + nad kejd. kanálem : 270 |  | 270 | [23 empty] | VV | 0
95 | 95/02-R | D+M - pásek dilatační tl. 4mm mezi betonové rošty ve styku s betonovu stěnou | bm | 90 |  | 0 |  | 0 |  | 0 | 21 | 0 | 0 | 0 | 0 | 0 |  | Vlastní | Indiv | 0 | 0 |  | Práce | Běžná |  |  |  | POL1_
96 | 952901311R00 | Vyčištění budov a ostatních objektů zemědělských budov a objektů - zametení a čištění dlažeb, umytí, vyčištění okenních a dveřních rámů a zařizovacích předmětů jakékoliv výšky podlaží | m2 | 1000 |  | 0 |  | 0 |  | 0 | 21 | 0 | 3e-05 | 0.03 | 0 | 0 | 801-1 | RTS 25/ II | RTS 25/ II | 0.26 | 260 |  | Práce | Běžná |  |  |  | POL1_
97 | 953941312R00 | Osazení předmětů na hmoždinky osazení hasicího přístroje | kus | 4 |  | 0 |  | 0 |  | 0 | 21 | 0 | 1e-05 | 0 | 0 | 0 | 801-1 | RTS 25/ II | RTS 25/ II | 0.17 | 0.68 |  | Práce | Běžná |  |  |  | POL1_
Díl: | 96 | Bourání konstrukcí |  |  |  | 0 |  | 0 |  | 0 |  | 0 |  | 0 |  | 0.13 |  |  |  |  | 15.6 | [6 empty] | DIL
98 | 970051130R00 | Jádrové vrtání, kruhové prostupy v železobetonu jádrové vrtání , do D 130 mm | m | 4 |  | 0 |  | 0 |  | 0 | 21 | 0 | 0 | 0 | 0.03317 | 0.13 | 801-3 | RTS 25/ II | RTS 25/ II | 3.9 | 15.6 |  | Práce | Běžná |  |  |  | POL1_
|  | Prostupy : 4 |  | 4 | [23 empty] | VV | 0
Díl: | 99 | Staveništní přesun hmot |  |  |  | 0 |  | 0 |  | 0 |  | 0 |  | 0 |  | 0 |  |  |  |  | 2727.21 | [6 empty] | DIL
99 | 998012021R00 | Přesun hmot pro budovy s nosnou konstr. monolit. výšky do 6 m | t | 2157.6019 |  | 0 |  | 0 |  | 0 | 21 | 0 | 0 | 0 | 0 | 0 | 801-1 | RTS 25/ II | RTS 25/ II | 1.264 | 2727.21 |  | Přesun hmot | Běžná |  |  |  | POL7_
|  | přesun hmot pro budovy občanské výstavby (JKSO 801), budovy pro bydlení (JKSO 803) budovy pro výrobu a služby (JKSO 812) s nosnou svislou konstrukcí monolitickou betonovou tyčovou nebo plošnou | [25 empty] | SPI |  | přesun hmot pro budovy občanské výstavby (JKSO 801), budovy pro bydlení (JKSO 803) budovy pro výrobu a služby (JKSO 812) s nosnou svislou konstrukcí monolitickou betonovou tyčovou nebo plošnou
Díl: | M23 | Montáže potrubí |  |  |  | 0 |  | 0 |  | 0 |  | 0 |  | 0.09 |  | 0 |  |  |  |  | 32.95 | [6 empty] | DIL
100 | 230191008R00 | Uložení chráničky ve výkopu PE 63x5,8mm | m | 85 |  | 0 |  | 0 |  | 0 | 21 | 0 | 0 | 0 | 0 | 0 |  | RTS 25/ II | RTS 25/ II | 0.12 | 10.2 |  | Práce | Běžná |  |  |  | POL1_
101 | 230191016R00 | Uložení chráničky ve výkopu PE 110x4,2mm | m | 130 |  | 0 |  | 0 |  | 0 | 21 | 0 | 0 | 0 | 0 | 0 |  | RTS 25/ II | RTS 25/ II | 0.175 | 22.75 |  | Práce | Běžná |  |  |  | POL1_
102 | 3457114702R | Trubka elektroinstalační - kabelová chránička; ohebná; kombinovaný hladký a vlnitý povrch; materiál: HDPE; bezhalogenový; de = 63,0 mm; di = 52,0 mm; odolnost proti stlačení: 450 N/20 cm; RtF: A1 | m | 85 |  | 0 |  | 0 |  | 0 | 21 | 0 | 0.00022 | 0.02 | 0 | 0 | SPCM | RTS 25/ II | RTS 25/ II | 0 | 0 |  | Specifikace | Běžná |  |  |  | POL3_
103 | 3457114705R | Trubka elektroinstalační - kabelová chránička; ohebná; kombinovaný hladký a vlnitý povrch; materiál: HDPE; bezhalogenový; de = 110,0 mm; di = 94,0 mm; odolnost proti stlačení: 450 N/20 cm; RtF: A1 | m | 130 |  | 0 |  | 0 |  | 0 | 21 | 0 | 0.0005 | 0.07 | 0 | 0 | SPCM | RTS 25/ II | RTS 25/ II | 0 | 0 |  | Specifikace | Běžná |  |  |  | POL3_
Díl: | ON | Ostatní náklady |  |  |  | 0 |  | 0 |  | 0 |  | 0 |  | 0 |  | 0 |  |  |  |  | 0 | [6 empty] | DIL
104 | ON/01-R | Manipulátory pro vykládku materiálu technologie | hod | 40 |  | 0 |  | 0 |  | 0 | 21 | 0 | 0 | 0 | 0 | 0 |  | Vlastní | Indiv | 0 | 0 |  | VRN | Běžná |  |  |  | POL99_8
105 | ON/02-R | Vnitrostaveništní převoz materiálu technologie | hod | 40 |  | 0 |  | 0 |  | 0 | 21 | 0 | 0 | 0 | 0 | 0 |  | Vlastní | Indiv | 0 | 0 |  | VRN | Běžná |  |  |  | POL99_8
106 | ON/03-R | Lividace vzniklého odpatu technologické části | soubor | 1 |  | 0 |  | 0 |  | 0 | 21 | 0 | 0 | 0 | 0 | 0 |  | Vlastní | Indiv | 0 | 0 |  | VRN | Běžná |  |  |  | POL99_8
[26 empty] | 12 | 21 | DPH
| Celkem |  |  |  |  | 0 | [19 empty] | 0 | 0 | SUM
END
Note on S6: Jedná se o informaci, zda se jedná o položku, která je do rozpočtu zadána z cenové soustavy RTS, nebo vlastní.
Note on T6: Jedná se o název CÚ, která je zadána u položky rozpočtu

## SO-02 05 Pol
Položkový soupis prací a dodávek | [27 empty] | #TypZaznamu#
S: | MS0198b.rev2 | Novostavba dojírny Kunín | [25 empty] | STA
O: | SO-02 | Dojírna | [22 empty] | STA |  |  | OBJ
R: | 05 | Vodoinstalace | [25 empty] | ROZ
P.č. | Číslo položky | Název položky | MJ | Množství | Cena / MJ | Celkem | Dodávka | Dodávka celk. | Montáž | Montáž celk. | DPH | Cena s DPH | Hmotnost / MJ | Hmotnost celk.(t) | Dem. hmotnost / MJ | Dem. hmotnost celk.(t) | Ceník | Cen. soustava / platnost | Cenová úroveň | Nhod / MJ | Nhod celk. | Dodavatel | Typ položky | Stav položky
Díl: | 721 | Vnitřní kanalizace |  |  |  | 0 |  | 0 |  | 0 |  | 0 |  | 0 |  | 0 |  |  |  |  | 1.59 | [6 empty] | DIL
1 | 721176212R00 | Potrubí KG odpadní svislé vnější průměr D 110 mm, tloušťka stěny 3,2 mm, DN 100 | m | 2 |  | 0 |  | 0 |  | 0 | 21 | 0 | 0.00171 | 0 | 0 | 0 | 800-721 | RTS 25/ II | RTS 25/ II | 0.797 | 1.59 |  | Práce | Běžná |  |  |  | POL1_
|  | včetně tvarovek, objímek. Bez zednických výpomocí. | [25 empty] | SPI
|  | Potrubí včetně tvarovek, objímek a vložek pro tlumení hluku. Bez zednických výpomocí. | [25 empty] | POP
|  | Včetně zřízení a demontáže pomocného lešení. | [25 empty] | POP
|  | chránička : 1*2 |  | 2 | [23 empty] | VV | 0
Díl: | 722 | Vnitřní vodovod |  |  |  | 0 |  | 0 |  | 0 |  | 0 |  | 2.51 |  | 0 |  |  |  |  | 441.27 | [6 empty] | DIL
2 | 722/01-R | D+M Redukce 25/20 - napojení napájecího žlabu | ks | 1 |  | 0 |  | 0 |  | 0 | 21 | 0 | 0 | 0 | 0 | 0 |  | Vlastní | Indiv | 0 | 0 |  | Práce | Běžná |  |  |  | POL1_
3 | 722/02-R | D+M Ventil výtokový K 3T 1" | kus | 12 |  | 0 |  | 0 |  | 0 | 21 | 0 | 0.00086 | 0.01 | 0 | 0 |  | Vlastní | Indiv | 0 | 0 |  | Specifikace | Běžná |  |  |  | POL3_
|  | k ohřívači vody | [25 empty] | POP
4 | 722/03-R | Zkoušky a revize | soubor | 1 |  | 0 |  | 0 |  | 0 | 21 | 0 | 0.00086 | 0 | 0 | 0 |  | Vlastní | Indiv | 0 | 0 |  | Specifikace | Běžná |  |  |  | POL3_
|  | k ohřívači vody | [25 empty] | POP
5 | 722130233R00 | Potrubí z trubek ocelových pozinkovaných spojovaných svařováním DN 25, svařovaných 11 343, , včetně dodávky materiálu | m | 10 |  | 0 |  | 0 |  | 0 | 21 | 0 | 0.0159 | 0.16 | 0 | 0 | 800-721 | RTS 25/ II | RTS 25/ II | 0.897 | 8.97 |  | Práce | Běžná |  |  |  | POL1_
|  | Potrubí včetně tvarovek a zednických výpomocí. | [25 empty] | POP
|  | požární voda : 10 |  | 10 | [23 empty] | VV | 0
6 | 722163106R00 | Potrubí z měděných trubek měděné potrubí, D 35 mm, s 1,5 mm, pájení pomocí kapilárních pájecích tvarovek | m | 75 |  | 0 |  | 0 |  | 0 | 21 | 0 | 0.00206 | 0.15 | 0 | 0 | 800-721 | RTS 25/ II | RTS 25/ II | 0.3903 | 29.27 |  | Práce | Běžná |  |  |  | POL1_
|  | včetně tvarovek, bez zednických výpomocí, | [25 empty] | SPI
|  | Včetně pomocného lešení o výšce podlahy do 1900 mm a pro zatížení do 1,5 kPa. | [25 empty] | POP
7 | 722171212R00 | Potrubí z plastických hmot polyetylenové potrubí PE-HD, D 25 mm, s 2,3 mm, PN 10, svěrné spojky, včetně zednických výpomocí | m | 25 |  | 0 |  | 0 |  | 0 | 21 | 0 | 0.00052 | 0.01 | 0 | 0 | 800-721 | RTS 25/ II | RTS 25/ II | 0.734 | 18.35 |  | Práce | Běžná |  |  |  | POL1_
|  | včetně tvarovek, bez zednických výpomocí | [25 empty] | SPI
|  | Potrubí včetně tvarovek, rozebiratelných svěrných spojek a zednických výpomocí. | [25 empty] | POP
|  | Včetně pomocného lešení o výšce podlahy do 1900 mm a pro zatížení do 1,5 kPa. | [25 empty] | POP
8 | 722171213R00 | Potrubí z plastických hmot polyetylenové potrubí PE-HD, D 32 mm, s 3,0 mm, PN 10, svěrné spojky, včetně zednických výpomocí | m | 40 |  | 0 |  | 0 |  | 0 | 21 | 0 | 0.00059 | 0.02 | 0 | 0 | 800-721 | RTS 25/ II | RTS 25/ II | 0.755 | 30.2 |  | Práce | Běžná |  |  |  | POL1_
|  | včetně tvarovek, bez zednických výpomocí | [25 empty] | SPI
|  | Potrubí včetně tvarovek, rozebiratelných svěrných spojek a zednických výpomocí. | [25 empty] | POP
|  | Včetně pomocného lešení o výšce podlahy do 1900 mm a pro zatížení do 1,5 kPa. | [25 empty] | POP
|  | požární voda : 40 |  | 40 | [23 empty] | VV | 0
9 | 722171216R00 | Potrubí z plastických hmot polyetylenové potrubí PE-HD, D 63 mm, s 5,8 mm, PN 10, svěrné spojky, včetně zednických výpomocí | m | 40 |  | 0 |  | 0 |  | 0 | 21 | 0 | 0.0015 | 0.06 | 0 | 0 | 800-721 | RTS 25/ II | RTS 25/ II | 0.899 | 35.96 |  | Práce | Běžná |  |  |  | POL1_
|  | včetně tvarovek, bez zednických výpomocí | [25 empty] | SPI
|  | Potrubí včetně tvarovek, rozebiratelných svěrných spojek a zednických výpomocí. | [25 empty] | POP
|  | Včetně pomocného lešení o výšce podlahy do 1900 mm a pro zatížení do 1,5 kPa. | [25 empty] | POP
|  | 40 |  | 40 | [23 empty] | VV | 0
10 | 722172331R00 | Potrubí z plastických hmot polypropylenové potrubí PP-R, D 20 mm, s 3,4 mm, PN 20, polyfúzně svařované, včetně zednických výpomocí | m | 65 |  | 0 |  | 0 |  | 0 | 21 | 0 | 0.00401 | 0.26 | 0 | 0 | 800-721 | RTS 25/ II | RTS 25/ II | 0.5429 | 35.29 |  | Práce | Běžná |  |  |  | POL1_
|  | včetně tvarovek, bez zednických výpomocí | [25 empty] | SPI
|  | Potrubí včetně tvarovek a zednických výpomocí. | [25 empty] | POP
|  | Včetně pomocného lešení o výšce podlahy do 1900 mm a pro zatížení do 1,5 kPa. | [25 empty] | POP
|  | 65 |  | 65 | [23 empty] | VV | 0
11 | 722172332R00 | Potrubí z plastických hmot polypropylenové potrubí PP-R, D 25 mm, s 4,2 mm, PN 20, polyfúzně svařované, včetně zednických výpomocí | m | 190 |  | 0 |  | 0 |  | 0 | 21 | 0 | 0.00522 | 0.99 | 0 | 0 | 800-721 | RTS 25/ II | RTS 25/ II | 0.6343 | 120.52 |  | Práce | Běžná |  |  |  | POL1_
|  | včetně tvarovek, bez zednických výpomocí | [25 empty] | SPI
|  | Potrubí včetně tvarovek a zednických výpomocí. | [25 empty] | POP
|  | Včetně pomocného lešení o výšce podlahy do 1900 mm a pro zatížení do 1,5 kPa. | [25 empty] | POP
|  | studená : 60 |  | 60 | [23 empty] | VV | 0
|  | teplá : 130 |  | 130 | [23 empty] | VV | 0
12 | 722172333R00 | Potrubí z plastických hmot polypropylenové potrubí PP-R, D 32 mm, s 5,4 mm, PN 20, polyfúzně svařované, včetně zednických výpomocí | m | 110 |  | 0 |  | 0 |  | 0 | 21 | 0 | 0.00543 | 0.6 | 0 | 0 | 800-721 | RTS 25/ II | RTS 25/ II | 0.6828 | 75.11 |  | Práce | Běžná |  |  |  | POL1_
|  | včetně tvarovek, bez zednických výpomocí | [25 empty] | SPI
|  | Potrubí včetně tvarovek a zednických výpomocí. | [25 empty] | POP
|  | Včetně pomocného lešení o výšce podlahy do 1900 mm a pro zatížení do 1,5 kPa. | [25 empty] | POP
|  | studená : 110 |  | 110 | [23 empty] | VV | 0
13 | 722172334R00 | Potrubí z plastických hmot polypropylenové potrubí PP-R, D 40 mm, s 6,7 mm, PN 20, polyfúzně svařované, včetně zednických výpomocí | m | 30 |  | 0 |  | 0 |  | 0 | 21 | 0 | 0.00575 | 0.17 | 0 | 0 | 800-721 | RTS 25/ II | RTS 25/ II | 0.7547 | 22.64 |  | Práce | Běžná |  |  |  | POL1_
|  | včetně tvarovek, bez zednických výpomocí | [25 empty] | SPI
|  | Potrubí včetně tvarovek a zednických výpomocí. | [25 empty] | POP
|  | Včetně pomocného lešení o výšce podlahy do 1900 mm a pro zatížení do 1,5 kPa. | [25 empty] | POP
14 | 722172743R00x | Potrubí plastové PP-RCT Ekoplastik, včetně zednických výpomocí, D 25 x 2,8 mm, S 3,2 | m | 60 |  | 0 |  | 0 |  | 0 | 21 | 0 | 0.00048 | 0.03 | 0 | 0 |  | Vlastní | RTS 25/ I | 0.28 | 16.8 |  | Práce | Běžná |  |  |  | POL1_
|  | Potrubí včetně tvarovek a pomocného lešení o výšce podlahy do 1900 mm a pro zatížení do 1,5 kPa. | [25 empty] | POP
|  | Horká voda k dez. automatu : 35 |  | 35 | [23 empty] | VV | 0
|  | Voda 85°C k rekuper. nádrži : 25 |  | 25 | [23 empty] | VV | 0
15 | 722181213RZ6 | Izolace vodovodního potrubí návleková z trubic z pěnového polyetylenu, tloušťka stěny 13 mm, d 20 mm | m | 65 |  | 0 |  | 0 |  | 0 | 21 | 0 | 3e-05 | 0 | 0 | 0 | 800-721 | RTS 25/ II | RTS 25/ II | 0.129 | 8.39 |  | Práce | Běžná |  |  |  | POL1_
|  | V položce je kalkulována dodávka izolační trubice, spon a lepicí pásky. | [25 empty] | POP
|  | Odkaz na mn. položky pořadí 10 : 65,00000 |  | 65 | [23 empty] | VV | 5
16 | 722181215RT8 | Izolace vodovodního potrubí návleková z trubic z pěnového polyetylenu, tloušťka stěny 25 mm, d 25 mm | m | 70 |  | 0 |  | 0 |  | 0 | 21 | 0 | 7e-05 | 0 | 0 | 0 | 800-721 | RTS 25/ II | RTS 25/ II | 0.13 | 9.1 |  | Práce | Běžná |  |  |  | POL1_
|  | V položce je kalkulována dodávka izolační trubice, spon a lepicí pásky. | [25 empty] | POP
|  | Odkaz na mn. položky pořadí 14 : 60,00000 |  | 60 | [23 empty] | VV | 5
|  | Odkaz na mn. položky pořadí 5 : 10,00000 |  | 10 | [23 empty] | VV | 5
17 | 722181215RU1 | Izolace vodovodního potrubí návleková z trubic z pěnového polyetylenu, tloušťka stěny 25 mm, d 32 mm | m | 110 |  | 0 |  | 0 |  | 0 | 21 | 0 | 8e-05 | 0.01 | 0 | 0 | 800-721 | RTS 25/ II | RTS 25/ II | 0.142 | 15.62 |  | Práce | Běžná |  |  |  | POL1_
|  | V položce je kalkulována dodávka izolační trubice, spon a lepicí pásky. | [25 empty] | POP
|  | Odkaz na mn. položky pořadí 12 : 110,00000 |  | 110 | [23 empty] | VV | 5
18 | 722181215RV9 | Izolace vodovodního potrubí návleková z trubic z pěnového polyetylenu, tloušťka stěny 25 mm, d 40 mm | m | 30 |  | 0 |  | 0 |  | 0 | 21 | 0 | 0.00013 | 0 | 0 | 0 | 800-721 | RTS 25/ II | RTS 25/ II | 0.157 | 4.71 |  | Práce | Běžná |  |  |  | POL1_
|  | V položce je kalkulována dodávka izolační trubice, spon a lepicí pásky. | [25 empty] | POP
|  | Odkaz na mn. položky pořadí 13 : 30,00000 |  | 30 | [23 empty] | VV | 5
19 | 722190403R00 | Vyvedení a upevnění výpustek DN 25 | kus | 12 |  | 0 |  | 0 |  | 0 | 21 | 0 | 0 | 0 | 0 | 0 | 800-721 | RTS 25/ II | RTS 25/ II | 0.425 | 5.1 |  | Práce | Běžná |  |  |  | POL1_
20 | 722220112R00 | Nástěnka nátrubková mosazná pro výtokový ventil, vnitřní závit, DN 20, PN 10, včetně dodávky materiálu | kus | 12 |  | 0 |  | 0 |  | 0 | 21 | 0 | 0.0007 | 0.01 | 0 | 0 | 800-721 | RTS 25/ II | RTS 25/ II | 0.3 | 3.6 |  | Práce | Běžná |  |  |  | POL1_
|  | Včetněi vyvedení a upevnění výpustek. | [25 empty] | POP
21 | 722254231RT4 | Požární příslušenství hydrantový systém D 25, box nerez, stálotvará hadice, průměr 25/30 | kus | 1 |  | 0 |  | 0 |  | 0 | 21 | 0 | 0.03 | 0.03 | 0 | 0 | 800-721 | RTS 25/ II | RTS 25/ II | 1.644 | 1.64 |  | Práce | Běžná |  |  |  | POL1_
Díl: | 724 | Strojní vybavení |  |  |  | 0 |  | 0 |  | 0 |  | 0 |  | 0 |  | 0 |  |  |  |  | 0 | [6 empty] | DIL
22 | 724/01-R | D+M Úpravny vody včetně potřebných armatur a instalace - dle PD | kompl | 1 |  | 0 |  | 0 |  | 0 | 21 | 0 | 0 | 0 | 0 | 0 |  | Vlastní | Indiv | 0 | 0 |  | Práce | Běžná |  |  |  | POL1_
|  | Mechanický předfiltr FWS MS31 : 1 |  | 1 | [23 empty] | VV | 0
|  | napojení 1“, ruční odkalovací ventil : | [25 empty] | VV | 0
|  | Duplexní, automatický změkčovací filtr WGD 9100 SXT, kapacita 120 : | [25 empty] | VV | 0
|  | Objemové řízení, napojení 1“, Qmax 2 m3/hod, zařízení ve složení: : | [25 empty] | VV | 0
|  | 1 x automatický duplexní řídící ventil Fleck 9100 SXT : | [25 empty] | VV | 0
|  | 2 x sklolaminátová láhev s podstavcem : | [25 empty] | VV | 0
|  | 1 x solná nádoba s víkem 100 l : | [25 empty] | VV | 0
|  | 2 x 30 l změkčovací pryskyřice : | [25 empty] | VV | 0
|  | 1 x plovákový ventil : | [25 empty] | VV | 0
|  | Instalační armatury pro snadnou montáž změkčovacího filtru : | [25 empty] | VV | 0
|  | 2 x nerezové napojovací hadice 600 mm 1“ DN19 : | [25 empty] | VV | 0
|  | 1 x montážní blok se zkušebním ventilem a obtokem 1“ : | [25 empty] | VV | 0
|  | Kapky na měření tvrdosti vody : | [25 empty] | VV | 0
|  | Chemie na prvotní spuštění : | [25 empty] | VV | 0
|  | 50 kg regenerační sůl, balení 25 kg : | [25 empty] | VV | 0
23 | 724/02-R | D+M Zprovoznění a zaškolení obsluhy úpravny vody | kompl | 1 |  | 0 |  | 0 |  | 0 | 21 | 0 | 0 | 0 | 0 | 0 |  | Vlastní | Indiv | 0 | 0 |  | Práce | Běžná |  |  |  | POL1_
|  | Mechanický předfiltr FWS MS31 : 1 |  | 1 | [23 empty] | VV | 0
|  | napojení 1“, ruční odkalovací ventil : | [25 empty] | VV | 0
|  | Duplexní, automatický změkčovací filtr WGD 9100 SXT, kapacita 120 : | [25 empty] | VV | 0
|  | Objemové řízení, napojení 1“, Qmax 2 m3/hod, zařízení ve složení: : | [25 empty] | VV | 0
|  | 1 x automatický duplexní řídící ventil Fleck 9100 SXT : | [25 empty] | VV | 0
|  | 2 x sklolaminátová láhev s podstavcem : | [25 empty] | VV | 0
|  | 1 x solná nádoba s víkem 100 l : | [25 empty] | VV | 0
|  | 2 x 30 l změkčovací pryskyřice : | [25 empty] | VV | 0
|  | 1 x plovákový ventil : | [25 empty] | VV | 0
|  | Instalační armatury pro snadnou montáž změkčovacího filtru : | [25 empty] | VV | 0
|  | 2 x nerezové napojovací hadice 600 mm 1“ DN19 : | [25 empty] | VV | 0
|  | 1 x montážní blok se zkušebním ventilem a obtokem 1“ : | [25 empty] | VV | 0
|  | Kapky na měření tvrdosti vody : | [25 empty] | VV | 0
|  | Chemie na prvotní spuštění : | [25 empty] | VV | 0
|  | 50 kg regenerační sůl, balení 25 kg : | [25 empty] | VV | 0
24 | 724/03-R | D+M Sálavý panel - 3600W, IP44 | ks | 5 |  | 0 |  | 0 |  | 0 | 21 | 0 | 0 | 0 | 0 | 0 |  | Vlastní | Indiv | 0 | 0 |  | Práce | Běžná |  |  |  | POL1_
Díl: | 732 | Strojovny |  |  |  | 0 |  | 0 |  | 0 |  | 0 |  | 0.2 |  | 0 |  |  |  |  | 12.25 | [6 empty] | DIL
25 | 4261097535R | čerpadlo mokroběžné oběhové se závitovým připojením; nebo provedení s přírubami, elektonicky komutovan; použití pro otopné systémy, v průmyslu, pro klimatizační soustavy; druh čerpané kapaliny topná voda, voda/glykol; připojení DN 50; jmenovitý připojovací průměr DN 50 mm; H max 10 m; teplota čerpané kapaliny 2 až 110 °C; stav.délka l = 240 mm; napájecí napětí 230 V; mazání ložisek čerpanou kapalinou | kus | 2 |  | 0 |  | 0 |  | 0 | 21 | 0 | 0.0108 | 0.02 | 0 | 0 | SPCM | RTS 25/ I | RTS 25/ I | 0 | 0 |  | Specifikace | Běžná |  |  |  | POL3_
26 | 484387133R | ohřívač vody elektrický ohřev zásobníkový; tlakový; provedení stacionární 0,6 MPa - přříruba 210 mm; objem 200 l; v = 1 357 mm; d = 584 mm; napětí 230 V; příkon 2 000 W; 0 až 90 °C; doba ohřevu el.energií z 10°C na 60°C 5,5 hod | kus | 1 |  | 0 |  | 0 |  | 0 | 21 | 0 | 0.072 | 0.07 | 0 | 0 | SPCM | RTS 25/ II | RTS 25/ II | 0 | 0 |  | Specifikace | Běžná |  |  |  | POL3_
|  | 1 |  | 1 | [23 empty] | VV | 0
27 | 484387135Rx3 | Ohřívač vody zásobníkový elektrický 1000 l, stacionární, včetně topného tělesa, (ohřev vody na 90° C) | kus | 1 |  | 0 |  | 0 |  | 0 | 21 | 0 | 0.08 | 0.08 | 0 | 0 |  | Vlastní | Indiv | 0 | 0 |  | Specifikace | Běžná |  |  |  | POL3_
28 | 48466705R | Nádoba expanzní s membránou, průtočná; provedení: závěsné; objem = 25 l; v = 528 mm; d = 280 mm; připojení: G 3/4"; max. provozní tlak = 10 bar | kus | 2 |  | 0 |  | 0 |  | 0 | 21 | 0 | 0.0038 | 0.01 | 0 | 0 | SPCM | RTS 25/ II | RTS 25/ II | 0 | 0 |  | Specifikace | Běžná |  |  |  | POL3_
29 | 724231182R00 | Příslušenství domovních vodáren měřící teploměr s pevným stonkem a jímkou DTU (úhlový), o délce stonku 100 mm | soubor | 3 |  | 0 |  | 0 |  | 0 | 21 | 0 | 0.00091 | 0 | 0 | 0 | 800-721 | RTS 25/ II | RTS 25/ II | 0.62 | 1.86 |  | Práce | Běžná |  |  |  | POL1_
30 | 732/01-R | D+M kompletního zapojení a zprovoznění zásobníků TUV, oběhových čerpadel, expanzní nádoby, včetně potřebného materiálu (kohouty, ventily, filtry, tlakoměr, fitinky, spoj. mat.) | kompl | 1 |  | 0 |  | 0 |  | 0 | 21 | 0 | 0 | 0 | 0 | 0 |  | Vlastní | Indiv | 0 | 0 |  | Práce | Běžná |  |  |  | POL1_
31 | 732219301R00 | Montáž ohříváků vody zásobníkových stojatých, kombinovaných, do 200 l | soubor | 1 |  | 0 |  | 0 |  | 0 | 21 | 0 | 0.00519 | 0.01 | 0 | 0 | 800-731 | RTS 25/ II | RTS 25/ II | 3.072 | 3.07 |  | Práce | Běžná |  |  |  | POL1_
32 | 732219315R00 | Montáž ohříváků vody zásobníkových stojatých, PN 0,6/0,6, do 1000 l | soubor | 1 |  | 0 |  | 0 |  | 0 | 21 | 0 | 0.00922 | 0.01 | 0 | 0 | 800-731 | RTS 25/ II | RTS 25/ II | 5.724 | 5.72 |  | Práce | Běžná |  |  |  | POL1_
33 | 732339102R00 | Nádoby expanzní tlakové Montáž nádob expanzních tlakových o obsahu 25 l | soubor | 2 |  | 0 |  | 0 |  | 0 | 21 | 0 | 0.00053 | 0 | 0 | 0 | 800-731 | RTS 25/ II | RTS 25/ II | 0.25 | 0.5 |  | Práce | Běžná |  |  |  | POL1_
34 | 732429113R00 | Čerpadla teplovodní Montáž čerpadel teplovodních oběhových spirálních DN 50 | soubor | 2 |  | 0 |  | 0 |  | 0 | 21 | 0 | 0.00059 | 0 | 0 | 0 | 800-731 | RTS 25/ II | RTS 25/ II | 0.551 | 1.1 |  | Práce | Běžná |  |  |  | POL1_
35 | 998732201R00 | Přesun hmot pro strojovny v objektech výšky do 6 m | % |  |  | 0 |  | 0 |  | 0 | 21 | 0 | 0 | 0 | 0 | 0 | 800-731 | RTS 25/ II | RTS 25/ II | 0 | 0 |  | Přesun hmot | Běžná |  |  |  | POL7_
Díl: | 767 | Konstrukce zámečnické |  |  |  | 0 |  | 0 |  | 0 |  | 0 |  | 0.01 |  | 0 |  |  |  |  | 45 | [6 empty] | DIL
36 | 767/01-R | D+M podpůrných ocelových prvků pro uchycení potrubí, kabelů, technologických rozvodů, žárově zinkováno | kg | 150 |  | 0 |  | 0 |  | 0 | 21 | 0 | 6e-05 | 0.01 | 0 | 0 |  | Vlastní | Indiv | 0.3 | 45 |  | Práce | Běžná |  |  |  | POL1_
Díl: | 8 | Trubní vedení |  |  |  | 0 |  | 0 |  | 0 |  | 0 |  | 5.41 |  | 0 |  |  |  |  | 0 | [6 empty] | DIL
37 | 831230110RAB | Vodovodní přípojka D 40 ÷ 63, hloubka 1,2 m | m | 20 |  | 0 |  | 0 |  | 0 | 21 | 0 | 0.27062 | 5.41 | 0 | 0 | AP-HSV | RTS 25/ II | RTS 25/ II | 0 | 0 |  | Agregovaná položka | Běžná |  |  |  | POL2_
|  | hloubení rýh nezapažených, šířky do 200 cm, v hornině 3 (včetně příplatku za lepivost), se svislým přemístěním, lože pod potrubí z písku a štěrkopísku do 63 mm, dodávka a montáž potrubí z trub polyetylénových tlakových hrdlových vnějšího průměru podle popisu, tlaková zkouška potrubí, proplach a dezinfekce, obsyp potrubí sypaninou bez prohození materiálem připraveným podél výkopu ve vzdálenosti do 3 m od jeho okraje, pro jakoukoliv míru zhutnění, zásyp rýhy sypaninou z jakékoliv horniny, s uložením výkopku ve vrstvách, se zhutněním. | [25 empty] | SPI |  | hloubení rýh nezapažených, šířky do 200 cm, v hornině 3 (včetně příplatku za lepivost), se svislým přemístěním, lože pod potrubí z písku a štěrkopísku do 63 mm, dodávka a montáž potrubí z trub polyetylénových tlakových hrdlových vnějšího průměru podle popisu, tlaková zkouška potrubí, proplach a dezinfekce, obsyp potrubí sypaninou bez prohození materiálem připraveným podél výkopu ve vzdálenosti do 3 m od jeho okraje, pro jakoukoliv míru zhutnění, zásyp rýhy sypaninou z jakékoliv horniny, s uložením výkopku ve vrstvách, se zhutněním.
Díl: | 90 | Systémové skladby |  |  |  | 0 |  | 0 |  | 0 |  | 0 |  | 0 |  | 0 |  |  |  |  | 120 | [6 empty] | DIL
38 | 909 R00 | Hzs-nezmeritelne stavebni prace | h | 40 |  | 0 |  | 0 |  | 0 | 21 | 0 | 0 | 0 | 0 | 0 |  | RTS 25/ II | RTS 25/ II | 1 | 40 |  | Práce | Běžná |  |  |  | POL1_
39 | 912 R00 | Hzs - Zedník tř.7 | h | 80 |  | 0 |  | 0 |  | 0 | 21 | 0 | 0 | 0 | 0 | 0 | Prav.M | RTS 25/ II | RTS 25/ II | 1 | 80 |  | HZS | Běžná |  |  |  | POL10_
[26 empty] | 12 | 21 | DPH
| Celkem |  |  |  |  | 0 | [19 empty] | 0 | 0 | SUM
END
Note on S6: Jedná se o informaci, zda se jedná o položku, která je do rozpočtu zadána z cenové soustavy RTS, nebo vlastní.
Note on T6: Jedná se o název CÚ, která je zadána u položky rozpočtu

## SO-02 06 Pol
Položkový soupis prací a dodávek | [27 empty] | #TypZaznamu#
S: | MS0198b.rev2 | Novostavba dojírny Kunín | [25 empty] | STA
O: | SO-02 | Dojírna | [22 empty] | STA |  |  | OBJ
R: | 06 | Vnitřní kanalizace | [25 empty] | ROZ
P.č. | Číslo položky | Název položky | MJ | Množství | Cena / MJ | Celkem | Dodávka | Dodávka celk. | Montáž | Montáž celk. | DPH | Cena s DPH | Hmotnost / MJ | Hmotnost celk.(t) | Dem. hmotnost / MJ | Dem. hmotnost celk.(t) | Ceník | Cen. soustava / platnost | Cenová úroveň | Nhod / MJ | Nhod celk. | Dodavatel | Typ položky | Stav položky
Díl: | 1 | Zemní práce |  |  |  | 0 |  | 0 |  | 0 |  | 0 |  | 24.44 |  | 0 |  |  |  |  | 128.39 | [6 empty] | DIL
1 | 132201110R00 | Hloubení rýh šířky do 60 cm do 50 m3, v hornině 3, hloubení strojně | m3 | 40 |  | 0 |  | 0 |  | 0 | 21 | 0 | 0 | 0 | 0 | 0 | 800-1 | RTS 25/ II | RTS 25/ II | 0.365 | 14.6 |  | Práce | Běžná |  |  |  | POL1_
|  | zapažených i nezapažených s urovnáním dna do předepsaného profilu a spádu, s přehozením výkopku na přilehlém terénu na vzdálenost do 3 m od podélné osy rýhy nebo s naložením výkopku na dopravní prostředek. | [25 empty] | SPI |  | zapažených i nezapažených s urovnáním dna do předepsaného profilu a spádu, s přehozením výkopku na přilehlém terénu na vzdálenost do 3 m od podélné osy rýhy nebo s naložením výkopku na dopravní prostředek.
|  | Pro vnitřní kanalizaci : 40 |  | 40 | [23 empty] | VV | 0
2 | 132201119R00 | Hloubení rýh šířky do 60 cm příplatek za lepivost, v hornině 3, | m3 | 13.2 |  | 0 |  | 0 |  | 0 | 21 | 0 | 0 | 0 | 0 | 0 | 800-1 | RTS 25/ II | RTS 25/ II | 0.3898 | 5.15 |  | Práce | Běžná |  |  |  | POL1_
|  | zapažených i nezapažených s urovnáním dna do předepsaného profilu a spádu, s přehozením výkopku na přilehlém terénu na vzdálenost do 3 m od podélné osy rýhy nebo s naložením výkopku na dopravní prostředek. | [25 empty] | SPI |  | zapažených i nezapažených s urovnáním dna do předepsaného profilu a spádu, s přehozením výkopku na přilehlém terénu na vzdálenost do 3 m od podélné osy rýhy nebo s naložením výkopku na dopravní prostředek.
|  | Odkaz na mn. položky pořadí 1 : 40,00000*0,33 |  | 13.2 | [23 empty] | VV | 5
3 | 139601102R00 | Ruční výkop jam, rýh a šachet v hornině 3 | m3 | 10 |  | 0 |  | 0 |  | 0 | 21 | 0 | 0 | 0 | 0 | 0 | 800-1 | RTS 25/ II | RTS 25/ II | 3.533 | 35.33 |  | Práce | Běžná |  |  |  | POL1_
|  | s přehozením na vzdálenost do 5 m nebo s naložením na ruční dopravní prostředek | [25 empty] | SPI
|  | Pro kanalizaci : 10 |  | 10 | [23 empty] | VV | 0
4 | 162301101R00 | Vodorovné přemístění výkopku z horniny 1 až 4, na vzdálenost přes 50 do 500 m | m3 | 14.375 |  | 0 |  | 0 |  | 0 | 21 | 0 | 0 | 0 | 0 | 0 | 800-1 | RTS 25/ II | RTS 25/ II | 0.011 | 0.16 |  | Práce | Běžná |  |  |  | POL1_
|  | po suchu, bez naložení výkopku, avšak se složením bez rozhrnutí, zpáteční cesta vozidla. | [25 empty] | SPI
|  | Odkaz na mn. položky pořadí 5 : 14,37500 |  | 14.375 | [23 empty] | VV | 5
5 | 167101101R00 | Nakládání, skládání, překládání neulehlého výkopku nakládání výkopku do 100 m3, z horniny 1 až 4 | m3 | 14.375 |  | 0 |  | 0 |  | 0 | 21 | 0 | 0 | 0 | 0 | 0 | 800-1 | RTS 25/ II | RTS 25/ II | 0.652 | 9.37 |  | Práce | Běžná |  |  |  | POL1_
|  | Odkaz na mn. položky pořadí 1 : 40,00000 |  | 40 | [23 empty] | VV | 5
|  | Odkaz na mn. položky pořadí 3 : 10,00000 |  | 10 | [23 empty] | VV | 5
|  | Odkaz na mn. položky pořadí 7 : 35,62500*-1 |  | -35.625 | [23 empty] | VV | 5
6 | 171206111R00 | Uložení zemin do předepsaných tvarů uložení zemin schopných zúrodnění do násypů předepsaných tvarů s urovnáním | m3 | 14.375 |  | 0 |  | 0 |  | 0 | 21 | 0 | 0 | 0 | 0 | 0 | 823-2 | RTS 25/ II | RTS 25/ II | 0 | 0 |  | Práce | Běžná |  |  |  | POL1_
|  | schopných zúrodnění nebo zemin výsypek do násypů | [25 empty] | SPI
|  | Odkaz na mn. položky pořadí 4 : 14,37500 |  | 14.375 | [23 empty] | VV | 5
7 | 174101102R00 | Zásyp sypaninou se zhutněním v uzavřených prostorách s urovnáním povrchu zásypu s ručním zhutněním | m3 | 35.625 |  | 0 |  | 0 |  | 0 | 21 | 0 | 0 | 0 | 0 | 0 | 800-1 | RTS 25/ II | RTS 25/ II | 1.15 | 40.97 |  | Práce | Běžná |  |  |  | POL1_
|  | z jakékoliv horniny s uložením výkopku po vrstvách, | [25 empty] | SPI
|  | Odkaz na mn. položky pořadí 1 : 40,00000 |  | 40 | [23 empty] | VV | 5
|  | Odkaz na mn. položky pořadí 3 : 10,00000 |  | 10 | [23 empty] | VV | 5
|  | Odkaz na mn. položky pořadí 8 : 14,37500*-1 |  | -14.375 | [23 empty] | VV | 5
8 | 175101101RT2 | Obsyp potrubí bez prohození sypaniny, s dodáním štěrkopísku frakce 0 - 22 mm | m3 | 14.375 |  | 0 |  | 0 |  | 0 | 21 | 0 | 1.7 | 24.44 | 0 | 0 | 800-1 | RTS 25/ II | RTS 25/ II | 1.587 | 22.81 |  | Práce | Běžná |  |  |  | POL1_
|  | sypaninou z vhodných hornin tř. 1 - 4 nebo materiálem připraveným podél výkopu ve vzdálenosti do 3 m od jeho kraje, pro jakoukoliv hloubku výkopu a jakoukoliv míru zhutnění, | [25 empty] | SPI |  | sypaninou z vhodných hornin tř. 1 - 4 nebo materiálem připraveným podél výkopu ve vzdálenosti do 3 m od jeho kraje, pro jakoukoliv hloubku výkopu a jakoukoliv míru zhutnění,
|  | (125+65+40)*0,25*0,25 |  | 14.375 | [23 empty] | VV | 0
Díl: | 721 | Vnitřní kanalizace |  |  |  | 0 |  | 0 |  | 0 |  | 0 |  | 1.49 |  | 0 |  |  |  |  | 224.57 | [6 empty] | DIL
9 | 5534298124R | Mříž vtoková materiál: litina; mřížková; zatížení: C 250; l = 500 mm; b = 123 mm | kus | 10 |  | 0 |  | 0 |  | 0 | 21 | 0 | 0.0035 | 0.04 | 0 | 0 | SPCM | RTS 25/ II | RTS 25/ II | 0 | 0 |  | Specifikace | Běžná |  |  |  | POL3_
10 | 5922720000R | Žlab odvodňovací polymerbetonový bez krytu; zatížení: E 600; l = 1 000 mm; b = 135 mm; h = 150 mm; hrana z litiny | kus | 2 |  | 0 |  | 0 |  | 0 | 21 | 0 | 0.0168 | 0.03 | 0 | 0 | SPCM | RTS 25/ II | RTS 25/ II | 0 | 0 |  | Specifikace | Běžná |  |  |  | POL3_
11 | 5922720010R | Žlab odvodňovací polymerbetonový bez krytu; s odtokem ve dně; DN = 110; zatížení: E 600; l = 1 000 mm; b = 135 mm; h = 160 mm; hrana z litiny; příslušenství: těsnění z NBR | kus | 3 |  | 0 |  | 0 |  | 0 | 21 | 0 | 0.0181 | 0.05 | 0 | 0 | SPCM | RTS 25/ II | RTS 25/ II | 0 | 0 |  | Specifikace | Běžná |  |  |  | POL3_
12 | 592272400R | Příslušenství odvodňovacího žlabu - čelo plné; materiál: polymerbeton; hrana z litiny | kus | 6 |  | 0 |  | 0 |  | 0 | 21 | 0 | 0.0016 | 0.01 | 0 | 0 | SPCM | RTS 25/ II | RTS 25/ II | 0 | 0 |  | Specifikace | Běžná |  |  |  | POL3_
13 | 597101112RT1 | Montáž odvodňovacího žlabu z polymerbetonu včetně betonového lože C 12/15, zatížení B 125 kN | m | 5 |  | 0 |  | 0 |  | 0 | 21 | 0 | 0.1126 | 0.56 | 0 | 0 | 822-1 | RTS 25/ II | RTS 25/ II | 0.55 | 2.75 |  | Práce | Běžná |  |  |  | POL1_
|  | 2+1+2 |  | 5 | [23 empty] | VV | 0
14 | 721176103R00 | Potrubí HT připojovací vnější průměr D 50 mm, tloušťka stěny 1,8 mm, DN 50 | m | 35 |  | 0 |  | 0 |  | 0 | 21 | 0 | 0.00047 | 0.02 | 0 | 0 | 800-721 | RTS 25/ II | RTS 25/ II | 0.359 | 12.57 |  | Práce | Běžná |  |  |  | POL1_
|  | včetně tvarovek, objímek. Bez zednických výpomocí. | [25 empty] | SPI
15 | 721176222R00 | Potrubí KG svodné (ležaté) v zemi vnější průměr D 110 mm, tloušťka stěny 3,2 mm, DN 100 | m | 135 |  | 0 |  | 0 |  | 0 | 21 | 0 | 0.0021 | 0.28 | 0 | 0 | 800-721 | RTS 25/ II | RTS 25/ II | 0.8 | 108 |  | Práce | Běžná |  |  |  | POL1_
|  | včetně tvarovek, objímek. Bez zednických výpomocí. | [25 empty] | SPI
16 | 721176224R00 | Potrubí KG svodné (ležaté) v zemi vnější průměr D 160 mm, tloušťka stěny 4,0 mm, DN 150 | m | 80 |  | 0 |  | 0 |  | 0 | 21 | 0 | 0.00357 | 0.29 | 0 | 0 | 800-721 | RTS 25/ II | RTS 25/ II | 0.55 | 44 |  | Práce | Běžná |  |  |  | POL1_
|  | včetně tvarovek, objímek. Bez zednických výpomocí. | [25 empty] | SPI
17 | 721176225R00 | Potrubí KG svodné (ležaté) v zemi vnější průměr D 200 mm, tloušťka stěny 4,9 mm, DN 200 | m | 45 |  | 0 |  | 0 |  | 0 | 21 | 0 | 0.00403 | 0.18 | 0 | 0 | 800-721 | RTS 25/ II | RTS 25/ II | 0.6 | 27 |  | Práce | Běžná |  |  |  | POL1_
|  | včetně tvarovek, objímek. Bez zednických výpomocí. | [25 empty] | SPI
18 | 721194105R00 | Zřízení přípojek na potrubí D 50 mm | kus | 10 |  | 0 |  | 0 |  | 0 | 21 | 0 | 0 | 0 | 0 | 0 | 800-721 | RTS 25/ II | RTS 25/ II | 0.174 | 1.74 |  | Práce | Běžná |  |  |  | POL1_
|  | vyvedení a upevnění odpadních výpustek, | [25 empty] | SPI
19 | 721194109R00 | Zřízení přípojek na potrubí D 110 mm, materiál ve specifikaci | kus | 30 |  | 0 |  | 0 |  | 0 | 21 | 0 | 0 | 0 | 0 | 0 | 800-721 | RTS 25/ II | RTS 25/ II | 0.259 | 7.77 |  | Práce | Běžná |  |  |  | POL1_
|  | vyvedení a upevnění odpadních výpustek, | [25 empty] | SPI
20 | 721223424RT1 | Vpusť podlahová se zápachovou uzávěrkou průměr 50, 75 110 mm, se svislým odtokem,147x147mm/138x138mm, včetně dodávky materiálu | kus | 27 |  | 0 |  | 0 |  | 0 | 21 | 0 | 0.00118 | 0.03 | 0 | 0 | 800-721 | RTS 25/ II | RTS 25/ II | 0.2 | 5.4 |  | Práce | Běžná |  |  |  | POL1_
|  | Podlahové vpusti : 25+2 |  | 27 | [23 empty] | VV | 0
21 | 721290112R00 | Zkouška těsnosti kanalizace v objektech vodou, DN 200 | m | 260 |  | 0 |  | 0 |  | 0 | 21 | 0 | 0 | 0 | 0 | 0 | 800-721 | RTS 25/ II | RTS 25/ II | 0.059 | 15.34 |  | Práce | Běžná |  |  |  | POL1_
|  | Odkaz na mn. položky pořadí 15 : 135,00000 |  | 135 | [23 empty] | VV | 5
|  | Odkaz na mn. položky pořadí 16 : 80,00000 |  | 80 | [23 empty] | VV | 5
|  | Odkaz na mn. položky pořadí 17 : 45,00000 |  | 45 | [23 empty] | VV | 5
22 | 998721201R00 | Přesun hmot pro vnitřní kanalizaci v objektech výšky do 6 m | % |  |  | 0 |  | 0 |  | 0 | 21 | 0 | 0 | 0 | 0 | 0 | 800-721 | RTS 25/ II | RTS 25/ II | 0 | 0 |  | Přesun hmot | Běžná |  |  |  | POL7_
|  | 50 m vodorovně, měřeno od těžiště půdorysné plochy skládky do těžiště půdorysné plochy objektu | [25 empty] | SPI
Díl: | 725 | Zařizovací předměty |  |  |  | 0 |  | 0 |  | 0 |  | 0 |  | 0.13 |  | 0 |  |  |  |  | 0 | [6 empty] | DIL
23 | 725100001RA0 | Zařizovací předměty - dodávka a montáž umyvadla, baterie, zápachové uzávěrky, | kus | 7 |  | 0 |  | 0 |  | 0 | 21 | 0 | 0.01917 | 0.13 | 0 | 0 | AP-PSV | RTS 25/ II | RTS 25/ II | 0 | 0 |  | Agregovaná položka | Běžná |  |  |  | POL2_
|  | 0,5 m kanalizačního připojovacího potrubí, vyvedení a upevnění kanalizační a vodovodní výpustky, osazení umyvadla, sifonu a vodovodní baterie. S dodávkou materiálu. | [25 empty] | POP |  | 0,5 m kanalizačního připojovacího potrubí, vyvedení a upevnění kanalizační a vodovodní výpustky, osazení umyvadla, sifonu a vodovodní baterie. S dodávkou materiálu.
Díl: | 8 | Trubní vedení |  |  |  | 0 |  | 0 |  | 0 |  | 0 |  | 0 |  | 0 |  |  |  |  | 0 | [6 empty] | DIL
24 | 08/01-R | D+M Napojení kanalizace DN 200 do jímky - kompletní provedení, včetně utěsnění | kompl | 1 |  | 0 |  | 0 |  | 0 | 21 | 0 | 0 | 0 | 0 | 0 |  | Vlastní | Indiv | 0 | 0 |  | Práce | Běžná |  |  |  | POL1_
Díl: | 90 | Systémové skladby |  |  |  | 0 |  | 0 |  | 0 |  | 0 |  | 0 |  | 0 |  |  |  |  | 70 | [6 empty] | DIL
25 | 909 R00 | Hzs-nezmeritelne stavebni prace | h | 20 |  | 0 |  | 0 |  | 0 | 21 | 0 | 0 | 0 | 0 | 0 |  | RTS 25/ II | RTS 25/ II | 1 | 20 |  | Práce | Běžná |  |  |  | POL1_
26 | 912 R00 | Hzs - Zedník tř.7 | h | 50 |  | 0 |  | 0 |  | 0 | 21 | 0 | 0 | 0 | 0 | 0 | Prav.M | RTS 25/ II | RTS 25/ II | 1 | 50 |  | HZS | Běžná |  |  |  | POL10_
[26 empty] | 12 | 21 | DPH
| Celkem |  |  |  |  | 0 | [19 empty] | 0 | 0 | SUM
END
Note on S6: Jedná se o informaci, zda se jedná o položku, která je do rozpočtu zadána z cenové soustavy RTS, nebo vlastní.
Note on T6: Jedná se o název CÚ, která je zadána u položky rozpočtu

## SO-02 07 Pol
Položkový soupis prací a dodávek | [27 empty] | #TypZaznamu#
S: | MS0198b.rev2 | Novostavba dojírny Kunín | [25 empty] | STA
O: | SO-02 | Dojírna | [22 empty] | STA |  |  | OBJ
R: | 07 | Elektroinstalace - silnoproud | [25 empty] | ROZ
P.č. | Číslo položky | Název položky | MJ | Množství | Cena / MJ | Celkem | Dodávka | Dodávka celk. | Montáž | Montáž celk. | DPH | Cena s DPH | Hmotnost / MJ | Hmotnost celk.(t) | Dem. hmotnost / MJ | Dem. hmotnost celk.(t) | Ceník | Cen. soustava / platnost | Cenová úroveň | Nhod / MJ | Nhod celk. | Dodavatel | Typ položky | Stav položky
Díl: | 205 | Montáž |  |  |  | 0 |  | 0 |  | 0 |  | 0 |  | 0.14 |  | 0.24 |  |  |  |  | 1129.82 | [6 empty] | DIL
1 | 132654543 | Instalace, oživení, nastavení řízení systému otevírání světlíků | soubor | 1 |  | 0 |  | 0 |  | 0 | 21 | 0 | 0 | 0 | 0 | 0 |  | Vlastní | Indiv | 0 | 0 |  | Práce | Běžná |  |  |  | POL1_
2 | 210010123R00 | Trubka ochranná z PE, uložená volně, do DN 47 | m | 33 |  | 0 |  | 0 |  | 0 | 21 | 0 | 0 | 0 | 0 | 0 |  | RTS 25/ II | Indiv | 0.116 | 3.83 |  | Práce | Běžná |  |  |  | POL1_
3 | 210010124R00 | Trubka ochranná z PE, uložená volně, do DN 80 | m | 1245 |  | 0 |  | 0 |  | 0 | 21 | 0 | 0 | 0 | 0 | 0 |  | RTS 25/ II | Indiv | 0.137 | 170.57 |  | Práce | Běžná |  |  |  | POL1_
4 | 210010132R00 | Trubka ochranná z PE, uložená pevně, do DN 20,5 | m | 321 |  | 0 |  | 0 |  | 0 | 21 | 0 | 0 | 0 | 0 | 0 |  | RTS 25/ II | Indiv | 0.121 | 38.84 |  | Práce | Běžná |  |  |  | POL1_
5 | 210010133R00 | Trubka ochranná z PE, uložená pevně, DN do 38 mm | m | 41 |  | 0 |  | 0 |  | 0 | 21 | 0 | 0 | 0 | 0 | 0 |  | Vlastní | Indiv | 0.1265 | 5.19 |  | Práce | Běžná |  |  |  | POL1_
6 | 210010323R00 | Krabice odbočná KO, se zapojením, čtvercová | kus | 40 |  | 0 |  | 0 |  | 0 | 21 | 0 | 0 | 0 | 0 | 0 |  | RTS 25/ II | Indiv | 0.4325 | 17.3 |  | Práce | Běžná |  |  |  | POL1_
7 | 210010555R00 | Osazení a připojení ekvipotenciální svorkovnice | kus | 8 |  | 0 |  | 0 |  | 0 | 21 | 0 | 0 | 0 | 0 | 0 |  | RTS 25/ II | Indiv | 0.2 | 1.6 |  | Práce | Běžná |  |  |  | POL1_
8 | 210020307R00 | Žlab kabelový s přísluš., 125/100 mm s víkem | m | 140 |  | 0 |  | 0 |  | 0 | 21 | 0 | 0 | 0 | 0 | 0 |  | Vlastní | Indiv | 0.64383 | 90.14 |  | Práce | Běžná |  |  |  | POL1_
9 | 210020652R00 | Konstrukce ocelová nosná pro zařízení do 10 kg | kus | 5 |  | 0 |  | 0 |  | 0 | 21 | 0 | 0 | 0 | 0 | 0 |  | RTS 25/ II | Indiv | 0.45067 | 2.25 |  | Práce | Běžná |  |  |  | POL1_
10 | 210020922R00RP | Ucpávka protipožární, průchod stěnou, dodávka materiálu včetně montáže | ks | 1 |  | 0 |  | 0 |  | 0 | 21 | 0 | 0 | 0 | 0 | 0 |  | Vlastní | Indiv | 0 | 0 |  | Práce | Běžná |  |  |  | POL1_
11 | 210100001R00 | Ukončení vodičů v rozvaděči + zapojení do 2,5 mm2 | kus | 222 |  | 0 |  | 0 |  | 0 | 21 | 0 | 0 | 0 | 0 | 0 |  | RTS 25/ II | Indiv | 0.0505 | 11.21 |  | Práce | Běžná |  |  |  | POL1_
12 | 210100002R00 | Ukončení vodičů v rozvaděči + zapojení do 6 mm2 | kus | 50 |  | 0 |  | 0 |  | 0 | 21 | 0 | 0 | 0 | 0 | 0 |  | Vlastní | Indiv | 0.05 | 2.5 |  | Práce | Běžná |  |  |  | POL1_
13 | 210100003R00 | Ukončení vodičů v rozvaděči + zapojení do 16 mm2 | kus | 10 |  | 0 |  | 0 |  | 0 | 21 | 0 | 0 | 0 | 0 | 0 |  | RTS 25/ II | Indiv | 0.08217 | 0.82 |  | Práce | Běžná |  |  |  | POL1_
14 | 210100062R00 | Ukončení vodičů v krabici + zapoj. do 6 mm2 | kus | 150 |  | 0 |  | 0 |  | 0 | 21 | 0 | 0 | 0 | 0 | 0 |  | RTS 25/ II | Indiv | 0.0615 | 9.23 |  | Práce | Běžná |  |  |  | POL1_
15 | 210100258R00 | Ukončení celoplast. kabelů zákl./pás.do 5x4 mm2 | kus | 68 |  | 0 |  | 0 |  | 0 | 21 | 0 | 0 | 0 | 0 | 0 |  | RTS 25/ II | Indiv | 0.348 | 23.66 |  | Práce | Běžná |  |  |  | POL1_
16 | 210100259R00 | Ukončení celoplast. kabelů zákl./pás.do 5x10 mm2 | kus | 1 |  | 0 |  | 0 |  | 0 | 21 | 0 | 0 | 0 | 0 | 0 |  | RTS 25/ II | Indiv | 0.42167 | 0.42 |  | Práce | Běžná |  |  |  | POL1_
17 | 210110021R00 | Spínač nástěnný jednopól.- řaz. 1, venkovní | kus | 3 |  | 0 |  | 0 |  | 0 | 21 | 0 | 0 | 0 | 0 | 0 |  | RTS 25/ II | Indiv | 0.39 | 1.17 |  | Práce | Běžná |  |  |  | POL1_
18 | 210110024R00 | Spínač nástěnný střídavý - řaz. 6, venkovní | kus | 2 |  | 0 |  | 0 |  | 0 | 21 | 0 | 0 | 0 | 0 | 0 |  | RTS 25/ II | Indiv | 0.411 | 0.82 |  | Práce | Běžná |  |  |  | POL1_
19 | 210110041R00 | Spínač zapuštěný jednopólový, řazení 1 | kus | 1 |  | 0 |  | 0 |  | 0 | 21 | 0 | 0 | 0 | 0 | 0 |  | RTS 25/ II | Indiv | 0.1475 | 0.15 |  | Práce | Běžná |  |  |  | POL1_
20 | 210111012R00 | Zásuvka domovní zapuštěná - 2P+PE, průběž.zapojení | kus | 3 |  | 0 |  | 0 |  | 0 | 21 | 0 | 0 | 0 | 0 | 0 |  | RTS 25/ II | Indiv | 0.32667 | 0.98 |  | Práce | Běžná |  |  |  | POL1_
21 | 210111031R00 | Zásuvka domovní v krabici - 2P+PE, venkovní | kus | 3 |  | 0 |  | 0 |  | 0 | 21 | 0 | 0 | 0 | 0 | 0 |  | RTS 25/ II | Indiv | 0.46383 | 1.39 |  | Práce | Běžná |  |  |  | POL1_
22 | 210140201R00 | Ovladač pomocných obvodů - 1 tlačítkový | kus | 6 |  | 0 |  | 0 |  | 0 | 21 | 0 | 0 | 0 | 0 | 0 |  | RTS 25/ II | Indiv | 0.34783 | 2.09 |  | Práce | Běžná |  |  |  | POL1_
23 | 210140251R00 | Ovladač pomocných obvodů - 2 tlačítkový | kus | 1 |  | 0 |  | 0 |  | 0 | 21 | 0 | 0 | 0 | 0 | 0 |  | RTS 25/ II | Indiv | 0.36883 | 0.37 |  | Práce | Běžná |  |  |  | POL1_
24 | 210140261R001 | Ovladač pomocných obvodů - 2 tlačítkový s kontrolkou | kus | 2 |  | 0 |  | 0 |  | 0 | 21 | 0 | 0 | 0 | 0 | 0 |  | Vlastní | Indiv | 0.54817 | 1.1 |  | Práce | Běžná |  |  |  | POL1_
25 | 210192722R00 | Štítek označovací pro přístroje - lepený | kus | 71 |  | 0 |  | 0 |  | 0 | 21 | 0 | 0 | 0 | 0 | 0 |  | RTS 25/ II | Indiv | 0.02517 | 1.79 |  | Práce | Běžná |  |  |  | POL1_
26 | 210201521R00 | Svítidlo LED technické stropní přisazené | kus | 10 |  | 0 |  | 0 |  | 0 | 21 | 0 | 0 | 0 | 0 | 0 |  | RTS 25/ II | Indiv | 0.66 | 6.6 |  | Práce | Běžná |  |  |  | POL1_
27 | 210201522R00 | Svítidlo LED technické stropní závěsné 1 upev.bod | kus | 23 |  | 0 |  | 0 |  | 0 | 21 | 0 | 0 | 0 | 0 | 0 |  | RTS 25/ II | Indiv | 0.6 | 13.8 |  | Práce | Běžná |  |  |  | POL1_
28 | 210201528R00 | Svítidlo LED světlomet venkovní | kus | 2 |  | 0 |  | 0 |  | 0 | 21 | 0 | 0 | 0 | 0 | 0 |  | RTS 25/ II | Indiv | 1 | 2 |  | Práce | Běžná |  |  |  | POL1_
29 | 210220321RT1 | Svorka na potrubí Bernard, včetně Cu pásku včetně dodávky svorky + Cu pásku | kus | 16 |  | 0 |  | 0 |  | 0 | 21 | 0 | 0.00025 | 0 | 0 | 0 |  | Vlastní | Indiv | 0.26417 | 4.23 |  | Práce | Běžná |  |  |  | POL1_
30 | 210290601R00 | Připojení přímotopného tělesa | kus | 5 |  | 0 |  | 0 |  | 0 | 21 | 0 | 0 | 0 | 0 | 0 |  | Vlastní | Indiv | 0.3 | 1.5 |  | Práce | Běžná |  |  |  | POL1_
31 | 210290601R00R | Připojení topného tělesa - napáječky | kus | 1 |  | 0 |  | 0 |  | 0 | 21 | 0 | 0 | 0 | 0 | 0 |  | Vlastní | Indiv | 0.3 | 0.3 |  | Práce | Běžná |  |  |  | POL1_
32 | 210290811R00 | Připojení motorových spotřebičů do 5 kW | kus | 14 |  | 0 |  | 0 |  | 0 | 21 | 0 | 0 | 0 | 0 | 0 |  | RTS 25/ II | Indiv | 0.15 | 2.1 |  | Práce | Běžná |  |  |  | POL1_
33 | 210800546R00 | Vodič H07V-U (CY) 4 mm2 uložený pevně | m | 10 |  | 0 |  | 0 |  | 0 | 21 | 0 | 0 | 0 | 0 | 0 |  | RTS 25/ II | Indiv | 0.0905 | 0.91 |  | Práce | Běžná |  |  |  | POL1_
34 | 210800547R00 | Vodič H07V-U (CY) 6 mm2 uložený pevně | m | 150 |  | 0 |  | 0 |  | 0 | 21 | 0 | 0 | 0 | 0 | 0 |  | RTS 25/ II | Indiv | 0.0905 | 13.58 |  | Práce | Běžná |  |  |  | POL1_
35 | 210810045R00 | Kabel CYKY-m 750 V 3 x 1,5 mm2 pevně uložený | m | 1584 |  | 0 |  | 0 |  | 0 | 21 | 0 | 0 | 0 | 0 | 0 |  | RTS 25/ II | Indiv | 0.09955 | 157.69 |  | Práce | Běžná |  |  |  | POL1_
36 | 210810046R00 | Kabel CYKY-m 750 V 3 x 2,5 mm2 pevně uložený | m | 908 |  | 0 |  | 0 |  | 0 | 21 | 0 | 0 | 0 | 0 | 0 |  | RTS 25/ II | Indiv | 0.09955 | 90.39 |  | Práce | Běžná |  |  |  | POL1_
37 | 210810054R00 | Kabel CYKY-m 750 V 4 žíly16-25 mm2 pevně uložený | m | 88 |  | 0 |  | 0 |  | 0 | 21 | 0 | 0 | 0 | 0 | 0 |  | RTS 25/ II | Indiv | 0.13915 | 12.25 |  | Práce | Běžná |  |  |  | POL1_
38 | 210810055R00 | Kabel CYKY-m 750 V 5 x 1,5 mm2 pevně uložený | m | 1320 |  | 0 |  | 0 |  | 0 | 21 | 0 | 0 | 0 | 0 | 0 |  | RTS 25/ II | Indiv | 0.09955 | 131.41 |  | Práce | Běžná |  |  |  | POL1_
39 | 210810056R00 | Kabel CYKY-m 750 V 5 x 2,5 mm2 pevně uložený | m | 571 |  | 0 |  | 0 |  | 0 | 21 | 0 | 0 | 0 | 0 | 0 |  | RTS 25/ II | Indiv | 0.09955 | 56.84 |  | Práce | Běžná |  |  |  | POL1_
40 | 210810057R00 | Kabel CYKY-m 750 V 5 žil 4 až 16 mm pevně uložený | m | 848 |  | 0 |  | 0 |  | 0 | 21 | 0 | 0 | 0 | 0 | 0 |  | RTS 25/ II | Indiv | 0.10431 | 88.45 |  | Práce | Běžná |  |  |  | POL1_
41 | 210810368R00 | Kabel silový CYKY 750 V 3 x 6 mm2 pevně ulož. | m | 30 |  | 0 |  | 0 |  | 0 | 21 | 0 | 0 | 0 | 0 | 0 |  | Vlastní | Indiv | 0.13915 | 4.17 |  | Práce | Běžná |  |  |  | POL1_
42 | 210950101RT1 | Štítek označovací na kabel včetně dodávky štítku | kus | 181 |  | 0 |  | 0 |  | 0 | 21 | 0 | 1e-05 | 0 | 0 | 0 |  | Vlastní | Indiv | 0.025 | 4.53 |  | Práce | Běžná |  |  |  | POL1_
43 | 220260000R00 | Krabice KU 68 ve zdi v přípraveném lůžku | kus | 4 |  | 0 |  | 0 |  | 0 | 21 | 0 | 0.00013 | 0 | 0 | 0 |  | RTS 25/ II | Indiv | 0.18 | 0.72 |  | Práce | Běžná |  |  |  | POL1_
44 | 220260007R00 | Krabice KO 125 ve zdi v přípraveném lůžku | kus | 8 |  | 0 |  | 0 |  | 0 | 21 | 0 | 0.00032 | 0 | 0 | 0 |  | RTS 25/ II | Indiv | 0.237 | 1.9 |  | Práce | Běžná |  |  |  | POL1_
45 | 220260113R00 | Odvíčkování a zavíčkov. krabice, víčko na 4 šrouby | kus | 8 |  | 0 |  | 0 |  | 0 | 21 | 0 | 0 | 0 | 0 | 0 |  | Vlastní | Indiv | 0.077 | 0.62 |  | Práce | Běžná |  |  |  | POL1_
46 | 220261111R00 | Výložník jednoduchý | kus | 2 |  | 0 |  | 0 |  | 0 | 21 | 0 | 0.0012 | 0 | 0 | 0 |  | Vlastní | Indiv | 0.362 | 0.72 |  | Práce | Běžná |  |  |  | POL1_
47 | 220262112R00 | Kabel.žlab Mars s integr.spojkou NKZI 50x125 mm | m | 32 |  | 0 |  | 0 |  | 0 | 21 | 0 | 0.00155 | 0.05 | 0 | 0 |  | RTS 25/ II | Indiv | 0.53 | 16.96 |  | Práce | Běžná |  |  |  | POL1_
48 | 222611112R00 | Montáž termostatu prostorového včetně zapojení | kus | 5 |  | 0 |  | 0 |  | 0 | 21 | 0 | 0 | 0 | 0 | 0 |  | Vlastní | Indiv | 1.06 | 5.3 |  | Práce | Běžná |  |  |  | POL1_
49 | 222611112R00R | Montáž hygrostatu prostorového včetně zapojení | kus | 1 |  | 0 |  | 0 |  | 0 | 21 | 0 | 0 | 0 | 0 | 0 |  | Vlastní | Indiv | 1.06 | 1.06 |  | Práce | Běžná |  |  |  | POL1_
50 | 460680022R00 | Průraz zdivem v cihlové zdi tloušťky 30 cm | kus | 8 |  | 0 |  | 0 |  | 0 | 21 | 0 | 0.00582 | 0.05 | 0 | 0 |  | RTS 25/ II | Indiv | 1.204 | 9.63 |  | Práce | Běžná |  |  |  | POL1_
51 | 650022111R00 | Montáž nástěnné konzoly pro kabelový žlab / lávku | kus | 180 |  | 0 |  | 0 |  | 0 | 21 | 0 | 0 | 0 | 0 | 0 |  | RTS 25/ II | Indiv | 0.12 | 21.6 |  | Práce | Běžná |  |  |  | POL1_
52 | 650022141R00 | Montáž závěsné konzole pro kabelový žlab / lávku | kus | 10 |  | 0 |  | 0 |  | 0 | 21 | 0 | 0 | 0 | 0 | 0 |  | RTS 25/ II | Indiv | 0.14 | 1.4 |  | Práce | Běžná |  |  |  | POL1_
53 | 650022141R00 | Montáž závěsné konzole pro kabelový žlab / lávku | kus | 10 |  | 0 |  | 0 |  | 0 | 21 | 0 | 0 | 0 | 0 | 0 |  | RTS 25/ II | Indiv | 0.14 | 1.4 |  | Práce | Běžná |  |  |  | POL1_
54 | 650022211R00 | Montáž konstrukce nosné pro zatížení do 5 kg | kus | 30 |  | 0 |  | 0 |  | 0 | 21 | 0 | 0 | 0 | 0 | 0 |  | RTS 25/ II | Indiv | 0.311 | 9.33 |  | Práce | Běžná |  |  |  | POL1_
55 | 650051614R001 | Montáž spínače nástěnného třípólového 32 A | kus | 5 |  | 0 |  | 0 |  | 0 | 21 | 0 | 0 | 0 | 0 | 0 |  | Vlastní | Indiv | 0.90567 | 4.53 |  | Práce | Běžná |  |  |  | POL1_
56 | 650052921R00 | Montáž zásuvkové kombinace na stěnu | kus | 5 |  | 0 |  | 0 |  | 0 | 21 | 0 | 0 | 0 | 0 | 0 |  | RTS 25/ II | Indiv | 0.75 | 3.75 |  | Práce | Běžná |  |  |  | POL1_
57 | 650101921R00 | Montáž nouzového svítidla přisazeného | kus | 2 |  | 0 |  | 0 |  | 0 | 21 | 0 | 0 | 0 | 0 | 0 |  | Vlastní | Indiv | 0.66 | 1.32 |  | Práce | Běžná |  |  |  | POL1_
58 | 725539105R00 | Montáž elektrických ohřívačů | soubor | 1 |  | 0 |  | 0 |  | 0 | 21 | 0 | 0.02884 | 0.03 | 0 | 0 |  | Vlastní | Indiv | 3.144 | 3.14 |  | Práce | Běžná |  |  |  | POL1_
59 | 970231100R00R | Řezání cihelného zdiva hl. řezu 50 mm | m | 70 |  | 0 |  | 0 |  | 0 | 21 | 0 | 0 | 0 | 0.00046 | 0.03 |  | Vlastní | Indiv | 0.81 | 56.7 |  | Práce | Běžná |  |  |  | POL1_
60 | 973031324R00 | Vysekání kapes zeď cihel. MVC, pl. 0,1m2, hl. 15cm | kus | 8 |  | 0 |  | 0 |  | 0 | 21 | 0 | 0.00049 | 0 | 0.015 | 0.12 |  | Vlastní | Indiv | 0.542 | 4.34 |  | Práce | Běžná |  |  |  | POL1_
61 | 974031121R00 | Vysekání rýh ve zdi cihelné 3 x 3 cm | m | 30 |  | 0 |  | 0 |  | 0 | 21 | 0 | 0.00049 | 0.01 | 0.002 | 0.06 |  | Vlastní | Indiv | 0.176 | 5.28 |  | Práce | Běžná |  |  |  | POL1_
62 | 974031132R00 | Vysekání rýh ve zdi cihelné 5 x 7 cm | m | 5 |  | 0 |  | 0 |  | 0 | 21 | 0 | 0.00049 | 0 | 0.006 | 0.03 |  | Vlastní | Indiv | 0.274 | 1.37 |  | Práce | Běžná |  |  |  | POL1_
63 | 974054208R00 | Vyvrtání kapsy pro krabici do pr.80 mm, cihla plná | kus | 4 |  | 0 |  | 0 |  | 0 | 21 | 0 | 1e-05 | 0 | 0.00041 | 0 |  | Vlastní | Indiv | 0.145 | 0.58 |  | Práce | Běžná |  |  |  | POL1_
Díl: | 210 | Specifikace |  |  |  | 0 |  | 0 |  | 0 |  | 0 |  | 2.37 |  | 0 |  |  |  |  | 0 | [6 empty] | DIL
64 | 1000WIP54 | Sálavý topný panel 1000W, IP54 | ks | 1 |  | 0 |  | 0 |  | 0 | 21 | 0 | 0 | 0 | 0 | 0 |  | Vlastní | Indiv | 0 | 0 |  | Specifikace | Běžná |  |  |  | POL3_
65 | 1187714 | Víko kolena vnější Mars NVKO 90x50x125 S | ks | 1 |  | 0 |  | 0 |  | 0 | 21 | 0 | 0 | 0 | 0 | 0 |  | Vlastní | Indiv | 0 | 0 |  | Specifikace | Běžná |  |  |  | POL3_
66 | 210DSM100 | Drobný spojovací materiál (šrouby, vruty, hmoždinky apod...) | soubor | 1 |  | 0 |  | 0 |  | 0 | 21 | 0 | 0 | 0 | 0 | 0 |  | Vlastní | Indiv | 0 | 0 |  | Specifikace | Běžná |  |  |  | POL3_
67 | 210SC530322162 | Zásuvková skříň: 2x zásuvka 400V/16A/5p, 2x zásuvka 230V/16A - samostatně jištěné proud. chránič 30mA, IP65, polykarbonát | ks | 5 |  | 0 |  | 0 |  | 0 | 21 | 0 | 0 | 0 | 0 | 0 |  | Vlastní | Indiv | 0 | 0 |  | Specifikace | Běžná |  |  |  | POL3_
68 | 245039902 | DVO - držák svítidla na zeď, pr.60, pozinkovaný | ks | 2 |  | 0 |  | 0 |  | 0 | 21 | 0 | 0 | 0 | 0 | 0 |  | Vlastní | Indiv | 0 | 0 |  | Specifikace | Běžná |  |  |  | POL3_
69 | 28350499R | chránič hran NCH | m | 20 |  | 0 |  | 0 |  | 0 | 21 | 0 | 6e-05 | 0 | 0 | 0 |  | Vlastní | Indiv | 0 | 0 |  | Specifikace | Běžná |  |  |  | POL3_
70 | 30909301R | Šroub vratový+samojisticí matice NSM 6x10 ZNCR | 1000 ks | 0.312 |  | 0 |  | 0 |  | 0 | 21 | 0 | 0.007 | 0 | 0 | 0 |  | Vlastní | Indiv | 0 | 0 |  | Specifikace | Běžná |  |  |  | POL3_
71 | 31110752R | Matice šestihranná M8 | 1000 ks | 0.4 |  | 0 |  | 0 |  | 0 | 21 | 0 | 0.01 | 0 | 0 | 0 |  | Vlastní | Indiv | 0 | 0 |  | Specifikace | Běžná |  |  |  | POL3_
72 | 34111032R | Kabel silový s Cu jádrem 750 V CYKY 3 C x 1,5 mm2 | m | 1524 |  | 0 |  | 0 |  | 0 | 21 | 0 | 0.00016 | 0.24 | 0 | 0 |  | Vlastní | Indiv | 0 | 0 |  | Specifikace | Běžná |  |  |  | POL3_
73 | 34111033R | Kabel silový s Cu jádrem 750 V CYKY-O 3 x 1,5 mm2 | m | 60 |  | 0 |  | 0 |  | 0 | 21 | 0 | 0.00016 | 0.01 | 0 | 0 |  | Vlastní | Indiv | 0 | 0 |  | Specifikace | Běžná |  |  |  | POL3_
74 | 34111038R | Kabel silový s Cu jádrem 750 V CYKY 3 C x 2,5 mm2 | m | 908 |  | 0 |  | 0 |  | 0 | 21 | 0 | 0.00022 | 0.2 | 0 | 0 |  | Vlastní | Indiv | 0 | 0 |  | Specifikace | Běžná |  |  |  | POL3_
75 | 34111048R | Kabel silový s Cu jádrem 750 V CYKY 3 x 6 mm2 | m | 30 |  | 0 |  | 0 |  | 0 | 21 | 0 | 0.00036 | 0.01 | 0 | 0 |  | Vlastní | Indiv | 0 | 0 |  | Specifikace | Běžná |  |  |  | POL3_
76 | 34111080R | Kabel silový s Cu jádrem 750 V CYKY 4 x16 mm2 | m | 88 |  | 0 |  | 0 |  | 0 | 21 | 0 | 0.00089 | 0.08 | 0 | 0 |  | Vlastní | Indiv | 0 | 0 |  | Specifikace | Běžná |  |  |  | POL3_
77 | 34111090R | Kabel silový s Cu jádrem 750 V CYKY 5 x 1,5 mm2 | m | 960 |  | 0 |  | 0 |  | 0 | 21 | 0 | 0.00021 | 0.2 | 0 | 0 |  | Vlastní | Indiv | 0 | 0 |  | Specifikace | Běžná |  |  |  | POL3_
78 | 34111090R1 | Kabel silový s Cu jádrem 750 V CYKY-O 5 x 1,5 mm2 | m | 360 |  | 0 |  | 0 |  | 0 | 21 | 0 | 0.00021 | 0.08 | 0 | 0 |  | Vlastní | Indiv | 0 | 0 |  | Specifikace | Běžná |  |  |  | POL3_
79 | 34111094R | Kabel silový s Cu jádrem 750 V CYKY 5 x 2,5 mm2 | m | 571 |  | 0 |  | 0 |  | 0 | 21 | 0 | 0.0003 | 0.17 | 0 | 0 |  | Vlastní | Indiv | 0 | 0 |  | Specifikace | Běžná |  |  |  | POL3_
80 | 34111098R | Kabel silový s Cu jádrem 750 V CYKY 5 x 4 mm2 | m | 778 |  | 0 |  | 0 |  | 0 | 21 | 0 | 0.00041 | 0.32 | 0 | 0 |  | Vlastní | Indiv | 0 | 0 |  | Specifikace | Běžná |  |  |  | POL3_
81 | 34111101R | Kabel silový s Cu jádrem 750 V CYKY 5 x 10 mm2 | m | 70 |  | 0 |  | 0 |  | 0 | 21 | 0 | 0.00076 | 0.05 | 0 | 0 |  | Vlastní | Indiv | 0 | 0 |  | Specifikace | Běžná |  |  |  | POL3_
82 | 34140925RZ | Vodič silový CY zž 4,00 mm2 - drát | m | 10 |  | 0 |  | 0 |  | 0 | 21 | 0 | 4e-05 | 0 | 0 | 0 |  | Vlastní | Indiv | 0 | 0 |  | Specifikace | Běžná |  |  |  | POL3_
83 | 34140966R | Vodič silový CY zelenožlutý 6,00 mm2 - drát | m | 150 |  | 0 |  | 0 |  | 0 | 21 | 0 | 6e-05 | 0.01 | 0 | 0 |  | Vlastní | Indiv | 0 | 0 |  | Specifikace | Běžná |  |  |  | POL3_
84 | 34535400R | Přístroj spínače jednopólového, řazení 1 | kus | 1 |  | 0 |  | 0 |  | 0 | 21 | 0 | 1e-05 | 0 | 0 | 0 |  | Vlastní | Indiv | 0 | 0 |  | Specifikace | Běžná |  |  |  | POL3_
85 | 34535560R | Spínač jednopólový, řazení 1, IP44 nástěnný | kus | 3 |  | 0 |  | 0 |  | 0 | 21 | 0 | 4e-05 | 0 | 0 | 0 |  | Vlastní | Indiv | 0 | 0 |  | Specifikace | Běžná |  |  |  | POL3_
86 | 34535563R | Přepínač střídavý, řazení 6, IP54 nástěnný | kus | 2 |  | 0 |  | 0 |  | 0 | 21 | 0 | 4e-05 | 0 | 0 | 0 |  | Vlastní | Indiv | 0 | 0 |  | Specifikace | Běžná |  |  |  | POL3_
87 | 34536342Rr | Spínač trojpólový, 32 A, 400 V, IP66, nástěnný | kus | 5 |  | 0 |  | 0 |  | 0 | 21 | 0 | 0.00049 | 0 | 0 | 0 |  | Vlastní | Indiv | 0 | 0 |  | Specifikace | Běžná |  |  |  | POL3_
88 | 34536490R | Kryt spínače jednoduchý | kus | 1 |  | 0 |  | 0 |  | 0 | 21 | 0 | 1e-05 | 0 | 0 | 0 |  | Vlastní | Indiv | 0 | 0 |  | Specifikace | Běžná |  |  |  | POL3_
89 | 34536700R | Rámeček jednonásobný | kus | 4 |  | 0 |  | 0 |  | 0 | 21 | 0 | 5e-05 | 0 | 0 | 0 |  | Vlastní | Indiv | 0 | 0 |  | Specifikace | Běžná |  |  |  | POL3_
90 | 34551476.AR | Zásuvka jednonásobná s víčkem, IP44, nástěnná | kus | 3 |  | 0 |  | 0 |  | 0 | 21 | 0 | 0.00018 | 0 | 0 | 0 |  | Vlastní | Indiv | 0 | 0 |  | Specifikace | Běžná |  |  |  | POL3_
91 | 34551612R | Zásuvka jednonásobná s ochranným kolíkem, s clonkami | kus | 3 |  | 0 |  | 0 |  | 0 | 21 | 0 | 1e-05 | 0 | 0 | 0 |  | Vlastní | Indiv | 0 | 0 |  | Specifikace | Běžná |  |  |  | POL3_
92 | 34561412R | Svorka WAGO 222-413 3x2,5 | kus | 140 |  | 0 |  | 0 |  | 0 | 21 | 0 | 0 | 0 | 0 | 0 |  | Vlastní | Indiv | 0 | 0 |  | Specifikace | Běžná |  |  |  | POL3_
93 | 34561413R | Svorka WAGO 222-415 5x2,5 | kus | 50 |  | 0 |  | 0 |  | 0 | 21 | 0 | 0 | 0 | 0 | 0 |  | Vlastní | Indiv | 0 | 0 |  | Specifikace | Běžná |  |  |  | POL3_
94 | 34561414R | Svorka WAGO 222-412 2x2,5 | kus | 75 |  | 0 |  | 0 |  | 0 | 21 | 0 | 0 | 0 | 0 | 0 |  | Vlastní | Indiv | 0 | 0 |  | Specifikace | Běžná |  |  |  | POL3_
95 | 34562812R | Svorkovnice ekvipotenciální EPS 2 s krytem | kus | 8 |  | 0 |  | 0 |  | 0 | 21 | 0 | 0.00028 | 0 | 0 | 0 |  | Vlastní | Indiv | 0 | 0 |  | Specifikace | Běžná |  |  |  | POL3_
96 | 345710962R | Trubka elektroinstalační tuhá z PVC D20 | m | 271 |  | 0 |  | 0 |  | 0 | 21 | 0 | 0.00013 | 0.04 | 0 | 0 |  | Vlastní | Indiv | 0 | 0 |  | Specifikace | Běžná |  |  |  | POL3_
97 | 345710963R | Trubka elektroinstalační tuhá z pr.25 | m | 20 |  | 0 |  | 0 |  | 0 | 21 | 0 | 0.00018 | 0 | 0 | 0 |  | Vlastní | Indiv | 0 | 0 |  | Specifikace | Běžná |  |  |  | POL3_
98 | 345710964R | Trubka elektroinstalační tuhá z PVC pr.32 | m | 10 |  | 0 |  | 0 |  | 0 | 21 | 0 | 0.00023 | 0 | 0 | 0 |  | Vlastní | Indiv | 0 | 0 |  | Specifikace | Běžná |  |  |  | POL3_
99 | 3457114700R | Trubka kabelová chránička KOPOFLEX KF 09040 | m | 33 |  | 0 |  | 0 |  | 0 | 21 | 0 | 0.00019 | 0.01 | 0 | 0 |  | Vlastní | Indiv | 0 | 0 |  | Specifikace | Běžná |  |  |  | POL3_
100 | 3457114701R | Trubka kabelová chránička KOPOFLEX KF 09050 | m | 1245 |  | 0 |  | 0 |  | 0 | 21 | 0 | 0.00026 | 0.32 | 0 | 0 |  | Vlastní | Indiv | 0 | 0 |  | Specifikace | Běžná |  |  |  | POL3_
101 | 3457115961R | Trubka elektroinstalační ohebná D20 | m | 50 |  | 0 |  | 0 |  | 0 | 21 | 0 | 7e-05 | 0 | 0 | 0 |  | Vlastní | Indiv | 0 | 0 |  | Specifikace | Běžná |  |  |  | POL3_
102 | 3457115962R | Trubka elektroinstalační ohebná pr.25 | m | 5 |  | 0 |  | 0 |  | 0 | 21 | 0 | 0.00011 | 0 | 0 | 0 |  | Vlastní | Indiv | 0 | 0 |  | Specifikace | Běžná |  |  |  | POL3_
103 | 3457115963R | Trubka elektroinst. ohebná pr.32 | m | 6 |  | 0 |  | 0 |  | 0 | 21 | 0 | 0.00016 | 0 | 0 | 0 |  | Vlastní | Indiv | 0 | 0 |  | Specifikace | Běžná |  |  |  | POL3_
104 | 34571426R | Krabice elektroinstalační plastová 8110, IP54 | kus | 40 |  | 0 |  | 0 |  | 0 | 21 | 0 | 0.00033 | 0.01 | 0 | 0 |  | Vlastní | Indiv | 0 | 0 |  | Specifikace | Běžná |  |  |  | POL3_
105 | 345715165R | Krabice přístrojová hluboká KPR 68 | kus | 4 |  | 0 |  | 0 |  | 0 | 21 | 0 | 4e-05 | 0 | 0 | 0 |  | Vlastní | Indiv | 0 | 0 |  | Specifikace | Běžná |  |  |  | POL3_
106 | 34571524R | Krabice přístrojová odbočná čtvercová z PH KO 125E | kus | 8 |  | 0 |  | 0 |  | 0 | 21 | 0 | 0.00022 | 0 | 0 | 0 |  | Vlastní | Indiv | 0 | 0 |  | Specifikace | Běžná |  |  |  | POL3_
107 | 345716911R | Spojka pro tuhé trubky z PVC pr.20 | kus | 100 |  | 0 |  | 0 |  | 0 | 21 | 0 | 1e-05 | 0 | 0 | 0 |  | Vlastní | Indiv | 0 | 0 |  | Specifikace | Běžná |  |  |  | POL3_
108 | 345716912R | Spojka pro tuhé trubky z PVC pr.25 | kus | 10 |  | 0 |  | 0 |  | 0 | 21 | 0 | 1e-05 | 0 | 0 | 0 |  | Vlastní | Indiv | 0 | 0 |  | Specifikace | Běžná |  |  |  | POL3_
109 | 345716913R | Spojka pro tuhé trubky z PVC pr.32 | kus | 10 |  | 0 |  | 0 |  | 0 | 21 | 0 | 2e-05 | 0 | 0 | 0 |  | Vlastní | Indiv | 0 | 0 |  | Specifikace | Běžná |  |  |  | POL3_
110 | 345717551R | Příchytka pro tuhé trubky pr.20 | kus | 500 |  | 0 |  | 0 |  | 0 | 21 | 0 | 0 | 0 | 0 | 0 |  | Vlastní | Indiv | 0 | 0 |  | Specifikace | Běžná |  |  |  | POL3_
111 | 345717552R | Příchytka pro tuhé trubky pr.25 | kus | 30 |  | 0 |  | 0 |  | 0 | 21 | 0 | 0 | 0 | 0 | 0 |  | Vlastní | Indiv | 0 | 0 |  | Specifikace | Běžná |  |  |  | POL3_
112 | 345717553R | Příchytka pro tuhé trubky pr.32 | kus | 20 |  | 0 |  | 0 |  | 0 | 21 | 0 | 0 | 0 | 0 | 0 |  | Vlastní | Indiv | 0 | 0 |  | Specifikace | Běžná |  |  |  | POL3_
113 | 34572307R | Pásky stahovací SP 250 x 4,5 | 100 ks | 2 |  | 0 |  | 0 |  | 0 | 21 | 0 | 0 | 0 | 0 | 0 |  | Vlastní | Indiv | 0 | 0 |  | Specifikace | Běžná |  |  |  | POL3_
114 | 34572309R | Pásky stahovací SP 360 x 4,5 | 100 ks | 2 |  | 0 |  | 0 |  | 0 | 21 | 0 | 0 | 0 | 0 | 0 |  | Vlastní | Indiv | 0 | 0 |  | Specifikace | Běžná |  |  |  | POL3_
115 | 34572320R | Příchytka stahovacího pásku - pro upevnění hmoždinkou do zdi 1bal = 100ks | 100 ks | 2 |  | 0 |  | 0 |  | 0 | 21 | 0 | 0 | 0 | 0 | 0 |  | Vlastní | Indiv | 0 | 0 |  | Specifikace | Běžná |  |  |  | POL3_
116 | 34832861R | Závěs řetízkový pro svítidlo kompletní | kus | 23 |  | 0 |  | 0 |  | 0 | 21 | 0 | 5e-05 | 0 | 0 | 0 |  | Vlastní | Indiv | 0 | 0 |  | Specifikace | Běžná |  |  |  | POL3_
117 | 348360149RA1 | A1 - Svítidlo LED průmyslové, 1 x LED, 30,3W, 4920lm, Ra80, 4000K, IP66 | kus | 10 |  | 0 |  | 0 |  | 0 | 21 | 0 | 0.0039 | 0.04 | 0 | 0 |  | Vlastní | Indiv | 0 | 0 |  | Specifikace | Běžná |  |  |  | POL3_
118 | 348360149RD1 | D1 - Svítidlo LED halové závěsné, 100W, 13519lm/W, 5700K | kus | 5 |  | 0 |  | 0 |  | 0 | 21 | 0 | 0.0039 | 0.02 | 0 | 0 |  | Vlastní | Indiv | 0 | 0 |  | Specifikace | Běžná |  |  |  | POL3_
119 | 348360149RD2 | D2 - Svítidlo LED halové závěsné, 200W, 26853lm/W, 5700K | kus | 18 |  | 0 |  | 0 |  | 0 | 21 | 0 | 0.0039 | 0.07 | 0 | 0 |  | Vlastní | Indiv | 0 | 0 |  | Specifikace | Běžná |  |  |  | POL3_
120 | 35813803.AR | Ovladač v plastové skříni 1-tlačítkový, IP54 | kus | 6 |  | 0 |  | 0 |  | 0 | 21 | 0 | 0.00015 | 0 | 0 | 0 |  | Vlastní | Indiv | 0 | 0 |  | Specifikace | Běžná |  |  |  | POL3_
121 | 35813825.AR | Ovladač v plast.skříni 2tlač. IP54 | kus | 1 |  | 0 |  | 0 |  | 0 | 21 | 0 | 0.00025 | 0 | 0 | 0 |  | Vlastní | Indiv | 0 | 0 |  | Specifikace | Běžná |  |  |  | POL3_
122 | 5531200604R | úchyt víka VU GMT | kus | 516 |  | 0 |  | 0 |  | 0 | 21 | 0 | 1e-05 | 0.01 | 0 | 0 |  | Vlastní | Indiv | 0 | 0 |  | Specifikace | Běžná |  |  |  | POL3_
123 | 553474981R | MARS žlab kabelový NKZI 50 x 125 x 0,7 mm S, s integrovanou spojkou | m | 32 |  | 0 |  | 0 |  | 0 | 21 | 0 | 0.0013 | 0.04 | 0 | 0 |  | Vlastní | Indiv | 0 | 0 |  | Specifikace | Běžná |  |  |  | POL3_
124 | 553474984R | MARS žlab kabelový NKZI 100 x 125 x 0,7 mm S, s integrovanou spojkou | m | 140 |  | 0 |  | 0 |  | 0 | 21 | 0 | 0.00166 | 0.23 | 0 | 0 |  | Vlastní | Indiv | 0 | 0 |  | Specifikace | Běžná |  |  |  | POL3_
125 | 55347501R | MARS víko oblouku 90° NVO 90X125 0,6 mm S | kus | 13 |  | 0 |  | 0 |  | 0 | 21 | 0 | 0.0005 | 0.01 | 0 | 0 |  | Vlastní | Indiv | 0 | 0 |  | Specifikace | Běžná |  |  |  | POL3_
126 | 55347511R | MARS víko žlabu V 125, l=2 m 0,6 mm S | kus | 86 |  | 0 |  | 0 |  | 0 | 21 | 0 | 0.00152 | 0.13 | 0 | 0 |  | Vlastní | Indiv | 0 | 0 |  | Specifikace | Běžná |  |  |  | POL3_
127 | 55347518R | MARS oblouk 90° NO 90X50X125 0,8 mm S | kus | 1 |  | 0 |  | 0 |  | 0 | 21 | 0 | 0.0005 | 0 | 0 | 0 |  | Vlastní | Indiv | 0 | 0 |  | Specifikace | Běžná |  |  |  | POL3_
128 | 55347518R | MARS oblouk 90° NO 90X50X125 0,8 mm S | kus | 13 |  | 0 |  | 0 |  | 0 | 21 | 0 | 0.0005 | 0.01 | 0 | 0 |  | Vlastní | Indiv | 0 | 0 |  | Specifikace | Běžná |  |  |  | POL3_
129 | 55347552R | Podpěra MARS na stěnu NPS 125 - 2,0 mm ZNCR | kus | 180 |  | 0 |  | 0 |  | 0 | 21 | 0 | 0.00022 | 0.04 | 0 | 0 |  | Vlastní | Indiv | 0 | 0 |  | Specifikace | Běžná |  |  |  | POL3_
130 | 585400110000R | Sádra rychletuhnoucí šedá | kg | 10 |  | 0 |  | 0 |  | 0 | 21 | 0 | 0.001 | 0.01 | 0 | 0 |  | Vlastní | Indiv | 0 | 0 |  | Specifikace | Běžná |  |  |  | POL3_
131 | 8E0054 | Senzor deště | ks | 1 |  | 0 |  | 0 |  | 0 | 21 | 0 | 0 | 0 | 0 | 0 |  | Vlastní | Indiv | 0 | 0 |  | Specifikace | Běžná |  |  |  | POL3_
132 | AZTI524510 | Termostat | ks | 5 |  | 0 |  | 0 |  | 0 | 21 | 0 | 0 | 0 | 0 | 0 |  | Vlastní | Indiv | 0 | 0 |  | Specifikace | Běžná |  |  |  | POL3_
|  | Spínaný proud: 10 A | [25 empty] | POP
|  | Napájecí napětí: 230 V / 50 Hz | [25 empty] | POP
|  | Krytí: IP 54 | [25 empty] | POP
|  | Prostorové čidlo: +5°C až +35°C | [25 empty] | POP
|  | Kabelové čidlo: ne | [25 empty] | POP
|  | Teplotní útlum: ne | [25 empty] | POP
|  | Kontrolka chodu: ano | [25 empty] | POP
|  | Hystereze: 1 - 5 K | [25 empty] | POP
|  | Vypínač: ne | [25 empty] | POP
133 | basicpro1000 | Přímotopný panel 1000W, signalizace chodu, bezpečnostní termostat | ks | 1 |  | 0 |  | 0 |  | 0 | 21 | 0 | 0 | 0 | 0 | 0 |  | Vlastní | Indiv | 0 | 0 |  | Specifikace | Běžná |  |  |  | POL3_
134 | DZM STPU | Úhlový držák stojny | ks | 10 |  | 0 |  | 0 |  | 0 | 21 | 0 | 0 | 0 | 0 | 0 |  | Vlastní | Indiv | 0 | 0 |  | Specifikace | Běžná |  |  |  | POL3_
135 | EcosunS36 | Vysokoteplotní sálavý topný panel průmyslový, 3600W | ks | 3 |  | 0 |  | 0 |  | 0 | 21 | 0 | 0 | 0 | 0 | 0 |  | Vlastní | Indiv | 0 | 0 |  | Specifikace | Běžná |  |  |  | POL3_
136 | I132707 | Zemnicí svorka ZS 4 | ks | 20 |  | 0 |  | 0 |  | 0 | 21 | 0 | 0 | 0 | 0 | 0 |  | Vlastní | Indiv | 0 | 0 |  | Specifikace | Běžná |  |  |  | POL3_
137 | RHV1 | Hygrostat s rozsahem vlhkosti 0 až 90% ve zvýšeném krytí | ks | 1 |  | 0 |  | 0 |  | 0 | 21 | 0 | 0 | 0 | 0 | 0 |  | Vlastní | Indiv | 0 | 0 |  | Specifikace | Běžná |  |  |  | POL3_
|  | Hlídaný rozsah vlhkosti: 0 až 90 % | [25 empty] | POP
|  | Výstup: 1x spínací, 12 A | [25 empty] | POP
|  | Provedení: krabička s krytím IP65 | [25 empty] | POP
|  | Napájecí napětí (frekvence): AC 230 V (50/60 Hz) | [25 empty] | POP
|  | Rozměry: 153 x 62 x 34 mm | [25 empty] | POP
138 | RW | Senzor větru | ks | 1 |  | 0 |  | 0 |  | 0 | 21 | 0 | 0 | 0 | 0 | 0 |  | Vlastní | Indiv | 0 | 0 |  | Specifikace | Běžná |  |  |  | POL3_
139 | sd2kop | Držák kabelů skupinový SD2 | ks | 30 |  | 0 |  | 0 |  | 0 | 21 | 0 | 0 | 0 | 0 | 0 |  | Vlastní | Indiv | 0 | 0 |  | Specifikace | Běžná |  |  |  | POL3_
140 | STPM 2000 | Montážní profil 35x40, děrovaný l=2m | ks | 10 |  | 0 |  | 0 |  | 0 | 21 | 0 | 0 | 0 | 0 | 0 |  | Vlastní | Indiv | 0 | 0 |  | Specifikace | Běžná |  |  |  | POL3_
141 | svVOvoled3200E2 | E1 - Svítidlo pro VO, LED zdroj 28W, 3200lm, 5000K, příruba pr.60mm | ks | 2 |  | 0 |  | 0 |  | 0 | 21 | 0 | 0 | 0 | 0 | 0 |  | Vlastní | Indiv | 0 | 0 |  | Specifikace | Běžná |  |  |  | POL3_
142 | TF44R | Řídicí jednotka světlíků | ks | 1 |  | 0 |  | 0 |  | 0 | 21 | 0 | 0 | 0 | 0 | 0 |  | Vlastní | Indiv | 0 | 0 |  | Specifikace | Běžná |  |  |  | POL3_
143 | XALD361M | Ovládácí skříň dvoutalčítková s kontrolkou, zelené tlačítko, červené tlačítko, kontrolka 230V |  | 2 |  | 0 |  | 0 |  | 0 | 21 | 0 | 0 | 0 | 0 | 0 |  | Vlastní | Indiv | 0 | 0 |  | Specifikace | Běžná |  |  |  | POL3_
144 | ZN1110 | N - Nouzové LED svítidlo přisazené s piktogramen, 3W, svíticí při výpadku, doba 1h | kus | 2 |  | 0 |  | 0 |  | 0 | 21 | 0 | 0.0039 | 0.01 | 0 | 0 |  | Vlastní | Indiv | 0 | 0 |  | Specifikace | Běžná |  |  |  | POL3_
Díl: | 215 | VRN |  |  |  | 0 |  | 0 |  | 0 |  | 0 |  | 0.01 |  | 0 |  |  |  |  | 0.26 | [6 empty] | DIL
145 | 005241010R | Dokumentace skutečného provedení | soubor | 1 |  | 0 |  | 0 |  | 0 | 21 | 0 | 0 | 0 | 0 | 0 |  | Vlastní | Indiv | 0 | 0 |  | VRN | Běžná |  |  |  | POL99_8
|  | Náklady na vyhotovení dokumentace skutečného provedení stavby a její předání objednateli v požadované formě a požadovaném počtu. | [25 empty] | POP | Náklady na vyhotovení dokumentace skutečného provedení stavby a její předání objednateli v požadované formě a požadovaném počtu.
146 | 210010048T00 | Doprava | soubor | 1 |  | 0 |  | 0 |  | 0 | 21 | 0 | 0 | 0 | 0 | 0 |  | Vlastní | Indiv | 0 | 0 |  | VRN | Běžná |  |  |  | POL99_8
147 | 314291225R00 | Plošina nůžková elektrická | soubor | 1 |  | 0 |  | 0 |  | 0 | 21 | 0 | 0 | 0 | 0 | 0 |  | Vlastní | Indiv | 0 | 0 |  | VRN | Běžná |  |  |  | POL99_8
148 | 333030040T00 | Revize el. zařízení | soubor | 1 |  | 0 |  | 0 |  | 0 | 21 | 0 | 0 | 0 | 0 | 0 |  | Vlastní | Indiv | 0 | 0 |  | VRN | Běžná |  |  |  | POL99_8
149 | 333120011T00 | Likvidace odpadu | t | 0.7 |  | 0 |  | 0 |  | 0 | 21 | 0 | 0 | 0 | 0 | 0 |  | Vlastní | Indiv | 0 | 0 |  | VRN | Běžná |  |  |  | POL99_8
150 | 941955004R00kp | Lešení lehké pomocné, výška podlahy do 3,5 m | soubor | 1 |  | 0 |  | 0 |  | 0 | 21 | 0 | 0.00592 | 0.01 | 0 | 0 |  | Vlastní | Indiv | 0.26 | 0.26 |  | VRN | Běžná |  |  |  | POL99_8
[26 empty] | 12 | 21 | DPH
| Celkem |  |  |  |  | 0 | [19 empty] | 0 | 0 | SUM
END
Note on S6: Jedná se o informaci, zda se jedná o položku, která je do rozpočtu zadána z cenové soustavy RTS, nebo vlastní.
Note on T6: Jedná se o název CÚ, která je zadána u položky rozpočtu

## SO-02 08 Pol
Položkový soupis prací a dodávek | [27 empty] | #TypZaznamu#
S: | MS0198b.rev2 | Novostavba dojírny Kunín | [25 empty] | STA
O: | SO-02 | Dojírna | [22 empty] | STA |  |  | OBJ
R: | 08 | Hromosvod a uzemnění | [25 empty] | ROZ
P.č. | Číslo položky | Název položky | MJ | Množství | Cena / MJ | Celkem | Dodávka | Dodávka celk. | Montáž | Montáž celk. | DPH | Cena s DPH | Hmotnost / MJ | Hmotnost celk.(t) | Dem. hmotnost / MJ | Dem. hmotnost celk.(t) | Ceník | Cen. soustava / platnost | Cenová úroveň | Nhod / MJ | Nhod celk. | Dodavatel | Typ položky | Stav položky
Díl: | 205 | Montáž |  |  |  | 0 |  | 0 |  | 0 |  | 0 |  | 0.01 |  | 0 |  |  |  |  | 434.14 | [6 empty] | DIL
1 | 210220010R00 | Asfaltový nátěr zemnícího pásku/svorek, vč. nátěrové hmoty | m | 176 |  | 0 |  | 0 |  | 0 | 21 | 0 | 0 | 0 | 0 | 0 |  | Vlastní | Indiv | 0.03283 | 5.78 |  | Práce | Běžná |  |  |  | POL1_
2 | 210220021R00 | Vedení uzemňovací v zemi FeZn do 120 mm2 vč.svorek | m | 300 |  | 0 |  | 0 |  | 0 | 21 | 0 | 0 | 0 | 0 | 0 |  | Vlastní | Indiv | 0.07583 | 22.75 |  | Práce | Běžná |  |  |  | POL1_
3 | 210220022R00 | Vedení uzemňovací v zemi FeZn, D 8 - 10 mm | m | 650 |  | 0 |  | 0 |  | 0 | 21 | 0 | 0 | 0 | 0 | 0 |  | Vlastní | Indiv | 0.12317 | 80.06 |  | Práce | Běžná |  |  |  | POL1_
4 | 210220101R00 | Vodiče svodové FeZn D do 10,Al 10,Cu 8 +podpěry | m | 250 |  | 0 |  | 0 |  | 0 | 21 | 0 | 0 | 0 | 0 | 0 |  | RTS 25/ II | Indiv | 0.49717 | 124.29 |  | Práce | Běžná |  |  |  | POL1_
5 | 210220301R00 | Svorka hromosvodová do 2 šroubů /SS, SZ, SO/ | kus | 26 |  | 0 |  | 0 |  | 0 | 21 | 0 | 0 | 0 | 0 | 0 |  | RTS 25/ II | Indiv | 0.244 | 6.34 |  | Práce | Běžná |  |  |  | POL1_
6 | 210220302R00 | Svorka hromosvodová nad 2 šrouby /ST, SJ, SR, atd/ | kus | 453 |  | 0 |  | 0 |  | 0 | 21 | 0 | 0 | 0 | 0 | 0 |  | RTS 25/ II | Indiv | 0.35217 | 159.53 |  | Práce | Běžná |  |  |  | POL1_
7 | 210220372R000 | Úhelník ochranný nebo trubka s držáky | kus | 8 |  | 0 |  | 0 |  | 0 | 21 | 0 | 0 | 0 | 0 | 0 |  | Vlastní | Indiv | 0.871 | 6.97 |  | Práce | Běžná |  |  |  | POL1_
8 | 210220401R00 | Označení svodu štítky, smaltované, umělá hmota | kus | 7 |  | 0 |  | 0 |  | 0 | 21 | 0 | 0 | 0 | 0 | 0 |  | RTS 25/ II | Indiv | 0.11 | 0.77 |  | Práce | Běžná |  |  |  | POL1_
9 | 650111913R00 | Montáž jímací tyče do 3 m, na stojan | kus | 7 |  | 0 |  | 0 |  | 0 | 21 | 0 | 0 | 0 | 0 | 0 |  | RTS 25/ II | Indiv | 0.80167 | 5.61 |  | Práce | Běžná |  |  |  | POL1_
10 | 650112011R00 | Vytvarování pomocného jímače ze svodového vodiče | kus | 5 |  | 0 |  | 0 |  | 0 | 21 | 0 | 0 | 0 | 0 | 0 |  | RTS 25/ II | Indiv | 0.4 | 2 |  | Práce | Běžná |  |  |  | POL1_
11 | 650112111R00 | Montáž tříramenného stojanu do bet. podstavců | kus | 4 |  | 0 |  | 0 |  | 0 | 21 | 0 | 0 | 0 | 0 | 0 |  | RTS 25/ II | Indiv | 0.45 | 1.8 |  | Práce | Běžná |  |  |  | POL1_
12 | 767585101R00UZ | Připojení uzemnění ke konstrukcím-svařováním | ks | 152 |  | 0 |  | 0 |  | 0 | 21 | 0 | 6e-05 | 0.01 | 0 | 0 |  | Vlastní | Indiv | 0.12 | 18.24 |  | Práce | Běžná |  |  |  | POL1_
Díl: | 210 | Specifikace |  |  |  | 0 |  | 0 |  | 0 |  | 0 |  | 0.82 |  | 0 |  |  |  |  | 0 | [6 empty] | DIL
13 | 103430 | Jímací tyč v=1.5m, průměr 16mm | kus | 3 |  | 0 |  | 0 |  | 0 | 21 | 0 | 0.00308 | 0.01 | 0 | 0 |  | Vlastní | Indiv | 0 | 0 |  | Specifikace | Běžná |  |  |  | POL3_
14 | 123 116 | Držák jímací tyče na hřeben dvojitý | kus | 3 |  | 0 |  | 0 |  | 0 | 21 | 0 | 0.00308 | 0.01 | 0 | 0 |  | Vlastní | Indiv | 0 | 0 |  | Specifikace | Běžná |  |  |  | POL3_
15 | 15615225R | Drát tažený pozinkovaný 11343 D 8,00 mm | kg | 80 |  | 0 |  | 0 |  | 0 | 21 | 0 | 0.001 | 0.08 | 0 | 0 |  | Vlastní | Indiv | 0 | 0 |  | Specifikace | Běžná |  |  |  | POL3_
|  | 1m=0,4kg | [25 empty] | POP
16 | 15615235R | Drát tažený pozinkovaný 11343 D 10,00 mm | kg | 254.2 |  | 0 |  | 0 |  | 0 | 21 | 0 | 0.001 | 0.25 | 0 | 0 |  | Vlastní | Indiv | 0 | 0 |  | Specifikace | Běžná |  |  |  | POL3_
|  | 1m=0,62kg | [25 empty] | POP
17 | 15615235RR | Drát tažený nerezový V4A D 10,00 mm | m | 40 |  | 0 |  | 0 |  | 0 | 21 | 0 | 0.001 | 0.04 | 0 | 0 |  | Vlastní | Indiv | 0 | 0 |  | Specifikace | Běžná |  |  |  | POL3_
18 | 297110 | Držák vedení na kovové střechy, s lepící páskou, plast šedý 36/8mm | ks | 170 |  | 0 |  | 0 |  | 0 | 21 | 0 | 0 | 0 | 0 | 0 |  | Vlastní | Indiv | 0 | 0 |  | Specifikace | Běžná |  |  |  | POL3_
19 | 35441040R | Tyč jímací JR 2,0 bez osazení, l = 2000 mm | kus | 4 |  | 0 |  | 0 |  | 0 | 21 | 0 | 0.0041 | 0.02 | 0 | 0 |  | Vlastní | Indiv | 0 | 0 |  | Specifikace | Běžná |  |  |  | POL3_
20 | 35441120R | Pásek uzemňovací pozinkovaný 30 x 4 mm | kg | 285 |  | 0 |  | 0 |  | 0 | 21 | 0 | 0.001 | 0.29 | 0 | 0 |  | Vlastní | Indiv | 0 | 0 |  | Specifikace | Běžná |  |  |  | POL3_
|  | 1m=0,95kg | [25 empty] | POP
21 | 35441221R | Držák ochranné trubky | kus | 16 |  | 0 |  | 0 |  | 0 | 21 | 0 | 0.00025 | 0 | 0 | 0 |  | Vlastní | Indiv | 0 | 0 |  | Specifikace | Běžná |  |  |  | POL3_
22 | 35441450R | Podpěra vedení do zdiva vč. vrutu | kus | 5 |  | 0 |  | 0 |  | 0 | 21 | 0 | 1e-05 | 0 | 0 | 0 |  | Vlastní | Indiv | 0 | 0 |  | Specifikace | Běžná |  |  |  | POL3_
23 | 35441832R | Trubka ochranná OT 1,7 | kus | 8 |  | 0 |  | 0 |  | 0 | 21 | 0 | 0.00102 | 0.01 | 0 | 0 |  | Vlastní | Indiv | 0 | 0 |  | Specifikace | Běžná |  |  |  | POL3_
24 | 35441846R | Štítek označovací plastový na svod - číselný | kus | 7 |  | 0 |  | 0 |  | 0 | 21 | 0 | 0 | 0 | 0 | 0 |  | Vlastní | Indiv | 0 | 0 |  | Specifikace | Běžná |  |  |  | POL3_
25 | 35441850R | Svorka univerzální SU | kus | 10 |  | 0 |  | 0 |  | 0 | 21 | 0 | 0.00013 | 0 | 0 | 0 |  | Vlastní | Indiv | 0 | 0 |  | Specifikace | Běžná |  |  |  | POL3_
26 | 35441860R | Svorka SJ 1 k jímací tyči | kus | 7 |  | 0 |  | 0 |  | 0 | 21 | 0 | 0.00039 | 0 | 0 | 0 |  | Vlastní | Indiv | 0 | 0 |  | Specifikace | Běžná |  |  |  | POL3_
27 | 35441860R | Svorka SJ 1 k jímací tyči | kus | 7 |  | 0 |  | 0 |  | 0 | 21 | 0 | 0.00039 | 0 | 0 | 0 |  | Vlastní | Indiv | 0 | 0 |  | Specifikace | Běžná |  |  |  | POL3_
28 | 35441875R | Svorka křížová SK pro vodič d 6 - 10 mm | kus | 14 |  | 0 |  | 0 |  | 0 | 21 | 0 | 0.00022 | 0 | 0 | 0 |  | Vlastní | Indiv | 0 | 0 |  | Specifikace | Běžná |  |  |  | POL3_
29 | 35441895R | Svorka připojovací SP kovových částí d 6-12 mm | kus | 32 |  | 0 |  | 0 |  | 0 | 21 | 0 | 0.00013 | 0 | 0 | 0 |  | Vlastní | Indiv | 0 | 0 |  | Specifikace | Běžná |  |  |  | POL3_
30 | 35441905R | Svorka připojovací SO okapových žlabů d 6-12 mm | kus | 8 |  | 0 |  | 0 |  | 0 | 21 | 0 | 0.00028 | 0 | 0 | 0 |  | Vlastní | Indiv | 0 | 0 |  | Specifikace | Běžná |  |  |  | POL3_
31 | 35441925R | Svorka zkušební SZ pro lano d 6-12 mm | kus | 18 |  | 0 |  | 0 |  | 0 | 21 | 0 | 0.0002 | 0 | 0 | 0 |  | Vlastní | Indiv | 0 | 0 |  | Specifikace | Běžná |  |  |  | POL3_
32 | 35441930R | Svorka na okapové trouby ST | kus | 30 |  | 0 |  | 0 |  | 0 | 21 | 0 | 0.00016 | 0 | 0 | 0 |  | Vlastní | Indiv | 0 | 0 |  | Specifikace | Běžná |  |  |  | POL3_
33 | 35441986R | Svorka SR 2b pro pásek 30 x 4 mm | kus | 58 |  | 0 |  | 0 |  | 0 | 21 | 0 | 0.00021 | 0.01 | 0 | 0 |  | Vlastní | Indiv | 0 | 0 |  | Specifikace | Běžná |  |  |  | POL3_
34 | 35441997R | Svorka SR 3b | kus | 332 |  | 0 |  | 0 |  | 0 | 21 | 0 | 0.00021 | 0.07 | 0 | 0 |  | Vlastní | Indiv | 0 | 0 |  | Specifikace | Běžná |  |  |  | POL3_
35 | 35444180R | Drát 8 AlMgSi T/4 | m | 250 |  | 0 |  | 0 |  | 0 | 21 | 0 | 0.00013 | 0.03 | 0 | 0 |  | Vlastní | Indiv | 0 | 0 |  | Specifikace | Běžná |  |  |  | POL3_
36 | 562889991019R | Trubice smršťovací d 33 x 1000 m, zž | kus | 67 |  | 0 |  | 0 |  | 0 | 21 | 0 | 0 | 0 | 0 | 0 |  | Vlastní | Indiv | 0 | 0 |  | Specifikace | Běžná |  |  |  | POL3_
37 | SJMpb12 | Stojan pro jímací tyč malý včetně podstavců | ks | 4 |  | 0 |  | 0 |  | 0 | 21 | 0 | 0 | 0 | 0 | 0 |  | Vlastní | Indiv | 0 | 0 |  | Specifikace | Běžná |  |  |  | POL3_
Díl: | 215 | VRN |  |  |  | 0 |  | 0 |  | 0 |  | 0 |  | 0 |  | 0 |  |  |  |  | 0 | [6 empty] | DIL
38 | 180456170400R | Montážní plošina na autopod. 13,5 m | soubor | 1 |  | 0 |  | 0 |  | 0 | 21 | 0 | 0 | 0 | 0 | 0 |  | Vlastní | Indiv | 0 | 0 |  | Stroj | Běžná |  |  |  | POL6_
39 | 005241010R | Dokumentace skutečného provedení | soubor | 1 |  | 0 |  | 0 |  | 0 | 21 | 0 | 0 | 0 | 0 | 0 |  | Vlastní | Indiv | 0 | 0 |  | VRN | Běžná |  |  |  | POL99_8
|  | Náklady na vyhotovení dokumentace skutečného provedení stavby a její předání objednateli v požadované formě a požadovaném počtu. | [25 empty] | POP | Náklady na vyhotovení dokumentace skutečného provedení stavby a její předání objednateli v požadované formě a požadovaném počtu.
40 | 210010048T00 | Doprava do 20km | soubor | 1 |  | 0 |  | 0 |  | 0 | 21 | 0 | 0 | 0 | 0 | 0 |  | Vlastní | Indiv | 0 | 0 |  | VRN | Běžná |  |  |  | POL99_8
41 | 333030040T00 | Revize el. zařízení | soubor | 1 |  | 0 |  | 0 |  | 0 | 21 | 0 | 0 | 0 | 0 | 0 |  | Vlastní | Indiv | 0 | 0 |  | VRN | Běžná |  |  |  | POL99_8
[26 empty] | 12 | 21 | DPH
| Celkem |  |  |  |  | 0 | [19 empty] | 0 | 0 | SUM
END
Note on S6: Jedná se o informaci, zda se jedná o položku, která je do rozpočtu zadána z cenové soustavy RTS, nebo vlastní.
Note on T6: Jedná se o název CÚ, která je zadána u položky rozpočtu

## SO-02 09 Pol
Položkový soupis prací a dodávek | [27 empty] | #TypZaznamu#
S: | MS0198b.rev2 | Novostavba dojírny Kunín | [25 empty] | STA
O: | SO-02 | Dojírna | [22 empty] | STA |  |  | OBJ
R: | 09 | VZT - Vzduchotechnika | [25 empty] | ROZ
P.č. | Číslo položky | Název položky | MJ | Množství | Cena / MJ | Celkem | Dodávka | Dodávka celk. | Montáž | Montáž celk. | DPH | Cena s DPH | Hmotnost / MJ | Hmotnost celk.(t) | Dem. hmotnost / MJ | Dem. hmotnost celk.(t) | Ceník | Cen. soustava / platnost | Cenová úroveň | Nhod / MJ | Nhod celk. | Dodavatel | Typ položky | Stav položky
Díl: | 728 | Vzduchotechnika |  |  |  | 0 |  | 0 |  | 0 |  | 0 |  | 0 |  | 0 |  |  |  |  | 0 | [6 empty] | DIL
1 | 728/01 | Vzduchotechnika, SO-02 - viz. samostatný rozpočet | kompl | 1 |  | 0 |  | 0 |  | 0 | 21 | 0 | 0 | 0 | 0 | 0 |  | Vlastní | Indiv | 0 | 0 |  | Práce | Běžná |  |  |  | POL1_
[26 empty] | 12 | 21 | DPH
| Celkem |  |  |  |  | 0 | [19 empty] | 0 | 0 | SUM
END
Note on S6: Jedná se o informaci, zda se jedná o položku, která je do rozpočtu zadána z cenové soustavy RTS, nebo vlastní.
Note on T6: Jedná se o název CÚ, která je zadána u položky rozpočtu

## SO-02 10 Pol
Položkový soupis prací a dodávek | [27 empty] | #TypZaznamu#
S: | MS0198b.rev2 | Novostavba dojírny Kunín | [25 empty] | STA
O: | SO-02 | Dojírna | [22 empty] | STA |  |  | OBJ
R: | 10 | Technologie čekárny, dojení, chlazení, ČMS | [25 empty] | ROZ
P.č. | Číslo položky | Název položky | MJ | Množství | Cena / MJ | Celkem | Dodávka | Dodávka celk. | Montáž | Montáž celk. | DPH | Cena s DPH | Hmotnost / MJ | Hmotnost celk.(t) | Dem. hmotnost / MJ | Dem. hmotnost celk.(t) | Ceník | Cen. soustava / platnost | Cenová úroveň | Nhod / MJ | Nhod celk. | Dodavatel | Typ položky | Stav položky
Díl: | S261 | Technologie |  |  |  | 0 |  | 0 |  | 0 |  | 0 |  | 0 |  | 0 |  |  |  |  | 0 | [6 empty] | DIL
1 | S261/01-R | Technologie čekárny - viz samostatný rozpočet | kpl | 1 |  | 0 |  | 0 |  | 0 | 21 | 0 | 0 | 0 | 0 | 0 |  | Vlastní | Indiv | 0 | 0 |  | Práce | Běžná |  |  |  | POL1_
2 | S261/02-R | Technologie dojení - viz samostatný rozpočet | kpl | 1 |  | 0 |  | 0 |  | 0 | 21 | 0 | 0 | 0 | 0 | 0 |  | Vlastní | Indiv | 0 | 0 |  | Práce | Běžná |  |  |  | POL1_
3 | S261/03-R | Technologie chlazení - viz samostatný rozpočet | kpl | 1 |  | 0 |  | 0 |  | 0 | 21 | 0 | 0 | 0 | 0 | 0 |  | Vlastní | Indiv | 0 | 0 |  | Práce | Běžná |  |  |  | POL1_
4 | S261/04-R | Technologie ČMS - viz samostatný rozpočet | kpl | 1 |  | 0 |  | 0 |  | 0 | 21 | 0 | 0 | 0 | 0 | 0 |  | Vlastní | Indiv | 0 | 0 |  | Práce | Běžná |  |  |  | POL1_
Díl: | ON | Ostatní náklady |  |  |  | 0 |  | 0 |  | 0 |  | 0 |  | 0 |  | 0 |  |  |  |  | 0 | [6 empty] | DIL
5 | 005121 R | Zařízení staveniště | Soubor | 1 |  | 0 |  | 0 |  | 0 | 21 | 0 | 0 | 0 | 0 | 0 |  | RTS 25/ II | Indiv | 0 | 0 |  | VRN | Běžná |  |  |  | POL99_8
6 | 005121 Rx | Přesun hmot technologické části | Soubor | 1 |  | 0 |  | 0 |  | 0 | 21 | 0 | 0 | 0 | 0 | 0 |  | Vlastní | Indiv | 0 | 0 |  | VRN | Běžná |  |  |  | POL99_8
7 | ON/01-R | Úklid a likvidace odpadu po montáži technologie | soubor | 1 |  | 0 |  | 0 |  | 0 | 21 | 0 | 0 | 0 | 0 | 0 |  | Vlastní | Indiv | 0 | 0 |  | VRN | Běžná |  |  |  | POL99_8
[26 empty] | 12 | 21 | DPH
| Celkem |  |  |  |  | 0 | [19 empty] | 0 | 0 | SUM
END
Note on S6: Jedná se o informaci, zda se jedná o položku, která je do rozpočtu zadána z cenové soustavy RTS, nebo vlastní.
Note on T6: Jedná se o název CÚ, která je zadána u položky rozpočtu

## SO-03 01 Pol
Položkový soupis prací a dodávek | [27 empty] | #TypZaznamu#
S: | MS0198b.rev2 | Novostavba dojírny Kunín | [25 empty] | STA
O: | SO-03 | Přečerpávací jímka | [22 empty] | STA |  |  | OBJ
R: | 01 | Přečerpávací jímka | [25 empty] | ROZ
P.č. | Číslo položky | Název položky | MJ | Množství | Cena / MJ | Celkem | Dodávka | Dodávka celk. | Montáž | Montáž celk. | DPH | Cena s DPH | Hmotnost / MJ | Hmotnost celk.(t) | Dem. hmotnost / MJ | Dem. hmotnost celk.(t) | Ceník | Cen. soustava / platnost | Cenová úroveň | Nhod / MJ | Nhod celk. | Dodavatel | Typ položky | Stav položky
Díl: | 1 | Zemní práce |  |  |  | 0 |  | 0 |  | 0 |  | 0 |  | 0.51 |  | 0 |  |  |  |  | 1496.21 | [6 empty] | DIL
1 | 01/01-R | Provedení statické zátěžové zkoušky | soubor | 2 |  | 0 |  | 0 |  | 0 | 21 | 0 | 0 | 0 | 0 | 0 |  | Vlastní | Indiv | 0 | 0 |  | Práce | Běžná |  |  |  | POL1_
2 | 01/02-R | D+M skruž pro čerpání vody 600/1000 vč.osazení, odstranění | kompl | 2 |  | 0 |  | 0 |  | 0 | 21 | 0 | 0 | 0 | 0 | 0 |  | Vlastní | Indiv | 0 | 0 |  | Práce | Běžná |  |  |  | POL1_
|  | 2 |  | 2 | [23 empty] | VV | 0
3 | 01/03-R | D+M rozpěrného rámu štětovnicových stěn | kompl | 1 |  | 0 |  | 0 |  | 0 | 21 | 0 | 0 | 0 | 0 | 0 |  | Vlastní | Indiv | 0 | 0 |  | Práce | Běžná |  |  |  | POL1_
4 | 115101201R00 | Čerpání vody na dopravní výšku do 10 m s uvažovaným průměrným přítokem do 500 l/min | h | 1920 |  | 0 |  | 0 |  | 0 | 21 | 0 | 0 | 0 | 0 | 0 | 800-1 | RTS 25/ II | RTS 25/ II | 0.203 | 389.76 |  | Práce | Běžná |  |  |  | POL1_
|  | na vzdálenost od hladiny vody v jímce po výšku roviny proložené osou nejvyššího bodu výtlačného potrubí. Včetně odpadní potrubí v délce do 20 m. | [25 empty] | SPI |  | na vzdálenost od hladiny vody v jímce po výšku roviny proložené osou nejvyššího bodu výtlačného potrubí. Včetně odpadní potrubí v délce do 20 m.
|  | Předpoklad 40 dnů, nepřetržitě, 2x : 40*24*2 |  | 1920 | [23 empty] | VV | 0
5 | 131201202R00 | Hloubení zapažených jam a zářezů do 1000 m3, v hornině 3, strojně, s ručním dočištěním | m3 | 477.015 |  | 0 |  | 0 |  | 0 | 21 | 0 | 0 | 0 | 0 | 0 | 800-1 | RTS 25/ II | RTS 25/ II | 1.556 | 742.24 |  | Práce | Běžná |  |  |  | POL1_
|  | s urovnáním dna do předepsaného profilu a spádu, s případně nutným přemístěním výkopku ve výkopišti a dále buď s přemístěním výkopku na přilehlém terénu na vzdálenost do 3 m od kraje jámy nebo s naložením na dopravní prostředek | [25 empty] | SPI |  | s urovnáním dna do předepsaného profilu a spádu, s případně nutným přemístěním výkopku ve výkopišti a dále buď s přemístěním výkopku na přilehlém terénu na vzdálenost do 3 m od kraje jámy nebo s naložením na dopravní prostředek
|  | jímka : 11*7*5,9*1,05 |  | 477.015 | [23 empty] | VV | 0
6 | 131201209R00 | Hloubení zapažených jam a zářezů příplatek za lepivost, v hornině 3, | m3 | 157.415 |  | 0 |  | 0 |  | 0 | 21 | 0 | 0 | 0 | 0 | 0 | 800-1 | RTS 25/ II | RTS 25/ II | 0.107 | 16.84 |  | Práce | Běžná |  |  |  | POL1_
|  | s urovnáním dna do předepsaného profilu a spádu, s případně nutným přemístěním výkopku ve výkopišti a dále buď s přemístěním výkopku na přilehlém terénu na vzdálenost do 3 m od kraje jámy nebo s naložením na dopravní prostředek | [25 empty] | SPI |  | s urovnáním dna do předepsaného profilu a spádu, s případně nutným přemístěním výkopku ve výkopišti a dále buď s přemístěním výkopku na přilehlém terénu na vzdálenost do 3 m od kraje jámy nebo s naložením na dopravní prostředek
|  | Odkaz na mn. položky pořadí 5 : 477,01500*0,33 |  | 157.415 | [23 empty] | VV | 5
7 | 151401203R00 | Zřízení pažení stěn výkopu bez rozepření, vzepření ze štětovnic, hnané, hloubky do 12 m | m2 | 432 |  | 0 |  | 0 |  | 0 | 21 | 0 | 0.00117 | 0.51 | 0 | 0 | 800-1 | RTS 25/ II | RTS 25/ II | 0.296 | 127.87 |  | Práce | Běžná |  |  |  | POL1_
|  | doprava štětovnic na stavbu, zapatkování jeřábu, nastražení, zaberanění a dodávka štětovnic. | [25 empty] | POP
|  | Kolem nádrže, výkop 11x7m : 11*2*12+7*2*12 |  | 432 | [23 empty] | VV | 0
8 | 151401213R00 | Odstranění pažení stěn výkopu ze štětovnic, hnané, hloubky do 12 m | m2 | 432 |  | 0 |  | 0 |  | 0 | 21 | 0 | 0 | 0 | 0 | 0 | 800-1 | RTS 25/ II | RTS 25/ II | 0.148 | 63.94 |  | Práce | Běžná |  |  |  | POL1_
|  | s uložením pažin na vzdálenost do 3 m od okraje výkopu, | [25 empty] | SPI
|  | Odkaz na mn. položky pořadí 7 : 432,00000 |  | 432 | [23 empty] | VV | 5
9 | 161101103R00 | Svislé přemístění výkopku z horniny 1 až 4, při hloubce výkopu přes 4 do 6 m | m3 | 114.4836 |  | 0 |  | 0 |  | 0 | 21 | 0 | 0 | 0 | 0 | 0 | 800-1 | RTS 25/ II | RTS 25/ II | 0.626 | 71.67 |  | Práce | Běžná |  |  |  | POL1_
|  | bez naložení do dopravní nádoby, ale s vyprázdněním dopravní nádoby na hromadu nebo na dopravní prostředek, | [25 empty] | SPI |  | bez naložení do dopravní nádoby, ale s vyprázdněním dopravní nádoby na hromadu nebo na dopravní prostředek,
|  | Odkaz na mn. položky pořadí 5 : 477,01500*0,24 |  | 114.4836 | [23 empty] | VV | 5
10 | 162301101R00 | Vodorovné přemístění výkopku z horniny 1 až 4, na vzdálenost přes 50 do 500 m | m3 | 732.4215 |  | 0 |  | 0 |  | 0 | 21 | 0 | 0 | 0 | 0 | 0 | 800-1 | RTS 25/ II | RTS 25/ II | 0.011 | 8.06 |  | Práce | Běžná |  |  |  | POL1_
|  | po suchu, bez naložení výkopku, avšak se složením bez rozhrnutí, zpáteční cesta vozidla. | [25 empty] | SPI
|  | Odkaz na mn. položky pořadí 5 : 477,01500 |  | 477.015 | [23 empty] | VV | 5
|  | Odkaz na mn. položky pořadí 13 : 255,40652 |  | 255.4065 | [23 empty] | VV | 5
11 | 167101102R00 | Nakládání, skládání, překládání neulehlého výkopku nakládání výkopku přes 100 m3, z horniny 1 až 4 | m3 | 255.4065 |  | 0 |  | 0 |  | 0 | 21 | 0 | 0 | 0 | 0 | 0 | 800-1 | RTS 25/ II | RTS 25/ II | 0.05 | 12.77 |  | Práce | Běžná |  |  |  | POL1_
|  | naložení zeminy pro zásyp : | [25 empty] | VV | 0
|  | Odkaz na mn. položky pořadí 13 : 255,40652 |  | 255.4065 | [23 empty] | VV | 5
12 | 171201201R00 | Uložení sypaniny na dočasnou skládku tak, že na 1 m2 plochy připadá přes 2 m3 výkopku nebo ornice | m3 | 477.015 |  | 0 |  | 0 |  | 0 | 21 | 0 | 0 | 0 | 0 | 0 | 800-1 | RTS 25/ II | RTS 25/ II | 0.01 | 4.77 |  | Práce | Běžná |  |  |  | POL1_
|  | Uložení zeminy uvažováno v místě areálu do 500m | [25 empty] | POP
|  | Odkaz na mn. položky pořadí 5 : 477,01500 |  | 477.015 | [23 empty] | VV | 5
13 | 174101101R00 | Zásyp sypaninou se zhutněním jam, šachet, rýh nebo kolem objektů v těchto vykopávkách | m3 | 255.4065 |  | 0 |  | 0 |  | 0 | 21 | 0 | 0 | 0 | 0 | 0 | 800-1 | RTS 25/ II | RTS 25/ II | 0.2 | 51.08 |  | Práce | Běžná |  |  |  | POL1_
|  | z jakékoliv horniny s uložením výkopku po vrstvách, | [25 empty] | SPI
|  | Zásyp zpětný kolem jímky : | [25 empty] | VV | 0
|  | Výkop pro jímku : | [25 empty] | VV | 0
|  | Odkaz na mn. položky pořadí 5 : 477,01500 |  | 477.015 | [23 empty] | VV | 5
|  | odečet jímky : -8,6*4,8*4,3 |  | -177.504 | [23 empty] | VV | 0
|  | odečet podkladního betonu : | [25 empty] | VV | 0
|  | Odkaz na mn. položky pořadí 28 : 5,90208*-1 |  | -5.9021 | [23 empty] | VV | 5
|  | odečet kameniva : | [25 empty] | VV | 0
|  | Odkaz na mn. položky pořadí 15 : 22,92144*-1 |  | -22.9214 | [23 empty] | VV | 5
|  | Odkaz na mn. položky pořadí 16 : 15,28096*-1 |  | -15.281 | [23 empty] | VV | 5
14 | 181101111R00 | Úprava pláně v zářezech bez rozlišení horniny, se zhutněním - ručně | m2 | 72.08 |  | 0 |  | 0 |  | 0 | 21 | 0 | 0 | 0 | 0 | 0 | 800-1 | RTS 25/ II | RTS 25/ II | 0.1 | 7.21 |  | Práce | Běžná |  |  |  | POL1_
|  | vyrovnáním výškových rozdílů, ploch vodorovných a ploch do sklonu 1 : 5. | [25 empty] | SPI
|  | 10,6*6,8 |  | 72.08 | [23 empty] | VV | 0
Díl: | 2 | Základy a zvláštní zakládání |  |  |  | 0 |  | 0 |  | 0 |  | 0 |  | 74.98 |  | 0 |  |  |  |  | 56.08 | [6 empty] | DIL
15 | 271521111R00 | Polštáře zhutněné pod základy kamenivo hrubé, drcené, frakce 63 - 125 mm | m3 | 22.9214 |  | 0 |  | 0 |  | 0 | 21 | 0 | 1.818 | 41.67 | 0 | 0 | 800-2 | RTS 25/ II | RTS 25/ II | 1.085 | 24.87 |  | Práce | Běžná |  |  |  | POL1_
|  | 10,6*6,8*0,3*1,06 |  | 22.9214 | [23 empty] | VV | 0
16 | 271531113R00 | Polštáře zhutněné pod základy kamenivo hrubé, drcené, frakce 16 - 32 mm | m3 | 15.281 |  | 0 |  | 0 |  | 0 | 21 | 0 | 2.16 | 33.01 | 0 | 0 | 800-2 | RTS 25/ II | RTS 25/ II | 1.085 | 16.58 |  | Práce | Běžná |  |  |  | POL1_
|  | 10,6*6,8*0,2*1,06 |  | 15.281 | [23 empty] | VV | 0
17 | 273351215R00 | Bednění stěn základových desek zřízení | m2 | 7.6206 |  | 0 |  | 0 |  | 0 | 21 | 0 | 0.03919 | 0.3 | 0 | 0 | 801-1 | RTS 25/ II | RTS 25/ II | 1.6 | 12.19 |  | Práce | Běžná |  |  |  | POL1_
|  | svislé nebo šikmé (odkloněné) , půdorysně přímé nebo zalomené, stěn základových desek ve volných nebo zapažených jámách, rýhách, šachtách, včetně případných vzpěr, | [25 empty] | SPI |  | svislé nebo šikmé (odkloněné) , půdorysně přímé nebo zalomené, stěn základových desek ve volných nebo zapažených jámách, rýhách, šachtách, včetně případných vzpěr,
|  | dno : (9,22+5,435)*2*0,26 |  | 7.6206 | [23 empty] | VV | 0
18 | 273351216R00 | Bednění stěn základových desek odstranění | m2 | 7.6206 |  | 0 |  | 0 |  | 0 | 21 | 0 | 0 | 0 | 0 | 0 | 801-1 | RTS 25/ II | RTS 25/ II | 0.32 | 2.44 |  | Práce | Běžná |  |  |  | POL1_
|  | svislé nebo šikmé (odkloněné) , půdorysně přímé nebo zalomené, stěn základových desek ve volných nebo zapažených jámách, rýhách, šachtách, včetně případných vzpěr, | [25 empty] | SPI |  | svislé nebo šikmé (odkloněné) , půdorysně přímé nebo zalomené, stěn základových desek ve volných nebo zapažených jámách, rýhách, šachtách, včetně případných vzpěr,
|  | Včetně očištění, vytřídění a uložení bednicího materiálu. | [25 empty] | POP
|  | Odkaz na mn. položky pořadí 17 : 7,62060 |  | 7.6206 | [23 empty] | VV | 5
Díl: | 3 | Svislé a kompletní konstrukce |  |  |  | 0 |  | 0 |  | 0 |  | 0 |  | 168.02 |  | 0 |  |  |  |  | 722.63 | [6 empty] | DIL
19 | 311351105R00 | Bednění nadzákladových zdí oboustranné za každou stranu zřízení | m2 | 220.52 |  | 0 |  | 0 |  | 0 | 21 | 0 | 0.0393 | 8.67 | 0 | 0 | 801-1 | RTS 25/ II | RTS 25/ II | 0.65 | 143.34 |  | Práce | Běžná |  |  |  | POL1_
|  | svislé nebo šikmé (odkloněné), půdorysně přímé nebo zalomené nadzákladových zdí nosných, výplňových, obkladových, půdních, štítových, poprsních apod. ve volném prostranství, ve volných nebo zapažených jámách, rýhách, šachtách, včetně případných vzpěr, | [25 empty] | SPI |  | svislé nebo šikmé (odkloněné), půdorysně přímé nebo zalomené nadzákladových zdí nosných, výplňových, obkladových, půdních, štítových, poprsních apod. ve volném prostranství, ve volných nebo zapažených jámách, rýhách, šachtách, včetně případných vzpěr,
|  | Stěny jímky : 8,6*3,7*2*2 |  | 127.28 | [23 empty] | VV | 0
|  | 4,2*3,7*2*2 |  | 62.16 | [23 empty] | VV | 0
|  | dělící stěna : 4,2*3,7*2 |  | 31.08 | [23 empty] | VV | 0
20 | 311351106R00 | Bednění nadzákladových zdí oboustranné za každou stranu odstranění | m2 | 220.52 |  | 0 |  | 0 |  | 0 | 21 | 0 | 0 | 0 | 0 | 0 | 801-1 | RTS 25/ II | RTS 25/ II | 0.35 | 77.18 |  | Práce | Běžná |  |  |  | POL1_
|  | svislé nebo šikmé (odkloněné), půdorysně přímé nebo zalomené nadzákladových zdí nosných, výplňových, obkladových, půdních, štítových, poprsních apod. ve volném prostranství, ve volných nebo zapažených jámách, rýhách, šachtách, včetně případných vzpěr, | [25 empty] | SPI |  | svislé nebo šikmé (odkloněné), půdorysně přímé nebo zalomené nadzákladových zdí nosných, výplňových, obkladových, půdních, štítových, poprsních apod. ve volném prostranství, ve volných nebo zapažených jámách, rýhách, šachtách, včetně případných vzpěr,
|  | Odkaz na mn. položky pořadí 19 : 220,52000 |  | 220.52 | [23 empty] | VV | 5
21 | 380326132RT5 | Kompletní konstrukce z betonu železového vodostavebního třídy C 25/30, vliv prostředí XA1, tloušťky konstrukce přes 150 do 300 mm | m3 | 56.7568 |  | 0 |  | 0 |  | 0 | 21 | 0 | 2.5914 | 147.08 | 0 | 0 | 801-5 | RTS 25/ II | RTS 25/ II | 4.193 | 237.98 |  | Práce | Běžná |  |  |  | POL1_
|  | čistíren odpadních vod (mimo budovy), nádrží, vodojemů, žlabů nebo kanálů, včetně pomocného pracovního lešení o výšce podlahy do 1900 mm a pro zatížení do 1,5 kPa, | [25 empty] | SPI |  | čistíren odpadních vod (mimo budovy), nádrží, vodojemů, žlabů nebo kanálů, včetně pomocného pracovního lešení o výšce podlahy do 1900 mm a pro zatížení do 1,5 kPa,
|  | Stěny jímky : 8,6*4,0*0,3*2 |  | 20.64 | [23 empty] | VV | 0
|  | 4,2*4,0*0,3*2 |  | 10.08 | [23 empty] | VV | 0
|  | dělící stěna : 4,2*4,0*0,3 |  | 5.04 | [23 empty] | VV | 0
|  | dno : 9,22*5,435*0,26 |  | 13.0288 | [23 empty] | VV | 0
|  | strop : 4,2*4,2*0,3 |  | 5.292 | [23 empty] | VV | 0
|  | -1,7*1,7*0,3 |  | -0.867 | [23 empty] | VV | 0
|  | 4,2*3,5*0,3 |  | 4.41 | [23 empty] | VV | 0
|  | -1,7*1,7*0,3 |  | -0.867 | [23 empty] | VV | 0
22 | 380361007R00 | Výztuž kompletních konstrukcí z oceli z oceli 10 505 | t | 11.9679 |  | 0 |  | 0 |  | 0 | 21 | 0 | 1.0253 | 12.27 | 0 | 0 | 801-5 | RTS 25/ II | RTS 25/ II | 22.07 | 264.13 |  | Práce | Běžná |  |  |  | POL1_
|  | čistíren odpadních vod (mimo budovy), nádrží, vodojemů, žlabů nebo kanálů , včetně pomocného pracovního lešení o výšce podlahy do 1900 mm a pro zatížení do 1,5 kPa, | [25 empty] | SPI |  | čistíren odpadních vod (mimo budovy), nádrží, vodojemů, žlabů nebo kanálů , včetně pomocného pracovního lešení o výšce podlahy do 1900 mm a pro zatížení do 1,5 kPa,
|  | Výztuž jímky - dle statiky : 11,398*1,05 |  | 11.9679 | [23 empty] | VV | 0
Díl: | 38 | Kompletní konstrukce |  |  |  | 0 |  | 0 |  | 0 |  | 0 |  | 0 |  | 0 |  |  |  |  | 4.48 | [6 empty] | DIL
23 | 713191100RT9 | Izolace tepelné běžných konstrukcí - doplňky položení separační fólie, včetně dodávky PE fólie | m2 | 64.032 |  | 0 |  | 0 |  | 0 | 21 | 0 | 1e-05 | 0 | 0 | 0 | 800-713 | RTS 25/ II | RTS 25/ II | 0.07 | 4.48 |  | Práce | Běžná |  |  |  | POL1_
|  | 9,6*5,8*1,15 |  | 64.032 | [23 empty] | VV | 0
Díl: | 4 | Vodorovné konstrukce |  |  |  | 0 |  | 0 |  | 0 |  | 0 |  | 2.73 |  | 0 |  |  |  |  | 78.89 | [6 empty] | DIL
24 | 411351213R00 | Bednění stropů deskových včetně podpěrné konstrukce výšky do 5,9 m přes 5 do 10 kPa, - zřízení | m2 | 32.34 |  | 0 |  | 0 |  | 0 | 21 | 0 | 0.05895 | 1.91 | 0 | 0 | 801-1 | RTS 25/ II | RTS 25/ II | 1.09 | 35.25 |  | Práce | Běžná |  |  |  | POL1_
|  | s pomocným lešením | [25 empty] | SPI
|  | strop : 4,2*4,2 |  | 17.64 | [23 empty] | VV | 0
|  | 4,2*3,5 |  | 14.7 | [23 empty] | VV | 0
25 | 411351214R00 | Bednění stropů deskových včetně podpěrné konstrukce výšky do 5,9 m přes 5 do 10 kPa, - odstranění | m2 | 32.34 |  | 0 |  | 0 |  | 0 | 21 | 0 | 0 | 0 | 0 | 0 | 801-1 | RTS 25/ II | RTS 25/ II | 0.436 | 14.1 |  | Práce | Běžná |  |  |  | POL1_
|  | s pomocným lešením | [25 empty] | SPI
|  | Odkaz na mn. položky pořadí 24 : 32,34000 |  | 32.34 | [23 empty] | VV | 5
26 | 411351801R00 | Bednění stropů bednění svislých ploch zřízení | m | 26.8 |  | 0 |  | 0 |  | 0 | 21 | 0 | 0.03046 | 0.82 | 0 | 0 | 801-1 | RTS 25/ II | RTS 25/ II | 0.87 | 23.32 |  | Práce | Běžná |  |  |  | POL1_
|  | s pomocným lešením | [25 empty] | SPI
|  | strop : (8,6+4,8)*2 |  | 26.8 | [23 empty] | VV | 0
27 | 411351802R00 | Bednění stropů bednění svislých ploch odstranění | m | 26.8 |  | 0 |  | 0 |  | 0 | 21 | 0 | 0 | 0 | 0 | 0 | 801-1 | RTS 25/ II | RTS 25/ II | 0.232 | 6.22 |  | Práce | Běžná |  |  |  | POL1_
|  | s pomocným lešením | [25 empty] | SPI
|  | Odkaz na mn. položky pořadí 26 : 26,80000 |  | 26.8 | [23 empty] | VV | 5
Díl: | 63 | Podlahy a podlahové konstrukce |  |  |  | 0 |  | 0 |  | 0 |  | 0 |  | 14.95 |  | 0 |  |  |  |  | 17.3 | [6 empty] | DIL
28 | 631313511R00 | Mazanina z betonu prostého tl. přes 80 do 120 mm třídy C 12/15, | m3 | 5.9021 |  | 0 |  | 0 |  | 0 | 21 | 0 | 2.525 | 14.9 | 0 | 0 | 801-1 | RTS 25/ II | RTS 25/ II | 2.58 | 15.23 |  | Práce | Běžná |  |  |  | POL1_
|  | (z kameniva) hlazená dřevěným hladítkem | [25 empty] | SPI
|  | Včetně vytvoření dilatačních spár, bez zaplnění. | [25 empty] | POP
|  | 9,6*5,8*0,1*1,06 |  | 5.9021 | [23 empty] | VV | 0
29 | 631351101R00 | Bednění stěn, rýh a otvorů v podlahách zřízení | m2 | 3.2648 |  | 0 |  | 0 |  | 0 | 21 | 0 | 0.0141 | 0.05 | 0 | 0 | 801-1 | RTS 25/ II | RTS 25/ II | 0.396 | 1.29 |  | Práce | Běžná |  |  |  | POL1_
|  | (9,6+5,8)*2*0,1*1,06 |  | 3.2648 | [23 empty] | VV | 0
30 | 631351102R00 | Bednění stěn, rýh a otvorů v podlahách odstranění | m2 | 3.2648 |  | 0 |  | 0 |  | 0 | 21 | 0 | 0 | 0 | 0 | 0 | 801-1 | RTS 25/ II | RTS 25/ II | 0.24 | 0.78 |  | Práce | Běžná |  |  |  | POL1_
|  | Odkaz na mn. položky pořadí 29 : 3,26480 |  | 3.2648 | [23 empty] | VV | 5
Díl: | 711 | Izolace proti vodě |  |  |  | 0 |  | 0 |  | 0 |  | 0 |  | 0.07 |  | 0 |  |  |  |  | 12.17 | [6 empty] | DIL
31 | 711/01-R | D+M Kotvící zakládací lišta vč.spojovacího materiálu | bm | 61.64 |  | 0 |  | 0 |  | 0 | 21 | 0 | 0 | 0 | 0 | 0 |  | Vlastní | Indiv | 0 | 0 |  | Práce | Běžná |  |  |  | POL1_
|  | kontrolní systém jímky : (8,6+4,8)*2*2*1,15 |  | 61.64 | [23 empty] | VV | 0
32 | 711471051RZ5 | Provedení izolace proti tlakové vodě fóliemi z plastů vodorovná, včetně dodávky fólie | m2 | 33.5 |  | 0 |  | 0 |  | 0 | 21 | 0 | 0.00219 | 0.07 | 0 | 0 | 800-711 | RTS 25/ II | RTS 25/ II | 0.36 | 12.06 |  | Práce | Běžná |  |  |  | POL1_
|  | kontrolní systém jímky : (8,6+4,8)*2*1*1,25 |  | 33.5 | [23 empty] | VV | 0
33 | 998711101R00 | Přesun hmot pro izolace proti vodě svisle do 6 m | t | 0.07337 |  | 0 |  | 0 |  | 0 | 21 | 0 | 0 | 0 | 0 | 0 | 800-711 | RTS 25/ II | RTS 25/ II | 1.567 | 0.11 |  | Přesun hmot | Běžná |  |  |  | POL7_
|  | 50 m vodorovně měřeno od těžiště půdorysné plochy skládky do těžiště půdorysné plochy objektu | [25 empty] | SPI
Díl: | 721 | Vnitřní kanalizace |  |  |  | 0 |  | 0 |  | 0 |  | 0 |  | 0.03 |  | 0 |  |  |  |  | 10.8 | [6 empty] | DIL
34 | 28651661.AR | Koleno plastové pro venkovní kanalizaci typ: jednoznačné; spoj: hrdlový; potrubí: jednovrstvé; materiál: PVC-U; povrch: hladký; jmenovitý úhel = 30,0 °; DN = 150; SDR 41,0; SN 8 | kus | 2 |  | 0 |  | 0 |  | 0 | 21 | 0 | 0.00064 | 0 | 0 | 0 | SPCM | RTS 25/ II | RTS 25/ II | 0 | 0 |  | Specifikace | Běžná |  |  |  | POL3_
35 | 28651664.AR | Koleno plastové pro venkovní kanalizaci typ: jednoznačné; spoj: hrdlový; potrubí: jednovrstvé; materiál: PVC-U; povrch: hladký; úhel = 87,5 °; DN = 150; SDR 41,0; SN 8 | kus | 4 |  | 0 |  | 0 |  | 0 | 21 | 0 | 0.00092 | 0 | 0 | 0 | SPCM | RTS 25/ II | RTS 25/ II | 0 | 0 |  | Specifikace | Běžná |  |  |  | POL3_
36 | 28651755.AR | Odbočka plastová pro venkovní kanalizaci typ: jednoduchá, jednoznačná; spoj: hrdlový; potrubí: jednovrstvé; materiál: PVC-U; povrch: hladký; úhel = 87,5 °; DN = 150; SDR 41,0; SN 8 | kus | 2 |  | 0 |  | 0 |  | 0 | 21 | 0 | 0.001 | 0 | 0 | 0 | SPCM | RTS 25/ II | RTS 25/ II | 0 | 0 |  | Specifikace | Běžná |  |  |  | POL3_
37 | 721176214R00 | Potrubí z plastových trub polyvinylchloridové (PVC), odpadní (svislé), D 160 mm, s 4,0 mm, DN 150 | m | 12 |  | 0 |  | 0 |  | 0 | 21 | 0 | 0.00285 | 0.03 | 0 | 0 | 800-721 | RTS 25/ II | RTS 25/ II | 0.75 | 9 |  | Práce | Běžná |  |  |  | POL1_
|  | Potrubí včetně tvarovek, objímek a vložek pro tlumení hluku. Bez zednických výpomocí. | [25 empty] | POP
|  | Včetně zřízení a demontáže pomocného lešení. | [25 empty] | POP
|  | kontrolní sytém : 6*2 |  | 12 | [23 empty] | VV | 0
38 | 877313123R00 | Montáž tvarovek na potrubí z trub z plastů těsněných gumovým kroužkem jednoosých DN 150 mm | kus | 6 |  | 0 |  | 0 |  | 0 | 21 | 0 | 1e-05 | 0 | 0 | 0 | 827-1 | RTS 25/ II | RTS 25/ II | 0.18 | 1.08 |  | Práce | Běžná |  |  |  | POL1_
|  | v otevřeném výkopu, | [25 empty] | SPI
39 | 877353121R00 | Montáž tvarovek na potrubí z trub z plastů těsněných gumovým kroužkem odbočných DN 200 mm | kus | 2 |  | 0 |  | 0 |  | 0 | 21 | 0 | 3e-05 | 0 | 0 | 0 | 827-1 | RTS 25/ II | RTS 25/ II | 0.33 | 0.66 |  | Práce | Běžná |  |  |  | POL1_
|  | v otevřeném výkopu, | [25 empty] | SPI
40 | 998721102R00 | Přesun hmot pro vnitřní kanalizaci v objektech výšky do 12 m | t | 0.04128 |  | 0 |  | 0 |  | 0 | 21 | 0 | 0 | 0 | 0 | 0 | 800-721 | RTS 25/ II | RTS 25/ II | 1.52 | 0.06 |  | Přesun hmot | Běžná |  |  |  | POL7_
|  | 50 m vodorovně, měřeno od těžiště půdorysné plochy skládky do těžiště půdorysné plochy objektu | [25 empty] | SPI
Díl: | 8 | Trubní vedení |  |  |  | 0 |  | 0 |  | 0 |  | 0 |  | 1.55 |  | 0 |  |  |  |  | 7.92 | [6 empty] | DIL
41 | 212753116R00 | Plastové drenážní trubky montáž ohebné plastové drenážní trubky do rýhy, DN 160, bez lože | m | 26.8 |  | 0 |  | 0 |  | 0 | 21 | 0 | 0 | 0 | 0 | 0 | 827-1 | RTS 25/ II | RTS 25/ II | 0.06 | 1.61 |  | Práce | Běžná |  |  |  | POL1_
|  | (8,6+4,8)*2 |  | 26.8 | [23 empty] | VV | 0
42 | 28611225.AR | trubka plastová drenážní PVC; ohebná; perforovaná po celém obvodu; DN 160,0 mm | m | 30.82 |  | 0 |  | 0 |  | 0 | 21 | 0 | 0.0008 | 0.02 | 0 | 0 | SPCM | RTS 25/ II | RTS 25/ II | 0 | 0 |  | Specifikace | Běžná |  |  |  | POL3_
|  | Odkaz na mn. položky pořadí 41 : 26,80000*1,15 |  | 30.82 | [23 empty] | VV | 5
43 | 28651832.AR | Zátka plastová pro venkovní kanalizaci spoj: hrdlový; potrubí: jednovrstvé; materiál: PVC-U; DN = 150; SDR 41,0; SN 8 | kus | 2 |  | 0 |  | 0 |  | 0 | 21 | 0 | 0.00025 | 0 | 0 | 0 | SPCM | RTS 25/ II | RTS 25/ II | 0 | 0 |  | Specifikace | Běžná |  |  |  | POL3_
44 | 59224353.AR | konus šachetní; železobetonový; TBR; d = 1 240,0 mm; DN = 1 000,0 mm; DN 2 = 625 mm; h = 580 mm; počet stupadel 2; ocelové s PE povlakem, kapsové | kus | 2 |  | 0 |  | 0 |  | 0 | 21 | 0 | 0.585 | 1.17 | 0 | 0 | SPCM | RTS 25/ II | RTS 25/ II | 0 | 0 |  | Specifikace | Běžná |  |  |  | POL3_
45 | 8/01-R | D+M prostupu DN160 v přečerpávací jímce pro KG potrubí DN160 - kompletní provedení | kompl | 1 |  | 0 |  | 0 |  | 0 | 21 | 0 | 0 | 0 | 0 | 0 |  | Vlastní | Indiv | 0 | 0 |  | Práce | Běžná |  |  |  | POL1_
46 | 8/02-R | D+M prostupu DN200 v přečerpávací jímce pro KG potrubí DN200 - kompletní provedení | kompl | 1 |  | 0 |  | 0 |  | 0 | 21 | 0 | 0 | 0 | 0 | 0 |  | Vlastní | Indiv | 0 | 0 |  | Práce | Běžná |  |  |  | POL1_
47 | 877313126R00 | Montáž tvarovek na potrubí z trub z plastů těsněných gumovým kroužkem víček, zátek DN 150 | kus | 2 |  | 0 |  | 0 |  | 0 | 21 | 0 | 1e-05 | 0 | 0 | 0 | 827-1 | RTS 25/ II | RTS 25/ II | 0.1584 | 0.32 |  | Práce | Běžná |  |  |  | POL1_
|  | v otevřeném výkopu, | [25 empty] | SPI
48 | 894402211R00 | Osazení betonových dílců pro šachty skruží přechodových o rozměrech 600/1000/700/90 mm | kus | 2 |  | 0 |  | 0 |  | 0 | 21 | 0 | 0.02111 | 0.04 | 0 | 0 | 827-1 | RTS 25/ II | RTS 25/ II | 1.302 | 2.6 |  | Práce | Běžná |  |  |  | POL1_
49 | 899104111RT2 | Osazení poklopů litinových a ocelových včetně dodávky poklopu litinového s rámem šachtového D 650 mm | kus | 2 |  | 0 |  | 0 |  | 0 | 21 | 0 | 0.16102 | 0.32 | 0 | 0 | 827-1 | RTS 25/ II | RTS 25/ II | 1.694 | 3.39 |  | Práce | Běžná |  |  |  | POL1_
Díl: | 93 | Dokončovací práce inženýrských staveb |  |  |  | 0 |  | 0 |  | 0 |  | 0 |  | 0.03 |  | 0 |  |  |  |  | 5.27 | [6 empty] | DIL
50 | 931981021R00 | Zřízení těsnění pracovní spáry bitumenovým plechem, | m | 31.6 |  | 0 |  | 0 |  | 0 | 21 | 0 | 0.00105 | 0.03 | 0 | 0 | 801-5 | RTS 25/ II | RTS 25/ II | 0.16666 | 5.27 |  | Práce | Běžná |  |  |  | POL1_
|  | (4,8+8,6)*2+4,8 |  | 31.6 | [23 empty] | VV | 0
Díl: | 94 | Lešení a stavební výtahy |  |  |  | 0 |  | 0 |  | 0 |  | 0 |  | 0.78 |  | 0 |  |  |  |  | 32.05 | [6 empty] | DIL
51 | 941955004R00 | Lešení lehké pracovní pomocné pomocné, o výšce lešeňové podlahy přes 2,5 do 3,5 m | m2 | 123.28 |  | 0 |  | 0 |  | 0 | 21 | 0 | 0.00635 | 0.78 | 0 | 0 | 800-3 | RTS 25/ II | RTS 25/ II | 0.26 | 32.05 |  | Práce | Běžná |  |  |  | POL1_
|  | pomocné lešení při výstavbě jímky : (4,8+8,6)*2*4*1,15 |  | 123.28 | [23 empty] | VV | 0
Díl: | 99 | Staveništní přesun hmot |  |  |  | 0 |  | 0 |  | 0 |  | 0 |  | 0 |  | 0 |  |  |  |  | 54.82 | [6 empty] | DIL
52 | 998142261R00 | Přesun hmot pro nádrže a jímky pro zásobníky a jámy pozemní pro zemědělství (814 4 JKSO) se svislou konstrukcí monolitickou betonovou tyčovou nebo plošnou (KMCH 2 a 3 - 6. místo JKSO) vodorovně do 20 m jakýchkoliv rozměrů | t | 263.5459 |  | 0 |  | 0 |  | 0 | 21 | 0 | 0 | 0 | 0 | 0 | 801-5 | RTS 25/ II | RTS 25/ II | 0.208 | 54.82 |  | Přesun hmot | Běžná |  |  |  | POL7_
|  | na novostavbách a změnách objektů | [25 empty] | SPI
[26 empty] | 12 | 21 | DPH
| Celkem |  |  |  |  | 0 | [19 empty] | 0 | 0 | SUM
END
Note on S6: Jedná se o informaci, zda se jedná o položku, která je do rozpočtu zadána z cenové soustavy RTS, nebo vlastní.
Note on T6: Jedná se o název CÚ, která je zadána u položky rozpočtu

## SO-04 01 Pol
Položkový soupis prací a dodávek | [27 empty] | #TypZaznamu#
S: | MS0198b.rev2 | Novostavba dojírny Kunín | [25 empty] | STA
O: | SO-04 | Sila | [22 empty] | STA |  |  | OBJ
R: | 01 | Základová deska - sila krmení | [25 empty] | ROZ
P.č. | Číslo položky | Název položky | MJ | Množství | Cena / MJ | Celkem | Dodávka | Dodávka celk. | Montáž | Montáž celk. | DPH | Cena s DPH | Hmotnost / MJ | Hmotnost celk.(t) | Dem. hmotnost / MJ | Dem. hmotnost celk.(t) | Ceník | Cen. soustava / platnost | Cenová úroveň | Nhod / MJ | Nhod celk. | Dodavatel | Typ položky | Stav položky
Díl: | 1 | Zemní práce |  |  |  | 0 |  | 0 |  | 0 |  | 0 |  | 0 |  | 0 |  |  |  |  | 12.62 | [6 empty] | DIL
1 | 122201101R00 | Odkopávky a prokopávky nezapažené v hornině 3 do 100 m3 | m3 | 21.4245 |  | 0 |  | 0 |  | 0 | 21 | 0 | 0 | 0 | 0 | 0 | 800-1 | RTS 25/ II | RTS 25/ II | 0.368 | 7.88 |  | Práce | Běžná |  |  |  | POL1_
|  | s přehozením výkopku na vzdálenost do 3 m nebo s naložením na dopravní prostředek, | [25 empty] | SPI
|  | 5,75*8,1*0,4*1,15 |  | 21.4245 | [23 empty] | VV | 0
2 | 122201109R00 | Odkopávky a prokopávky nezapažené v hornině 3 příplatek k cenám za lepivost horniny | m3 | 7.0701 |  | 0 |  | 0 |  | 0 | 21 | 0 | 0 | 0 | 0 | 0 | 800-1 | RTS 25/ II | RTS 25/ II | 0.058 | 0.41 |  | Práce | Běžná |  |  |  | POL1_
|  | s přehozením výkopku na vzdálenost do 3 m nebo s naložením na dopravní prostředek, | [25 empty] | SPI
|  | Odkaz na mn. položky pořadí 1 : 21,42452*0,33 |  | 7.0701 | [23 empty] | VV | 5
3 | 162301101R00 | Vodorovné přemístění výkopku z horniny 1 až 4, na vzdálenost přes 50 do 500 m | m3 | 21.4245 |  | 0 |  | 0 |  | 0 | 21 | 0 | 0 | 0 | 0 | 0 | 800-1 | RTS 25/ II | RTS 25/ II | 0.011 | 0.24 |  | Práce | Běžná |  |  |  | POL1_
|  | po suchu, bez naložení výkopku, avšak se složením bez rozhrnutí, zpáteční cesta vozidla. | [25 empty] | SPI
|  | Odkaz na mn. položky pořadí 1 : 21,42450 |  | 21.4245 | [23 empty] | VV | 5
4 | 171206111R00 | Uložení zemin do předepsaných tvarů uložení zemin schopných zúrodnění do násypů předepsaných tvarů s urovnáním | m3 | 21.4245 |  | 0 |  | 0 |  | 0 | 21 | 0 | 0 | 0 | 0 | 0 | 823-2 | RTS 25/ II | RTS 25/ II | 0 | 0 |  | Práce | Běžná |  |  |  | POL1_
|  | schopných zúrodnění nebo zemin výsypek do násypů | [25 empty] | SPI
|  | Odkaz na mn. položky pořadí 1 : 21,42450 |  | 21.4245 | [23 empty] | VV | 5
5 | 181101111R00 | Úprava pláně v zářezech bez rozlišení horniny, se zhutněním - ručně | m2 | 42.6 |  | 0 |  | 0 |  | 0 | 21 | 0 | 0 | 0 | 0 | 0 | 800-1 | RTS 25/ II | RTS 25/ II | 0.096 | 4.09 |  | Práce | Běžná |  |  |  | POL1_
|  | vyrovnáním výškových rozdílů, ploch vodorovných a ploch do sklonu 1 : 5. | [25 empty] | SPI
|  | 4,8*7,1*1,25 |  | 42.6 | [23 empty] | VV | 0
Díl: | 2 | Základy a zvláštní zakládání |  |  |  | 0 |  | 0 |  | 0 |  | 0 |  | 80.14 |  | 0 |  |  |  |  | 55.61 | [6 empty] | DIL
6 | 271571111R00 | Polštáře zhutněné pod základy štěrkopísek tříděný, | m3 | 21.4245 |  | 0 |  | 0 |  | 0 | 21 | 0 | 2.1 | 44.99 | 0 | 0 | 800-2 | RTS 25/ II | RTS 25/ II | 0.965 | 20.67 |  | Práce | Běžná |  |  |  | POL1_
|  | 5,75*8,1*0,4*1,15 |  | 21.4245 | [23 empty] | VV | 0
7 | 273321411R00 | Beton základových desek železový třídy C 25/30 | m3 | 13.49 |  | 0 |  | 0 |  | 0 | 21 | 0 | 2.525 | 34.06 | 0 | 0 | 801-1 | RTS 25/ II | RTS 25/ II | 0.48 | 6.48 |  | Práce | Běžná |  |  |  | POL1_
|  | bez dodávky a uložení výztuže | [25 empty] | SPI
|  | 4,75*7,1*0,4 |  | 13.49 | [23 empty] | VV | 0
8 | 273351215R00 | Bednění stěn základových desek zřízení | m2 | 9.48 |  | 0 |  | 0 |  | 0 | 21 | 0 | 0.0392 | 0.37 | 0 | 0 | 801-1 | RTS 25/ II | RTS 25/ II | 1.6 | 15.17 |  | Práce | Běžná |  |  |  | POL1_
|  | svislé nebo šikmé (odkloněné) , půdorysně přímé nebo zalomené, stěn základových desek ve volných nebo zapažených jámách, rýhách, šachtách, včetně případných vzpěr, | [25 empty] | SPI |  | svislé nebo šikmé (odkloněné) , půdorysně přímé nebo zalomené, stěn základových desek ve volných nebo zapažených jámách, rýhách, šachtách, včetně případných vzpěr,
|  | (4,75+7,1)*2*0,4 |  | 9.48 | [23 empty] | VV | 0
9 | 273351216R00 | Bednění stěn základových desek odstranění | m2 | 9.48 |  | 0 |  | 0 |  | 0 | 21 | 0 | 0 | 0 | 0 | 0 | 801-1 | RTS 25/ II | RTS 25/ II | 0.32 | 3.03 |  | Práce | Běžná |  |  |  | POL1_
|  | svislé nebo šikmé (odkloněné) , půdorysně přímé nebo zalomené, stěn základových desek ve volných nebo zapažených jámách, rýhách, šachtách, včetně případných vzpěr, | [25 empty] | SPI |  | svislé nebo šikmé (odkloněné) , půdorysně přímé nebo zalomené, stěn základových desek ve volných nebo zapažených jámách, rýhách, šachtách, včetně případných vzpěr,
|  | Včetně očištění, vytřídění a uložení bednicího materiálu. | [25 empty] | POP
|  | Odkaz na mn. položky pořadí 6 : 9,48000 |  | 9.48 | [23 empty] | VV | 5
10 | 273361921RT8 | Uložení výztuže základových desek ze svařovaných sítí průměr drátu 8 mm, velikost oka 100/100 mm | t | 0.67366 |  | 0 |  | 0 |  | 0 | 21 | 0 | 1.0682 | 0.72 | 0 | 0 | 801-1 | RTS 25/ II | RTS 25/ II | 15.231 | 10.26 |  | Práce | Běžná |  |  |  | POL1_
|  | včetně distančních prvků | [25 empty] | SPI
|  | 4,75*7,1*0,00799*2*1,25 |  | 0.67366 | [23 empty] | VV | 0
Díl: | 99 | Staveništní přesun hmot |  |  |  | 0 |  | 0 |  | 0 |  | 0 |  | 0 |  | 0 |  |  |  |  | 101.3 | [6 empty] | DIL
11 | 998012021R00 | Přesun hmot pro budovy s nosnou konstr. monolit. výšky do 6 m | t | 80.1449 |  | 0 |  | 0 |  | 0 | 21 | 0 | 0 | 0 | 0 | 0 | 801-1 | RTS 25/ II | RTS 25/ II | 1.264 | 101.3 |  | Přesun hmot | Běžná |  |  |  | POL7_
|  | přesun hmot pro budovy občanské výstavby (JKSO 801), budovy pro bydlení (JKSO 803) budovy pro výrobu a služby (JKSO 812) s nosnou svislou konstrukcí monolitickou betonovou tyčovou nebo plošnou | [25 empty] | SPI |  | přesun hmot pro budovy občanské výstavby (JKSO 801), budovy pro bydlení (JKSO 803) budovy pro výrobu a služby (JKSO 812) s nosnou svislou konstrukcí monolitickou betonovou tyčovou nebo plošnou
[26 empty] | 12 | 21 | DPH
| Celkem |  |  |  |  | 0 | [19 empty] | 0 | 0 | SUM
END
Note on S6: Jedná se o informaci, zda se jedná o položku, která je do rozpočtu zadána z cenové soustavy RTS, nebo vlastní.
Note on T6: Jedná se o název CÚ, která je zadána u položky rozpočtu

## SO-05 00 Pol
Položkový soupis prací a dodávek | [27 empty] | #TypZaznamu#
S: | MS0198b.rev2 | Novostavba dojírny Kunín | [25 empty] | STA
O: | SO-05 | Zpevněné plochy | [22 empty] | STA |  |  | OBJ
R: | 00 | Bourací práce | [25 empty] | ROZ
P.č. | Číslo položky | Název položky | MJ | Množství | Cena / MJ | Celkem | Dodávka | Dodávka celk. | Montáž | Montáž celk. | DPH | Cena s DPH | Hmotnost / MJ | Hmotnost celk.(t) | Dem. hmotnost / MJ | Dem. hmotnost celk.(t) | Ceník | Cen. soustava / platnost | Cenová úroveň | Nhod / MJ | Nhod celk. | Dodavatel | Typ položky | Stav položky
Díl: | 1 | Zemní práce |  |  |  | 0 |  | 0 |  | 0 |  | 0 |  | 0 |  | 254.44 |  |  |  |  | 92.79 | [6 empty] | DIL
1 | 113108420R00 | Odstranění podkladů nebo krytů živičných, v ploše jednotlivě nad 50 m2, tloušťka vrstvy 200 mm | m2 | 532.25 |  | 0 |  | 0 |  | 0 | 21 | 0 | 0 | 0 | 0.44 | 234.19 | 822-1 | RTS 25/ II | RTS 25/ II | 0.157 | 83.56 |  | Práce | Běžná |  |  |  | POL1_
|  | Vodovodní přípojka : 30*0,6*1,15 |  | 20.7 | [23 empty] | VV | 0
|  | Přeložka kanalizace : 17*1,0*1,15 |  | 19.55 | [23 empty] | VV | 0
|  | Tlaková kanalizace : 100*0,8*1,15 |  | 92 | [23 empty] | VV | 0
|  | bouraná areálová komunikace : 400 |  | 400 | [23 empty] | VV | 0
2 | 113202111R00 | Vytrhání obrub z krajníků nebo obrubníků stojatých | m | 75 |  | 0 |  | 0 |  | 0 | 21 | 0 | 0 | 0 | 0.27 | 20.25 | 822-1 | RTS 25/ II | RTS 25/ II | 0.123 | 9.23 |  | Práce | Běžná |  |  |  | POL1_
|  | s vybouráním lože, s přemístěním hmot na skládku na vzdálenost do 3 m nebo naložením na dopravní prostředek | [25 empty] | SPI |  | s vybouráním lože, s přemístěním hmot na skládku na vzdálenost do 3 m nebo naložením na dopravní prostředek
Díl: | 91 | Doplňující práce na komunikaci |  |  |  | 0 |  | 0 |  | 0 |  | 0 |  | 0 |  | 0 |  |  |  |  | 28.31 | [6 empty] | DIL
3 | 919735114R00 | Řezání stávajících krytů nebo podkladů živičných, hloubky přes 150 do 200 mm | m | 382.5 |  | 0 |  | 0 |  | 0 | 21 | 0 | 0 | 0 | 0 | 0 | 822-1 | RTS 25/ II | RTS 25/ II | 0.074 | 28.31 |  | Práce | Běžná |  |  |  | POL1_
|  | včetně spotřeby vody | [25 empty] | SPI
|  | Vodovodní přípojka : 30*2 |  | 60 | [23 empty] | VV | 0
|  | Přeložka kanalizace : 17*2*1,25 |  | 42.5 | [23 empty] | VV | 0
|  | Tlaková kanalizace : 100*2 |  | 200 | [23 empty] | VV | 0
|  | bouraná areálová komunikace : 80 |  | 80 | [23 empty] | VV | 0
Díl: | 96 | Bourání konstrukcí |  |  |  | 0 |  | 0 |  | 0 |  | 0 |  | 0.03 |  | 93.34 |  |  |  |  | 408.66 | [6 empty] | DIL
4 | 962052211R00 | Bourání zdiva železobetonového nadzákladového | m3 | 19 |  | 0 |  | 0 |  | 0 | 21 | 0 | 0.00147 | 0.03 | 2.4 | 45.6 | 801-3 | RTS 25/ II | RTS 25/ II | 8.5 | 161.5 |  | Práce | Běžná |  |  |  | POL1_
|  | nebo vybourání otvorů průřezové plochy přes 4 m2 ve zdivu železobetonovém, včetně pomocného lešení o výšce podlahy do 1900 mm a pro zatížení do 1,5 kPa (150 kg/m2), | [25 empty] | SPI |  | nebo vybourání otvorů průřezové plochy přes 4 m2 ve zdivu železobetonovém, včetně pomocného lešení o výšce podlahy do 1900 mm a pro zatížení do 1,5 kPa (150 kg/m2),
|  | Rampa : 6*2*0,75 |  | 9 | [23 empty] | VV | 0
|  | Základy sil : 10 |  | 10 | [23 empty] | VV | 0
5 | 965042241RT6 | Bourání podkladů pod dlažby nebo litých celistvých dlažeb a mazanin betonových nebo z litého asfaltu, tloušťky přes 100 mm, plochy přes 4 m2 | m3 | 21.7 |  | 0 |  | 0 |  | 0 | 21 | 0 | 0 | 0 | 2.2 | 47.74 | 801-3 | RTS 25/ II | RTS 25/ II | 2.937 | 63.73 |  | Práce | Běžná |  |  |  | POL1_
|  | chodník k rampě : 15,15*2*0,2 |  | 6.06 | [23 empty] | VV | 0
|  | Koridor (1,15 = sokly) : 20*3,4*0,2*1,15 |  | 15.64 | [23 empty] | VV | 0
6 | 965049112R00 | Bourání podkladů pod dlažby nebo litých celistvých dlažeb a mazanin příplatek za bourání mazanin vyztužených svařovanou sítí, tloušťky přes 100 mm | m3 | 21.7 |  | 0 |  | 0 |  | 0 | 21 | 0 | 0 | 0 | 0 | 0 | 801-3 | RTS 25/ II | RTS 25/ II | 4.029 | 87.43 |  | Práce | Běžná |  |  |  | POL1_
|  | Odkaz na mn. položky pořadí 5 : 21,70000 |  | 21.7 | [23 empty] | VV | 5
7 | 998145421T02 | Demontáž stávající technologie | hod | 200 |  | 0 |  | 0 |  | 0 | 21 | 0 | 0 | 0 | 0 | 0 |  | Vlastní | FM | 0.48 | 96 |  | Práce | Běžná |  |  |  | POL1_
Díl: | D96 | Přesuny suti a vybouraných hmot |  |  |  | 0 |  | 0 |  | 0 |  | 0 |  | 0 |  | 0 |  |  |  |  | 36.52 | [6 empty] | DIL
8 | 979082318R00 | Vodorovná doprava suti a vybouraných hmot vodorovná doprava suti a vybouraných hmot bez naložení, s vyložením a hrubým urovnáním po suchu, vzdálenost přes 5000 do 6000 m, | t | 347.78 |  | 0 |  | 0 |  | 0 | 21 | 0 | 0 | 0 | 0 | 0 | 832-1 | RTS 25/ II | RTS 25/ II | 0 | 0 |  | Práce | Běžná |  |  |  | POL1_
|  | bez naložení, s vyložením a hrubým urovnáním | [25 empty] | SPI
|  | Včetně: | [25 empty] | POP
|  | - při vodorovné dopravě po suchu : přepravy za ztížených provozních podmínek, | [25 empty] | POP
|  | - při vodorovné dopravě po vodě : vyložení na hromady na suchu nebo na přeložení na dopravní prostředek na suchu do 15 m vodorovně a současně do 4 m svisle, | [25 empty] | POP |  | - při vodorovné dopravě po vodě : vyložení na hromady na suchu nebo na přeložení na dopravní prostředek na suchu do 15 m vodorovně a současně do 4 m svisle,
|  | - při nakládání nebo překládání : dopravy do 15 m vodorovně a současně do 4 m svisle. | [25 empty] | POP
|  | Odkaz na dem. hmot. položky pořadí 4 : 45,60000 |  | 45.6 | [23 empty] | VV | 7
|  | Odkaz na dem. hmot. položky pořadí 5 : 47,74000 |  | 47.74 | [23 empty] | VV | 7
|  | Odkaz na dem. hmot. položky pořadí 1 : 234,19000 |  | 234.19 | [23 empty] | VV | 7
|  | Odkaz na dem. hmot. položky pořadí 2 : 20,25000 |  | 20.25 | [23 empty] | VV | 7
9 | 979083191R00 | Vodorovné přemístění suti Příplatek za dalších započatých 1000 m nad 6000 m | t | 1043.34 |  | 0 |  | 0 |  | 0 | 21 | 0 | 0 | 0 | 0 | 0 | 800-6 | RTS 25/ II | RTS 25/ II | 0 | 0 |  | Práce | Běžná |  |  |  | POL1_
|  | včetně naložení na dopravní prostředek a složení, | [25 empty] | SPI
|  | Odkaz na mn. položky pořadí 8 : 347,78000*3 |  | 1043.34 | [23 empty] | VV | 5
10 | 979087212R00 | Nakládání na dopravní prostředky suti | t | 347.78 |  | 0 |  | 0 |  | 0 | 21 | 0 | 0 | 0 | 0 | 0 | 822-1 | RTS 25/ II | RTS 25/ II | 0.099 | 34.43 |  | Přesun suti | Běžná |  |  |  | POL8_
|  | pro vodorovnou dopravu | [25 empty] | SPI
11 | 979093111R00 | Uložení suti na skládku bez zhutnění | t | 347.78 |  | 0 |  | 0 |  | 0 | 21 | 0 | 0 | 0 | 0 | 0 | 800-6 | RTS 25/ II | RTS 25/ II | 0.006 | 2.09 |  | Přesun suti | Běžná |  |  |  | POL8_
|  | s hrubým urovnáním, | [25 empty] | SPI
12 | 979990121R00 | Poplatek za uložení suti - asfaltové pásy, skupina odpadu 170302 | t | 234.19 |  | 0 |  | 0 |  | 0 | 21 | 0 | 0 | 0 | 0 | 0 | 801-3 | RTS 25/ II | RTS 25/ II | 0 | 0 |  | Práce | Běžná |  |  |  | POL1_
|  | Odkaz na dem. hmot. položky pořadí 1 : 234,19000 |  | 234.19 | [23 empty] | VV | 7
13 | 979999978R00 | Poplatek za recyklaci, beton lehce vyztužený, kusovost do 1600 cm2 (skup.170101) | t | 113.59 |  | 0 |  | 0 |  | 0 | 21 | 0 | 0 | 0 | 0 | 0 | 801-3 | RTS 25/ I | RTS 25/ I | 0 | 0 |  | Práce | Běžná |  |  |  | POL1_
|  | Odkaz na dem. hmot. položky pořadí 4 : 45,60000 |  | 45.6 | [23 empty] | VV | 7
|  | Odkaz na dem. hmot. položky pořadí 5 : 47,74000 |  | 47.74 | [23 empty] | VV | 7
|  | Odkaz na dem. hmot. položky pořadí 2 : 20,25000 |  | 20.25 | [23 empty] | VV | 7
[26 empty] | 12 | 21 | DPH
| Celkem |  |  |  |  | 0 | [19 empty] | 0 | 0 | SUM
END
Note on S6: Jedná se o informaci, zda se jedná o položku, která je do rozpočtu zadána z cenové soustavy RTS, nebo vlastní.
Note on T6: Jedná se o název CÚ, která je zadána u položky rozpočtu

## SO-05 01 Pol
Položkový soupis prací a dodávek | [27 empty] | #TypZaznamu#
S: | MS0198b.rev2 | Novostavba dojírny Kunín | [25 empty] | STA
O: | SO-05 | Zpevněné plochy | [22 empty] | STA |  |  | OBJ
R: | 01 | Manipulační betonové plochy | [25 empty] | ROZ
P.č. | Číslo položky | Název položky | MJ | Množství | Cena / MJ | Celkem | Dodávka | Dodávka celk. | Montáž | Montáž celk. | DPH | Cena s DPH | Hmotnost / MJ | Hmotnost celk.(t) | Dem. hmotnost / MJ | Dem. hmotnost celk.(t) | Ceník | Cen. soustava / platnost | Cenová úroveň | Nhod / MJ | Nhod celk. | Dodavatel | Typ položky | Stav položky
Díl: | 1 | Zemní práce |  |  |  | 0 |  | 0 |  | 0 |  | 0 |  | 0 |  | 0 |  |  |  |  | 130.03 | [6 empty] | DIL
1 | 01/01-R | Provedení statické zátěžové zkoušky | soubor | 4 |  | 0 |  | 0 |  | 0 | 21 | 0 | 0 | 0 | 0 | 0 |  | Vlastní | Indiv | 0 | 0 |  | Práce | Běžná |  |  |  | POL1_
2 | 122201102R00 | Odkopávky a prokopávky nezapažené v hornině 3 přes 100 do 1 000 m3 | m3 | 427.68 |  | 0 |  | 0 |  | 0 | 21 | 0 | 0 | 0 | 0 | 0 | 800-1 | RTS 25/ II | RTS 25/ II | 0.187 | 79.98 |  | Práce | Běžná |  |  |  | POL1_
|  | s přehozením výkopku na vzdálenost do 3 m nebo s naložením na dopravní prostředek, | [25 empty] | SPI
|  | 660*0,6*1,08 |  | 427.68 | [23 empty] | VV | 0
3 | 122201109R00 | Odkopávky a prokopávky nezapažené v hornině 3 příplatek k cenám za lepivost horniny | m3 | 141.1344 |  | 0 |  | 0 |  | 0 | 21 | 0 | 0 | 0 | 0 | 0 | 800-1 | RTS 25/ II | RTS 25/ II | 0.058 | 8.19 |  | Práce | Běžná |  |  |  | POL1_
|  | s přehozením výkopku na vzdálenost do 3 m nebo s naložením na dopravní prostředek, | [25 empty] | SPI
|  | Odkaz na mn. položky pořadí 2 : 427,68000*0,33 |  | 141.1344 | [23 empty] | VV | 5
4 | 162301101R00 | Vodorovné přemístění výkopku z horniny 1 až 4, na vzdálenost přes 50 do 500 m | m3 | 522.68 |  | 0 |  | 0 |  | 0 | 21 | 0 | 0 | 0 | 0 | 0 | 800-1 | RTS 25/ II | RTS 25/ II | 0.011 | 5.75 |  | Práce | Běžná |  |  |  | POL1_
|  | po suchu, bez naložení výkopku, avšak se složením bez rozhrnutí, zpáteční cesta vozidla. | [25 empty] | SPI
|  | Odkaz na mn. položky pořadí 2 : 427,68000 |  | 427.68 | [23 empty] | VV | 5
|  | dovoz zásypu pro srovnání kolem zázemí : | [25 empty] | VV | 0
|  | Odkaz na mn. položky pořadí 7 : 95,00000 |  | 95 | [23 empty] | VV | 5
5 | 167101102R00 | Nakládání, skládání, překládání neulehlého výkopku nakládání výkopku přes 100 m3, z horniny 1 až 4 | m3 | 95 |  | 0 |  | 0 |  | 0 | 21 | 0 | 0 | 0 | 0 | 0 | 800-1 | RTS 25/ II | RTS 25/ II | 0.053 | 5.04 |  | Práce | Běžná |  |  |  | POL1_
|  | Odkaz na mn. položky pořadí 7 : 95,00000 |  | 95 | [23 empty] | VV | 5
6 | 171206111R00 | Uložení zemin do předepsaných tvarů uložení zemin schopných zúrodnění do násypů předepsaných tvarů s urovnáním | m3 | 427.68 |  | 0 |  | 0 |  | 0 | 21 | 0 | 0 | 0 | 0 | 0 | 823-2 | RTS 25/ II | RTS 25/ II | 0 | 0 |  | Práce | Běžná |  |  |  | POL1_
|  | schopných zúrodnění nebo zemin výsypek do násypů | [25 empty] | SPI
|  | Odkaz na mn. položky pořadí 2 : 427,68000 |  | 427.68 | [23 empty] | VV | 5
7 | 174101101R00 | Zásyp sypaninou se zhutněním jam, šachet, rýh nebo kolem objektů v těchto vykopávkách | m3 | 95 |  | 0 |  | 0 |  | 0 | 21 | 0 | 0 | 0 | 0 | 0 | 800-1 | RTS 25/ II | RTS 25/ II | 0.202 | 19.19 |  | Práce | Běžná |  |  |  | POL1_
|  | z jakékoliv horniny s uložením výkopku po vrstvách, | [25 empty] | SPI
|  | 95 |  | 95 | [23 empty] | VV | 0
8 | 181101102R00 | Úprava pláně v zářezech v hornině 1 až 4, se zhutněním | m2 | 660 |  | 0 |  | 0 |  | 0 | 21 | 0 | 0 | 0 | 0 | 0 | 800-1 | RTS 25/ II | RTS 25/ II | 0.018 | 11.88 |  | Práce | Běžná |  |  |  | POL1_
|  | vyrovnáním výškových rozdílů, ploch vodorovných a ploch do sklonu 1 : 5. | [25 empty] | SPI
Díl: | 2 | Podlahy a podlahové konstrukce |  |  |  | 0 |  | 0 |  | 0 |  | 0 |  | 1.46 |  | 0 |  |  |  |  | 33.88 | [6 empty] | DIL
9 | 273351215RT1 | Bednění stěn základových desek zřízení | m2 | 40 |  | 0 |  | 0 |  | 0 | 21 | 0 | 0.0364 | 1.46 | 0 | 0 | 801-1 | RTS 25/ II | RTS 25/ II | 0.527 | 21.08 |  | Práce | Běžná |  |  |  | POL1_
|  | svislé nebo šikmé (odkloněné) , půdorysně přímé nebo zalomené, stěn základových desek ve volných nebo zapažených jámách, rýhách, šachtách, včetně případných vzpěr, | [25 empty] | SPI |  | svislé nebo šikmé (odkloněné) , půdorysně přímé nebo zalomené, stěn základových desek ve volných nebo zapažených jámách, rýhách, šachtách, včetně případných vzpěr,
10 | 273351216R00 | Bednění stěn základových desek odstranění | m2 | 40 |  | 0 |  | 0 |  | 0 | 21 | 0 | 0 | 0 | 0 | 0 | 801-1 | RTS 25/ II | RTS 25/ II | 0.32 | 12.8 |  | Práce | Běžná |  |  |  | POL1_
|  | svislé nebo šikmé (odkloněné) , půdorysně přímé nebo zalomené, stěn základových desek ve volných nebo zapažených jámách, rýhách, šachtách, včetně případných vzpěr, | [25 empty] | SPI |  | svislé nebo šikmé (odkloněné) , půdorysně přímé nebo zalomené, stěn základových desek ve volných nebo zapažených jámách, rýhách, šachtách, včetně případných vzpěr,
|  | Odkaz na mn. položky pořadí 9 : 40,00000 |  | 40 | [23 empty] | VV | 5
Díl: | 5 | Komunikace |  |  |  | 0 |  | 0 |  | 0 |  | 0 |  | 935.19 |  | 0 |  |  |  |  | 307.28 | [6 empty] | DIL
11 | 919716111R00 | Ocelová výztuž krytů TEVYCED letištních ploch svařovanou sítí hmotnosti do 7,5 kg/m2 | t | 3.663 |  | 0 |  | 0 |  | 0 | 21 | 0 | 1.1528 | 4.22 | 0 | 0 | 822-1 | RTS 25/ II | RTS 25/ II | 9.88 | 36.19 |  | Práce | Běžná |  |  |  | POL1_
|  | ze svařovaných sítí KARI | [25 empty] | SPI
|  | 660*0,00444*1,25 |  | 3.663 | [23 empty] | VV | 0
12 | 564791111R00 | Podklad z kameniva drceného podklad pro zpevněné plochy z kameniva drceného se zhutněním frakce 0 - 63 mm | m3 | 266.64 |  | 0 |  | 0 |  | 0 | 21 | 0 | 2.204 | 587.67 | 0 | 0 | 800-2 | RTS 25/ II | RTS 25/ II | 0.185 | 49.33 |  | Práce | Běžná |  |  |  | POL1_
|  | pro zpevněné plochy se zhutněním, | [25 empty] | SPI
|  | 660*0,4*1,01 |  | 266.64 | [23 empty] | VV | 0
13 | 581132111R00 | Kryt cementobetonový silničních komunikací skupiny 1 a 2, tloušťky 200 mm | m2 | 660 |  | 0 |  | 0 |  | 0 | 21 | 0 | 0.51815 | 341.98 | 0 | 0 | 822-1 | RTS 25/ II | RTS 25/ II | 0.02 | 13.2 |  | Práce | Běžná |  |  |  | POL1_
14 | 631316231R00 | Mazanina z betonu prostého speciální povrchové úpravy mazanin hlazení strojně, | m2 | 660 |  | 0 |  | 0 |  | 0 | 21 | 0 | 0 | 0 | 0 | 0 | 801-1 | RTS 25/ II | RTS 25/ II | 0.18 | 118.8 |  | Práce | Běžná |  |  |  | POL1_
|  | (z kameniva) hlazená dřevěným hladítkem | [25 empty] | SPI
15 | 631319165R00 | Příplatek za přehlazení povrchu tloušťka mazaniny od 120 mm do 240 mm | m3 | 132 |  | 0 |  | 0 |  | 0 | 21 | 0 | 0.01 | 1.32 | 0 | 0 | 801-1 | RTS 25/ II | RTS 25/ II | 0.68 | 89.76 |  | Práce | Běžná |  |  |  | POL1_
|  | betonové mazaniny min. B 10 ocelovým hladítkem s poprášením cementem pro konečnou úpravu mazaniny | [25 empty] | SPI
|  | 660*0,2 |  | 132 | [23 empty] | VV | 0
Díl: | 63 | Podlahy a podlahové konstrukce |  |  |  | 0 |  | 0 |  | 0 |  | 0 |  | 0.23 |  | 0 |  |  |  |  | 17.66 | [6 empty] | DIL
16 | 631317215R00 | Mazanina z betonu prostého řezání dilatačních spár v čerstvém betonu vyztuženém, hloubky 0-150 mm | m | 182.069 |  | 0 |  | 0 |  | 0 | 21 | 0 | 0 | 0 | 0 | 0 | 801-1 | RTS 25/ II | RTS 25/ II | 0.097 | 17.66 |  | Práce | Běžná |  |  |  | POL1_
|  | (z kameniva) hlazená dřevěným hladítkem | [25 empty] | SPI
|  | 660/3,625 |  | 182.069 | [23 empty] | VV | 0
17 | 634601111R00x | Zaplnění dilatačních spár mazanin asfaltem (PU tmelem), šířky. do10 mm | m | 182.069 |  | 0 |  | 0 |  | 0 | 21 | 0 | 0.00128 | 0.23 | 0 | 0 |  | Vlastní | Indiv | 0 | 0 |  | Práce | Běžná |  |  |  | POL1_
|  | Odkaz na mn. položky pořadí 16 : 182,06897 |  | 182.069 | [23 empty] | VV | 5
Díl: | 713 | Izolace tepelné |  |  |  | 0 |  | 0 |  | 0 |  | 0 |  | 0.02 |  | 0 |  |  |  |  | 54.52 | [6 empty] | DIL
18 | 713191100RT9 | Izolace tepelné běžných konstrukcí - doplňky položení separační fólie, včetně dodávky PE fólie | m2 | 778.8 |  | 0 |  | 0 |  | 0 | 21 | 0 | 3e-05 | 0.02 | 0 | 0 | 800-713 | RTS 25/ II | RTS 25/ II | 0.07 | 54.52 |  | Práce | Běžná |  |  |  | POL1_
|  | 660*1,18 |  | 778.8 | [23 empty] | VV | 0
Díl: | 8 | Trubní vedení |  |  |  | 0 |  | 0 |  | 0 |  | 0 |  | 1.29 |  | 0 |  |  |  |  | 11.45 | [6 empty] | DIL
19 | 899331111R00 | Výšková úprava uličního vstupu nebo vpustě do 20 cm zvýšením poklopu | kus | 3 |  | 0 |  | 0 |  | 0 | 21 | 0 | 0.43094 | 1.29 | 0 | 0 | 822-1 | RTS 25/ II | RTS 25/ II | 3.817 | 11.45 |  | Práce | Běžná |  |  |  | POL1_
|  | odbouráním dosavadního krytu, podkladu, nadezdívky nebo prstence s odklizením vybouraných hmot do 3 m, zarovnání plochy nadezdívky cementovou maltou, podbetonování nebo podezdění rámu, odstranění a znovuosazení rámu, poklopu, mříže, krycího hrnce nebo hydrantu, úpravy a doplnění krytu popř. podkladu vozovky v místě provedené výškové úpravy, | [25 empty] | SPI |  | odbouráním dosavadního krytu, podkladu, nadezdívky nebo prstence s odklizením vybouraných hmot do 3 m, zarovnání plochy nadezdívky cementovou maltou, podbetonování nebo podezdění rámu, odstranění a znovuosazení rámu, poklopu, mříže, krycího hrnce nebo hydrantu, úpravy a doplnění krytu popř. podkladu vozovky v místě provedené výškové úpravy,
Díl: | 91 | Doplňující práce na komunikaci |  |  |  | 0 |  | 0 |  | 0 |  | 0 |  | 15.04 |  | 0 |  |  |  |  | 19.36 | [6 empty] | DIL
20 | 457621412R00 | Plášťové těsnění z vodostavebního asfaltobetonu všechny sklony, úprava spár zálivkou, přes 1 do 2 kg zálivky na 1 m spáry, | m | 50 |  | 0 |  | 0 |  | 0 | 21 | 0 | 0.0015 | 0.08 | 0 | 0 | 832-1 | RTS 25/ II | RTS 25/ II | 0.088 | 4.4 |  | Práce | Běžná |  |  |  | POL1_
21 | 59217488R | obrubník silniční materiál beton; l = 1000,0 mm; š = 150,0 mm; h = 250,0 mm; barva šedá | kus | 57.75 |  | 0 |  | 0 |  | 0 | 21 | 0 | 0.08 | 4.62 | 0 | 0 | SPCM | RTS 25/ II | RTS 25/ II | 0 | 0 |  | Specifikace | Běžná |  |  |  | POL3_
|  | Odkaz na mn. položky pořadí 22 : 55,00000*1,05 |  | 57.75 | [23 empty] | VV | 5
22 | 917862111R00 | Osazení silničního nebo chodníkového obrubníku stojatého, s boční opěrou z betonu prostého, do lože z betonu prostého C 12/15 | m | 55 |  | 0 |  | 0 |  | 0 | 21 | 0 | 0.188 | 10.34 | 0 | 0 | 822-1 | RTS 25/ II | RTS 25/ II | 0.272 | 14.96 |  | Práce | Běžná |  |  |  | POL1_
|  | S dodáním hmot pro lože tl. 80-100 mm. | [25 empty] | SPI
Díl: | 99 | Staveništní přesun hmot |  |  |  | 0 |  | 0 |  | 0 |  | 0 |  | 0 |  | 0 |  |  |  |  | 10.49 | [6 empty] | DIL
23 | 998224111R00 | Přesun hmot komunikací, kryt monolitický betonový jakékoliv délky objektu | t | 953.2132 |  | 0 |  | 0 |  | 0 | 21 | 0 | 0 | 0 | 0 | 0 | 822-1 | RTS 25/ II | RTS 25/ II | 0.011 | 10.49 |  | Přesun hmot | Běžná |  |  |  | POL7_1
|  | vodorovně do 200 m | [25 empty] | SPI
[26 empty] | 12 | 21 | DPH
| Celkem |  |  |  |  | 0 | [19 empty] | 0 | 0 | SUM
END
Note on S6: Jedná se o informaci, zda se jedná o položku, která je do rozpočtu zadána z cenové soustavy RTS, nebo vlastní.
Note on T6: Jedná se o název CÚ, která je zadána u položky rozpočtu

## SO-05 02 Pol
Položkový soupis prací a dodávek | [27 empty] | #TypZaznamu#
S: | MS0198b.rev2 | Novostavba dojírny Kunín | [25 empty] | STA
O: | SO-05 | Zpevněné plochy | [22 empty] | STA |  |  | OBJ
R: | 02 | Koridor | [25 empty] | ROZ
P.č. | Číslo položky | Název položky | MJ | Množství | Cena / MJ | Celkem | Dodávka | Dodávka celk. | Montáž | Montáž celk. | DPH | Cena s DPH | Hmotnost / MJ | Hmotnost celk.(t) | Dem. hmotnost / MJ | Dem. hmotnost celk.(t) | Ceník | Cen. soustava / platnost | Cenová úroveň | Nhod / MJ | Nhod celk. | Dodavatel | Typ položky | Stav položky
Díl: | 1 | Zemní práce |  |  |  | 0 |  | 0 |  | 0 |  | 0 |  | 0 |  | 0 |  |  |  |  | 15.13 | [6 empty] | DIL
1 | 122201101R00 | Odkopávky a prokopávky nezapažené v hornině 3 do 100 m3 | m3 | 17.5 |  | 0 |  | 0 |  | 0 | 21 | 0 | 0 | 0 | 0 | 0 | 800-1 | RTS 25/ II | RTS 25/ II | 0.368 | 6.44 |  | Práce | Běžná |  |  |  | POL1_
|  | s přehozením výkopku na vzdálenost do 3 m nebo s naložením na dopravní prostředek, | [25 empty] | SPI
|  | Koridor : 3,5*10*0,5 |  | 17.5 | [23 empty] | VV | 0
2 | 122201109R00 | Odkopávky a prokopávky nezapažené v hornině 3 příplatek k cenám za lepivost horniny | m3 | 5.775 |  | 0 |  | 0 |  | 0 | 21 | 0 | 0 | 0 | 0 | 0 | 800-1 | RTS 25/ II | RTS 25/ II | 0.058 | 0.33 |  | Práce | Běžná |  |  |  | POL1_
|  | s přehozením výkopku na vzdálenost do 3 m nebo s naložením na dopravní prostředek, | [25 empty] | SPI
|  | Odkaz na mn. položky pořadí 1 : 17,50000*0,33 |  | 5.775 | [23 empty] | VV | 5
3 | 162301101R00 | Vodorovné přemístění výkopku z horniny 1 až 4, na vzdálenost přes 50 do 500 m | m3 | 22.5 |  | 0 |  | 0 |  | 0 | 21 | 0 | 0 | 0 | 0 | 0 | 800-1 | RTS 25/ II | RTS 25/ II | 0.01 | 0.23 |  | Práce | Běžná |  |  |  | POL1_
|  | po suchu, bez naložení výkopku, avšak se složením bez rozhrnutí, zpáteční cesta vozidla. | [25 empty] | SPI
|  | Odkaz na mn. položky pořadí 1 : 17,50000 |  | 17.5 | [23 empty] | VV | 5
|  | Odkaz na mn. položky pořadí 6 : 5,00000 |  | 5 | [23 empty] | VV | 5
4 | 167101101R00 | Nakládání, skládání, překládání neulehlého výkopku nakládání výkopku do 100 m3, z horniny 1 až 4 | m3 | 5 |  | 0 |  | 0 |  | 0 | 21 | 0 | 0 | 0 | 0 | 0 | 800-1 | RTS 25/ II | RTS 25/ II | 0.652 | 3.26 |  | Práce | Běžná |  |  |  | POL1_
|  | Naložení zásypu : | [25 empty] | VV | 0
|  | Odkaz na mn. položky pořadí 6 : 5,00000 |  | 5 | [23 empty] | VV | 5
5 | 171206111R00 | Uložení zemin do předepsaných tvarů uložení zemin schopných zúrodnění do násypů předepsaných tvarů s urovnáním | m3 | 17.5 |  | 0 |  | 0 |  | 0 | 21 | 0 | 0 | 0 | 0 | 0 | 823-2 | RTS 25/ II | RTS 25/ II | 0 | 0 |  | Práce | Běžná |  |  |  | POL1_
|  | schopných zúrodnění nebo zemin výsypek do násypů | [25 empty] | SPI
|  | Odkaz na mn. položky pořadí 1 : 17,50000 |  | 17.5 | [23 empty] | VV | 5
6 | 174101101R00 | Zásyp sypaninou se zhutněním jam, šachet, rýh nebo kolem objektů v těchto vykopávkách | m3 | 5 |  | 0 |  | 0 |  | 0 | 21 | 0 | 0 | 0 | 0 | 0 | 800-1 | RTS 25/ II | RTS 25/ II | 0.202 | 1.01 |  | Práce | Běžná |  |  |  | POL1_
|  | z jakékoliv horniny s uložením výkopku po vrstvách, | [25 empty] | SPI
|  | včetně strojního přemístění materiálu pro zásyp ze vzdálenosti do 10 m od okraje zásypu | [25 empty] | POP
7 | 181101111R00 | Úprava pláně v zářezech bez rozlišení horniny, se zhutněním - ručně | m2 | 40.25 |  | 0 |  | 0 |  | 0 | 21 | 0 | 0 | 0 | 0 | 0 | 800-1 | RTS 25/ II | RTS 25/ II | 0.096 | 3.86 |  | Práce | Běžná |  |  |  | POL1_
|  | vyrovnáním výškových rozdílů, ploch vodorovných a ploch do sklonu 1 : 5. | [25 empty] | SPI
|  | Koridor : 3,5*10*1,15 |  | 40.25 | [23 empty] | VV | 0
Díl: | 2 | Základy a zvláštní zakládání |  |  |  | 0 |  | 0 |  | 0 |  | 0 |  | 15.82 |  | 0 |  |  |  |  | 23.88 | [6 empty] | DIL
8 | 273323411R00 | Beton základových desek železový vodostavební třídy C 25/30, stupeň vlivu prostředí XD2, odolnost proti korozi způsobené chloridy | m3 | 6.0368 |  | 0 |  | 0 |  | 0 | 21 | 0 | 2.525 | 15.24 | 0 | 0 | 801-1 | RTS 25/ II | RTS 25/ II | 0.48 | 2.9 |  | Práce | Běžná |  |  |  | POL1_
|  | bez dodávky a uložení výztuže | [25 empty] | SPI
|  | Koridor : 2,75*10*0,2 |  | 5.5 | [23 empty] | VV | 0
|  | sokl : (2,0+1,6)*0,2*0,2*2 |  | 0.288 | [23 empty] | VV | 0
|  | snížený sokl : 6,22*0,1*0,2*2 |  | 0.2488 | [23 empty] | VV | 0
9 | 273351215R00 | Bednění stěn základových desek zřízení | m2 | 9.368 |  | 0 |  | 0 |  | 0 | 21 | 0 | 0.03919 | 0.37 | 0 | 0 | 801-1 | RTS 25/ II | RTS 25/ II | 1.6 | 14.99 |  | Práce | Běžná |  |  |  | POL1_
|  | svislé nebo šikmé (odkloněné) , půdorysně přímé nebo zalomené, stěn základových desek ve volných nebo zapažených jámách, rýhách, šachtách, včetně případných vzpěr, | [25 empty] | SPI |  | svislé nebo šikmé (odkloněné) , půdorysně přímé nebo zalomené, stěn základových desek ve volných nebo zapažených jámách, rýhách, šachtách, včetně případných vzpěr,
|  | Koridor : 2*10*0,2 |  | 4 | [23 empty] | VV | 0
|  | sokl : (2,0+1,6)*2*0,2*2 |  | 2.88 | [23 empty] | VV | 0
|  | snížený sokl : 6,22*0,1*2*2 |  | 2.488 | [23 empty] | VV | 0
10 | 273351216R00 | Bednění stěn základových desek odstranění | m2 | 9.368 |  | 0 |  | 0 |  | 0 | 21 | 0 | 0 | 0 | 0 | 0 | 801-1 | RTS 25/ II | RTS 25/ II | 0.32 | 3 |  | Práce | Běžná |  |  |  | POL1_
|  | svislé nebo šikmé (odkloněné) , půdorysně přímé nebo zalomené, stěn základových desek ve volných nebo zapažených jámách, rýhách, šachtách, včetně případných vzpěr, | [25 empty] | SPI |  | svislé nebo šikmé (odkloněné) , půdorysně přímé nebo zalomené, stěn základových desek ve volných nebo zapažených jámách, rýhách, šachtách, včetně případných vzpěr,
|  | Včetně očištění, vytřídění a uložení bednicího materiálu. | [25 empty] | POP
|  | Odkaz na mn. položky pořadí 9 : 9,36800 |  | 9.368 | [23 empty] | VV | 5
11 | 273361921RT4 | Výztuž základových desek ze svařovaných sítí průměr drátu 6 mm, velikost oka 100/100 mm | t | 0.19623 |  | 0 |  | 0 |  | 0 | 21 | 0 | 1.0737 | 0.21 | 0 | 0 | 801-1 | RTS 25/ II | RTS 25/ II | 15.231 | 2.99 |  | Práce | Běžná |  |  |  | POL1_
|  | včetně distančních prvků | [25 empty] | SPI
|  | Koridor : 2,75*10*0,00444*1,25 |  | 0.15263 | [23 empty] | VV | 0
|  | sokl : (2,0+1,6)*0,2*0,00444*1,25*2*2 |  | 0.01598 | [23 empty] | VV | 0
|  | snížený sokl : 6,22*0,00444*2*1,25*0,2*2 |  | 0.02762 | [23 empty] | VV | 0
Díl: | 3 | Svislé a kompletní konstrukce |  |  |  | 0 |  | 0 |  | 0 |  | 0 |  | 0 |  | 0 |  |  |  |  | 0 | [6 empty] | DIL
12 | 3/01a-R | Kotvení betonů trny prům. 12mm dl. 400-500mm, vč. navrtání | kus | 78.56 |  | 0 |  | 0 |  | 0 | 21 | 0 | 0 | 0 | 0 | 0 |  | Vlastní | Indiv | 0 | 0 |  | Práce | Běžná |  |  |  | POL1_
|  | Koridor : | [25 empty] | VV | 0
|  | sokl : (2,0+1,6)*2*2*2 |  | 28.8 | [23 empty] | VV | 0
|  | snížený sokl : 6,22*2*2*2 |  | 49.76 | [23 empty] | VV | 0
Díl: | 5 | Komunikace |  |  |  | 0 |  | 0 |  | 0 |  | 0 |  | 30.86 |  | 0 |  |  |  |  | 2.66 | [6 empty] | DIL
13 | 564791111R00 | Podklad z kameniva drceného podklad pro zpevněné plochy z kameniva drceného se zhutněním frakce 0 - 63 mm | m3 | 14 |  | 0 |  | 0 |  | 0 | 21 | 0 | 2.204 | 30.86 | 0 | 0 | 800-2 | RTS 25/ II | RTS 25/ II | 0.19 | 2.66 |  | Práce | Běžná |  |  |  | POL1_
|  | pro zpevněné plochy se zhutněním, | [25 empty] | SPI
|  | Včetně kameniva, rozprostření a zhutnění podkladu. | [25 empty] | POP
|  | Koridor : 3,5*10*0,4 |  | 14 | [23 empty] | VV | 0
Díl: | 63 | Podlahy a podlahové konstrukce |  |  |  | 0 |  | 0 |  | 0 |  | 0 |  | 0 |  | 0 |  |  |  |  | 1.38 | [6 empty] | DIL
14 | 631317205T04 | Drážkování betonu, drážka 15mm podélné a příčné | m2 | 27.5 |  | 0 |  | 0 |  | 0 | 21 | 0 | 0 | 0 | 0 | 0 |  | Vlastní | FM | 0.05 | 1.38 |  | Práce | Běžná |  |  |  | POL1_
|  | Koridor : 2,75*10 |  | 27.5 | [23 empty] | VV | 0
Díl: | 95 | Dokončovací konstrukce na pozemních stavbách |  |  |  | 0 |  | 0 |  | 0 |  | 0 |  | 0 |  | 0 |  |  |  |  | 7.15 | [6 empty] | DIL
15 | 952901311R00 | Vyčištění budov a ostatních objektů zemědělských budov a objektů - zametení a čištění dlažeb, umytí, vyčištění okenních a dveřních rámů a zařizovacích předmětů jakékoliv výšky podlaží | m2 | 27.5 |  | 0 |  | 0 |  | 0 | 21 | 0 | 3e-05 | 0 | 0 | 0 | 801-1 | RTS 25/ II | RTS 25/ II | 0.26 | 7.15 |  | Práce | Běžná |  |  |  | POL1_
Díl: | 99 | Staveništní přesun hmot |  |  |  | 0 |  | 0 |  | 0 |  | 0 |  | 0 |  | 0 |  |  |  |  | 0.51 | [6 empty] | DIL
16 | 998224111R00 | Přesun hmot komunikací, kryt monolitický betonový jakékoliv délky objektu | t | 46.6776 |  | 0 |  | 0 |  | 0 | 21 | 0 | 0 | 0 | 0 | 0 | 822-1 | RTS 25/ II | RTS 25/ II | 0.011 | 0.51 |  | Přesun hmot | Běžná |  |  |  | POL7_
|  | vodorovně do 200 m | [25 empty] | SPI
[26 empty] | 12 | 21 | DPH
| Celkem |  |  |  |  | 0 | [19 empty] | 0 | 0 | SUM
END
Note on S6: Jedná se o informaci, zda se jedná o položku, která je do rozpočtu zadána z cenové soustavy RTS, nebo vlastní.
Note on T6: Jedná se o název CÚ, která je zadána u položky rozpočtu

## SO-06 01 Pol
Položkový soupis prací a dodávek | [27 empty] | #TypZaznamu#
S: | MS0198b.rev2 | Novostavba dojírny Kunín | [25 empty] | STA
O: | SO-06 | Areálové sítě | [22 empty] | STA |  |  | OBJ
R: | 01 | Vodovodní přípojka | [25 empty] | ROZ
P.č. | Číslo položky | Název položky | MJ | Množství | Cena / MJ | Celkem | Dodávka | Dodávka celk. | Montáž | Montáž celk. | DPH | Cena s DPH | Hmotnost / MJ | Hmotnost celk.(t) | Dem. hmotnost / MJ | Dem. hmotnost celk.(t) | Ceník | Cen. soustava / platnost | Cenová úroveň | Nhod / MJ | Nhod celk. | Dodavatel | Typ položky | Stav položky
Díl: | 1 | Zemní práce |  |  |  | 0 |  | 0 |  | 0 |  | 0 |  | 0 |  | 0 |  |  |  |  | 7.05 | [6 empty] | DIL
1 | 131201110R00 | Hloubení nezapažených jam a zářezů do 50 m3, v hornině 3, hloubení strojně | m3 | 12.5781 |  | 0 |  | 0 |  | 0 | 21 | 0 | 0 | 0 | 0 | 0 | 800-1 | RTS 25/ II | RTS 25/ II | 0.26666 | 3.35 |  | Práce | Běžná |  |  |  | POL1_
|  | kromě zářezů se šikmými stěnami pro podzemní vedení, s urovnáním dna do předepsaného profilu a spádu, s případným nutným přemístěním ve výkopišti a dále buď s přemístěním výkopku na přilehlém terénu na vzdálenost do 3 m od okraje jámy nebo s naložením na dopravní prostředek, | [25 empty] | SPI |  | kromě zářezů se šikmými stěnami pro podzemní vedení, s urovnáním dna do předepsaného profilu a spádu, s případným nutným přemístěním ve výkopišti a dále buď s přemístěním výkopku na přilehlém terénu na vzdálenost do 3 m od okraje jámy nebo s naložením na dopravní prostředek,
|  | VŠ1 : 2,5*2,5*1,75*1,15 |  | 12.5781 | [23 empty] | VV | 0
2 | 162301101R00 | Vodorovné přemístění výkopku z horniny 1 až 4, na vzdálenost přes 50 do 500 m | m3 | 2.5387 |  | 0 |  | 0 |  | 0 | 21 | 0 | 0 | 0 | 0 | 0 | 800-1 | RTS 25/ II | RTS 25/ II | 0.011 | 0.03 |  | Práce | Běžná |  |  |  | POL1_
|  | po suchu, bez naložení výkopku, avšak se složením bez rozhrnutí, zpáteční cesta vozidla. | [25 empty] | SPI
|  | Odkaz na mn. položky pořadí 1 : 12,57813 |  | 12.5781 | [23 empty] | VV | 5
|  | Odkaz na mn. položky pořadí 5 : 10,03938*-1 |  | -10.0394 | [23 empty] | VV | 5
3 | 167101101R00 | Nakládání, skládání, překládání neulehlého výkopku nakládání výkopku do 100 m3, z horniny 1 až 4 | m3 | 2.5387 |  | 0 |  | 0 |  | 0 | 21 | 0 | 0 | 0 | 0 | 0 | 800-1 | RTS 25/ II | RTS 25/ II | 0.652 | 1.66 |  | Práce | Běžná |  |  |  | POL1_
|  | Odkaz na mn. položky pořadí 2 : 2,53875 |  | 2.5387 | [23 empty] | VV | 5
4 | 171206111R00 | Uložení zemin do předepsaných tvarů uložení zemin schopných zúrodnění do násypů předepsaných tvarů s urovnáním | m3 | 2.5387 |  | 0 |  | 0 |  | 0 | 21 | 0 | 0 | 0 | 0 | 0 | 823-2 | RTS 25/ II | RTS 25/ II | 0 | 0 |  | Práce | Běžná |  |  |  | POL1_
|  | schopných zúrodnění nebo zemin výsypek do násypů | [25 empty] | SPI
|  | Odkaz na mn. položky pořadí 2 : 2,53875 |  | 2.5387 | [23 empty] | VV | 5
5 | 174101101R00 | Zásyp sypaninou se zhutněním jam, šachet, rýh nebo kolem objektů v těchto vykopávkách | m3 | 10.0394 |  | 0 |  | 0 |  | 0 | 21 | 0 | 0 | 0 | 0 | 0 | 800-1 | RTS 25/ II | RTS 25/ II | 0.2 | 2.01 |  | Práce | Běžná |  |  |  | POL1_
|  | z jakékoliv horniny s uložením výkopku po vrstvách, | [25 empty] | SPI
|  | včetně strojního přemístění materiálu pro zásyp ze vzdálenosti do 10 m od okraje zásypu | [25 empty] | POP
|  | Odkaz na mn. položky pořadí 1 : 12,57813 |  | 12.5781 | [23 empty] | VV | 5
|  | odečet podkladního betonu : -6,125*0,15 |  | -0.91875 | [23 empty] | VV | 0
|  | odečet šachet : -1,2*0,9*1,5 |  | -1.62 | [23 empty] | VV | 0
Díl: | 5 | Komunikace |  |  |  | 0 |  | 0 |  | 0 |  | 0 |  | 22.17 |  | 0 |  |  |  |  | 7.99 | [6 empty] | DIL
6 | 566905111R00 | Vyspravení podkladu po překopech podkladním betonem | m3 | 3.105 |  | 0 |  | 0 |  | 0 | 21 | 0 | 2.5 | 7.76 | 0 | 0 | 822-1 | RTS 25/ II | RTS 25/ II | 1.21 | 3.76 |  | Práce | Běžná |  |  |  | POL1_
|  | pro inženýrské sítě, se zhutněním | [25 empty] | SPI
|  | Přebetonávka rýhy po uložení vodovodu : 30*0,6*1,15*0,15 |  | 3.105 | [23 empty] | VV | 0
7 | 566903111R00 | Vyspravení podkladu po překopech kamenivem hrubým drceným | t | 8.55 |  | 0 |  | 0 |  | 0 | 21 | 0 | 1.1 | 9.41 | 0 | 0 | 822-1 | RTS 25/ II | RTS 25/ II | 0.163 | 1.39 |  | Práce | Běžná |  |  |  | POL1_
|  | pro inženýrské sítě, se zhutněním | [25 empty] | SPI
|  | 30*0,6*0,25*1,9 |  | 8.55 | [23 empty] | VV | 0
8 | 567211215R00 | Podklad z prostého betonu třídy II., tloušťky 150 mm | m2 | 6.25 |  | 0 |  | 0 |  | 0 | 21 | 0 | 0.38042 | 2.38 | 0 | 0 | 822-1 | RTS 25/ II | RTS 25/ II | 0.151 | 0.94 |  | Práce | Běžná |  |  |  | POL1_
|  | Pod šachty : 2,5*2,5 |  | 6.25 | [23 empty] | VV | 0
9 | 572942112R00 | Vyspravení krytu po překopech pro inženýrské sítě litým asfaltem, po zhutnění tloušťky přes 40 do 60 mm | m2 | 20.7 |  | 0 |  | 0 |  | 0 | 21 | 0 | 0.1266 | 2.62 | 0 | 0 | 822-1 | RTS 25/ II | RTS 25/ II | 0.092 | 1.9 |  | Práce | Běžná |  |  |  | POL1_
|  | Přeasfaltování rýhy po uložení vodovodu : 30*0,6*1,15 |  | 20.7 | [23 empty] | VV | 0
Díl: | 722 | Vnitřní vodovod |  |  |  | 0 |  | 0 |  | 0 |  | 0 |  | 0.02 |  | 0 |  |  |  |  | 2.83 | [6 empty] | DIL
10 | 722237327R00 | Kohout kulový, mosazný, vnitřní-vnitřní závit, DN 50, PN 35, včetně dodávky materiálu | kus | 2 |  | 0 |  | 0 |  | 0 | 21 | 0 | 0.00163 | 0 | 0 | 0 | 800-721 | RTS 25/ II | RTS 25/ II | 0.42 | 0.84 |  | Práce | Běžná |  |  |  | POL1_
11 | 722237666R00 | Klapka vodovodní, zpětná, vodorovná, mosazná, vnitřní-vnitřní závit, DN 50, PN 12, včetně dodávky materiálu | kus | 1 |  | 0 |  | 0 |  | 0 | 21 | 0 | 0.00106 | 0 | 0 | 0 | 800-721 | RTS 25/ II | RTS 25/ II | 0.424 | 0.42 |  | Práce | Běžná |  |  |  | POL1_
12 | 722266214R00 | Vodoměr průmyslový, přírubový, DN 65, pro teplotu vody do 50 °C, montáž horizontálně i vertikálně, jmenovitý průtok 20 m3/hod, PN 16, délka 300 mm | kus | 1 |  | 0 |  | 0 |  | 0 | 21 | 0 | 0.0236 | 0.02 | 0 | 0 | 800-721 | RTS 25/ II | RTS 25/ II | 1.571 | 1.57 |  | Práce | Běžná |  |  |  | POL1_
Díl: | 8 | Trubní vedení |  |  |  | 0 |  | 0 |  | 0 |  | 0 |  | 10.37 |  | 0 |  |  |  |  | 5.36 | [6 empty] | DIL
13 | 460490012RT1 | Fólie výstražná z PVC, šířka 33 cm, fólie PVC šířka 33 cm | m | 30 |  | 0 |  | 0 |  | 0 | 21 | 0 | 6e-05 | 0 | 0 | 0 |  | RTS 25/ II | RTS 25/ II | 0.03 | 0.9 |  | Práce | Běžná |  |  |  | POL1_
14 | 8/01-R | D+M Napojení nové vodovodní přípojky PE63 na stávající trasu areálového vodovodu, kompletní provedení, včetně potřebných armatur a příslušenství | kompl | 1 |  | 0 |  | 0 |  | 0 | 21 | 0 | 0 | 0 | 0 | 0 |  | Vlastní | Indiv | 0 | 0 |  | Práce | Běžná |  |  |  | POL1_
15 | 831230110RAB | Vodovodní přípojka D 40 ÷ 63, hloubka 1,2 m | m | 30 |  | 0 |  | 0 |  | 0 | 21 | 0 | 0.27062 | 8.12 | 0 | 0 | AP-HSV | RTS 25/ II | RTS 25/ II | 0 | 0 |  | Agregovaná položka | Běžná |  |  |  | POL2_
|  | hloubení rýh nezapažených, šířky do 200 cm, v hornině 3 (včetně příplatku za lepivost), se svislým přemístěním, lože pod potrubí z písku a štěrkopísku do 63 mm, dodávka a montáž potrubí z trub polyetylénových tlakových hrdlových vnějšího průměru podle popisu, tlaková zkouška potrubí, proplach a dezinfekce, obsyp potrubí sypaninou bez prohození materiálem připraveným podél výkopu ve vzdálenosti do 3 m od jeho okraje, pro jakoukoliv míru zhutnění, zásyp rýhy sypaninou z jakékoliv horniny, s uložením výkopku ve vrstvách, se zhutněním. | [25 empty] | SPI |  | hloubení rýh nezapažených, šířky do 200 cm, v hornině 3 (včetně příplatku za lepivost), se svislým přemístěním, lože pod potrubí z písku a štěrkopísku do 63 mm, dodávka a montáž potrubí z trub polyetylénových tlakových hrdlových vnějšího průměru podle popisu, tlaková zkouška potrubí, proplach a dezinfekce, obsyp potrubí sypaninou bez prohození materiálem připraveným podél výkopu ve vzdálenosti do 3 m od jeho okraje, pro jakoukoliv míru zhutnění, zásyp rýhy sypaninou z jakékoliv horniny, s uložením výkopku ve vrstvách, se zhutněním.
|  | Od napojení na stávající vodovodní řad k SO-02 - dle PD : 30 |  | 30 | [23 empty] | VV | 0
16 | 893111111R00 | Šachta domovní pro vodoměry betonová prefabrikovaná 1,2x0,9 m výšky 1,5 m | kus | 1 |  | 0 |  | 0 |  | 0 | 21 | 0 | 2.0856 | 2.09 | 0 | 0 | 801-1 | RTS 25/ II | RTS 25/ II | 1.87 | 1.87 |  | Práce | Běžná |  |  |  | POL1_
|  | včetně dodávky obdélníkových skruží a zákrytové desky | [25 empty] | SPI
|  | Včetně zřízení podkladní vrstvy ze štěrkopísku v tl. 10 cm, osazení a dodávka obdélníkových betonových skruží a zákrytové desky. | [25 empty] | POP |  | Včetně zřízení podkladní vrstvy ze štěrkopísku v tl. 10 cm, osazení a dodávka obdélníkových betonových skruží a zákrytové desky.
|  | Bez montáže a dodávky vstupního poklopu. | [25 empty] | POP
17 | 899104111RT2 | Osazení poklopů litinových a ocelových včetně dodávky poklopu litinového s rámem šachtového D 650 mm | kus | 1 |  | 0 |  | 0 |  | 0 | 21 | 0 | 0.16102 | 0.16 | 0 | 0 | 827-1 | RTS 25/ II | RTS 25/ II | 1.694 | 1.69 |  | Práce | Běžná |  |  |  | POL1_
18 | 899731114R00 | Signalizační vodič CYY, 6 mm2 | m | 30 |  | 0 |  | 0 |  | 0 | 21 | 0 | 8e-05 | 0 | 0 | 0 | 827-1 | RTS 25/ II | RTS 25/ II | 0.03 | 0.9 |  | Práce | Běžná |  |  |  | POL1_
Díl: | 90 | Systémové skladby |  |  |  | 0 |  | 0 |  | 0 |  | 0 |  | 0 |  | 0 |  |  |  |  | 8 | [6 empty] | DIL
19 | 909 R00 | Hzs-nezmeritelne stavebni prace | h | 8 |  | 0 |  | 0 |  | 0 | 21 | 0 | 0 | 0 | 0 | 0 |  | RTS 25/ II | RTS 25/ II | 1 | 8 |  | Práce | Běžná |  |  |  | POL1_
Díl: | 96 | Bourání konstrukcí |  |  |  | 0 |  | 0 |  | 0 |  | 0 |  | 0 |  | 0.02 |  |  |  |  | 2.6 | [6 empty] | DIL
20 | 970051100R00 | Jádrové vrtání, kruhové prostupy v železobetonu jádrové vrtání , do D 100 mm | m | 0.8 |  | 0 |  | 0 |  | 0 | 21 | 0 | 0.00161 | 0 | 0.01963 | 0.02 | 801-3 | RTS 25/ II | RTS 25/ II | 3.25 | 2.6 |  | Práce | Běžná |  |  |  | POL1_
|  | Prostupy v šachtě : 0,8 |  | 0.8 | [23 empty] | VV | 0
Díl: | 99 | Staveništní přesun hmot |  |  |  | 0 |  | 0 |  | 0 |  | 0 |  | 0 |  | 0 |  |  |  |  | 5.16 | [6 empty] | DIL
21 | 998276101R00 | Přesun hmot pro trubní vedení z trub plastových nebo sklolaminátových v otevřeném výkopu | t | 24.4179 |  | 0 |  | 0 |  | 0 | 21 | 0 | 0 | 0 | 0 | 0 | 827-1 | RTS 25/ II | RTS 25/ II | 0.2115 | 5.16 |  | Přesun hmot | Běžná |  |  |  | POL7_
|  | vodovodu nebo kanalizace ražené nebo hloubené (827 1.1, 827 1.9, 827 2.1, 827 2.9), drobných objektů | [25 empty] | SPI
|  | na vzdálenost 15 m od hrany výkopu nebo od okraje šachty | [25 empty] | POP
[26 empty] | 12 | 21 | DPH
| Celkem |  |  |  |  | 0 | [19 empty] | 0 | 0 | SUM
END
Note on S6: Jedná se o informaci, zda se jedná o položku, která je do rozpočtu zadána z cenové soustavy RTS, nebo vlastní.
Note on T6: Jedná se o název CÚ, která je zadána u položky rozpočtu

## SO-06 02 Pol
Položkový soupis prací a dodávek | [27 empty] | #TypZaznamu#
S: | MS0198b.rev2 | Novostavba dojírny Kunín | [25 empty] | STA
O: | SO-06 | Areálové sítě | [22 empty] | STA |  |  | OBJ
R: | 02 | Dešťová kanalizace | [25 empty] | ROZ
P.č. | Číslo položky | Název položky | MJ | Množství | Cena / MJ | Celkem | Dodávka | Dodávka celk. | Montáž | Montáž celk. | DPH | Cena s DPH | Hmotnost / MJ | Hmotnost celk.(t) | Dem. hmotnost / MJ | Dem. hmotnost celk.(t) | Ceník | Cen. soustava / platnost | Cenová úroveň | Nhod / MJ | Nhod celk. | Dodavatel | Typ položky | Stav položky
Díl: | 1 | Zemní práce |  |  |  | 0 |  | 0 |  | 0 |  | 0 |  | 9.18 |  | 0 |  |  |  |  | 19.98 | [6 empty] | DIL
1 | 132201110R00 | Hloubení rýh šířky do 60 cm do 50 m3, v hornině 3, hloubení strojně | m3 | 18 |  | 0 |  | 0 |  | 0 | 21 | 0 | 0 | 0 | 0 | 0 | 800-1 | RTS 25/ II | RTS 25/ II | 0.365 | 6.57 |  | Práce | Běžná |  |  |  | POL1_
|  | zapažených i nezapažených s urovnáním dna do předepsaného profilu a spádu, s přehozením výkopku na přilehlém terénu na vzdálenost do 3 m od podélné osy rýhy nebo s naložením výkopku na dopravní prostředek. | [25 empty] | SPI |  | zapažených i nezapažených s urovnáním dna do předepsaného profilu a spádu, s přehozením výkopku na přilehlém terénu na vzdálenost do 3 m od podélné osy rýhy nebo s naložením výkopku na dopravní prostředek.
|  | 30*0,6*1,0 |  | 18 | [23 empty] | VV | 0
2 | 132201119R00 | Hloubení rýh šířky do 60 cm příplatek za lepivost, v hornině 3, | m3 | 5.94 |  | 0 |  | 0 |  | 0 | 21 | 0 | 0 | 0 | 0 | 0 | 800-1 | RTS 25/ II | RTS 25/ II | 0.3898 | 2.32 |  | Práce | Běžná |  |  |  | POL1_
|  | zapažených i nezapažených s urovnáním dna do předepsaného profilu a spádu, s přehozením výkopku na přilehlém terénu na vzdálenost do 3 m od podélné osy rýhy nebo s naložením výkopku na dopravní prostředek. | [25 empty] | SPI |  | zapažených i nezapažených s urovnáním dna do předepsaného profilu a spádu, s přehozením výkopku na přilehlém terénu na vzdálenost do 3 m od podélné osy rýhy nebo s naložením výkopku na dopravní prostředek.
|  | Odkaz na mn. položky pořadí 1 : 18,00000*0,33 |  | 5.94 | [23 empty] | VV | 5
3 | 162301101R00 | Vodorovné přemístění výkopku z horniny 1 až 4, na vzdálenost přes 50 do 500 m | m3 | 8.1 |  | 0 |  | 0 |  | 0 | 21 | 0 | 0 | 0 | 0 | 0 | 800-1 | RTS 25/ II | RTS 25/ II | 0.011 | 0.09 |  | Práce | Běžná |  |  |  | POL1_
|  | po suchu, bez naložení výkopku, avšak se složením bez rozhrnutí, zpáteční cesta vozidla. | [25 empty] | SPI
|  | Odkaz na mn. položky pořadí 4 : 8,10000 |  | 8.1 | [23 empty] | VV | 5
4 | 167101102R00 | Nakládání, skládání, překládání neulehlého výkopku nakládání výkopku přes 100 m3, z horniny 1 až 4 | m3 | 8.1 |  | 0 |  | 0 |  | 0 | 21 | 0 | 0 | 0 | 0 | 0 | 800-1 | RTS 25/ II | RTS 25/ II | 0.053 | 0.43 |  | Práce | Běžná |  |  |  | POL1_
|  | Odkaz na mn. položky pořadí 1 : 18,00000 |  | 18 | [23 empty] | VV | 5
|  | Odkaz na mn. položky pořadí 6 : 9,90000*-1 |  | -9.9 | [23 empty] | VV | 5
5 | 171206111R00 | Uložení zemin do předepsaných tvarů uložení zemin schopných zúrodnění do násypů předepsaných tvarů s urovnáním | m3 | 8.1 |  | 0 |  | 0 |  | 0 | 21 | 0 | 0 | 0 | 0 | 0 | 823-2 | RTS 25/ II | RTS 25/ II | 0 | 0 |  | Práce | Běžná |  |  |  | POL1_
|  | schopných zúrodnění nebo zemin výsypek do násypů | [25 empty] | SPI
|  | Uložení zeminy v místě areálu do 500m | [25 empty] | POP
|  | Odkaz na mn. položky pořadí 3 : 8,10000 |  | 8.1 | [23 empty] | VV | 5
6 | 174101101R00 | Zásyp sypaninou se zhutněním jam, šachet, rýh nebo kolem objektů v těchto vykopávkách | m3 | 9.9 |  | 0 |  | 0 |  | 0 | 21 | 0 | 0 | 0 | 0 | 0 | 800-1 | RTS 25/ II | RTS 25/ II | 0.2 | 1.98 |  | Práce | Běžná |  |  |  | POL1_
|  | z jakékoliv horniny s uložením výkopku po vrstvách, | [25 empty] | SPI
|  | včetně strojního přemístění materiálu pro zásyp ze vzdálenosti do 10 m od okraje zásypu | [25 empty] | POP
|  | Odkaz na mn. položky pořadí 1 : 18,00000 |  | 18 | [23 empty] | VV | 5
|  | Odkaz na mn. položky pořadí 8 : 2,70000*-1 |  | -2.7 | [23 empty] | VV | 5
|  | Odkaz na mn. položky pořadí 7 : 5,40000*-1 |  | -5.4 | [23 empty] | VV | 5
7 | 175101101RT2 | Obsyp potrubí bez prohození sypaniny, s dodáním štěrkopísku frakce 0 - 22 mm | m3 | 5.4 |  | 0 |  | 0 |  | 0 | 21 | 0 | 1.7 | 9.18 | 0 | 0 | 800-1 | RTS 25/ II | RTS 25/ II | 1.59 | 8.59 |  | Práce | Běžná |  |  |  | POL1_
|  | sypaninou z vhodných hornin tř. 1 - 4 nebo materiálem připraveným podél výkopu ve vzdálenosti do 3 m od jeho kraje, pro jakoukoliv hloubku výkopu a jakoukoliv míru zhutnění, | [25 empty] | SPI |  | sypaninou z vhodných hornin tř. 1 - 4 nebo materiálem připraveným podél výkopu ve vzdálenosti do 3 m od jeho kraje, pro jakoukoliv hloubku výkopu a jakoukoliv míru zhutnění,
|  | Obsyp potrubí ve stáji : 30*0,6*0,30 |  | 5.4 | [23 empty] | VV | 0
Díl: | 45 | Podkladní a vedlejší konstrukce |  |  |  | 0 |  | 0 |  | 0 |  | 0 |  | 5.11 |  | 0 |  |  |  |  | 4.59 | [6 empty] | DIL
8 | 451572111R00 | Lože pod potrubí, stoky a drobné objekty z kameniva drobného těženého 0÷4 mm | m3 | 2.7 |  | 0 |  | 0 |  | 0 | 21 | 0 | 1.8908 | 5.11 | 0 | 0 | 827-1 | RTS 25/ II | RTS 25/ II | 1.7 | 4.59 |  | Práce | Běžná |  |  |  | POL1_
|  | v otevřeném výkopu, | [25 empty] | SPI
|  | Podsyp pod potrubí ve stáji : 30*0,6*0,15 |  | 2.7 | [23 empty] | VV | 0
Díl: | 721 | Vnitřní kanalizace |  |  |  | 0 |  | 0 |  | 0 |  | 0 |  | 0.84 |  | 0 |  |  |  |  | 29 | [6 empty] | DIL
9 | 721176223R00 | Potrubí KG svodné (ležaté) v zemi vnější průměr D 125 mm, tloušťka stěny 3,2 mm, DN 125 | m | 30 |  | 0 |  | 0 |  | 0 | 21 | 0 | 0.00252 | 0.08 | 0 | 0 | 800-721 | RTS 25/ II | RTS 25/ II | 0.8 | 24 |  | Práce | Běžná |  |  |  | POL1_
|  | včetně tvarovek, objímek. Bez zednických výpomocí. | [25 empty] | SPI
|  | Od svodů do trasy : 10*3 |  | 30 | [23 empty] | VV | 0
10 | 721242111R00 | Lapač střešních splavenin D 110 mm, s košem pro zachyt.nečistot,se suchou a nezámr.klapkou proti zápachu, čistícím víčkem a vylam.těs.kroužky potrubních svodů D 75, 90, 100 a 110 mm, včetně dodávky materiálu | kus | 10 |  | 0 |  | 0 |  | 0 | 21 | 0 | 0.0758 | 0.76 | 0 | 0 | 800-721 | RTS 25/ II | RTS 25/ II | 0.5 | 5 |  | Práce | Běžná |  |  |  | POL1_
Díl: | 8 | Trubní vedení |  |  |  | 0 |  | 0 |  | 0 |  | 0 |  | 109.06 |  | 0 |  |  |  |  | 1845343.9 | [6 empty] | DIL
11 | 8/01-R | D+M napojení nové dešťové kanalizace DN250 na stávající trasu arálové kanalizace DN400, kompletní provedení, včetně napojení a utěsnění | kompl | 1 |  | 0 |  | 0 |  | 0 | 21 | 0 | 0 | 0 | 0 | 0 |  | Vlastní | Indiv | 0 | 0 |  | Práce | Běžná |  |  |  | POL1_
12 | 831350012RAB | Kanalizace z trub plastových D 160 mm, hloubka 1,5 m | m | 53 |  | 0 |  | 0 |  | 0 | 21 | 0 | 0.90798 | 48.12 | 0 | 0 | AP-HSV | RTS 25/ II | RTS 25/ II | 15455.0901 | 819119.78 |  | Agregovaná položka | Běžná |  |  |  | POL2_1
|  | hloubení rýh zapažených, šířky do 200 cm, hloubky 2 m, v hornině 3 (včetně příplatku za lepivost), pažení a rozepření rýh příložné (pro jakoukoliv mezerovitost) včetně přepažování rozepření a odstranění, s uložením materiálu do 3 m od okraje výkopu, svislé přemístění výkopku, s naložením přebytku po zásypu (0,08 - 2,22 m3/m rýhy) na dopravní prostředek, s odvozem do 6 km a uložením na skládku, lože pod potrubí z písku a štěrkopísku do 63 mm, dodávka a montáž potrubí z trub PVC hrdlových, obsyp potrubí kamenivem fr. 4-8 mm, zhutnění, zásyp rýhy vytěženou zeminou, s uložením ve vrstvách, se zhutněním. | [25 empty] | SPI |  | hloubení rýh zapažených, šířky do 200 cm, hloubky 2 m, v hornině 3 (včetně příplatku za lepivost), pažení a rozepření rýh příložné (pro jakoukoliv mezerovitost) včetně přepažování rozepření a odstranění, s uložením materiálu do 3 m od okraje výkopu, svislé přemístění výkopku, s naložením přebytku po zásypu (0,08 - 2,22 m3/m rýhy) na dopravní prostředek, s odvozem do 6 km a uložením na skládku, lože pod potrubí z písku a štěrkopísku do 63 mm, dodávka a montáž potrubí z trub PVC hrdlových, obsyp potrubí kamenivem fr. 4-8 mm, zhutnění, zásyp rýhy vytěženou zeminou, s uložením ve vrstvách, se zhutněním.
|  | 3+9+16+25 |  | 53 | [23 empty] | VV | 0
13 | 831350013RAB | Kanalizace z trub plastových D 200 mm, hloubka 1,5 m | m | 35 |  | 0 |  | 0 |  | 0 | 21 | 0 | 0.96759 | 33.87 | 0 | 0 | AP-HSV | RTS 25/ II | RTS 25/ II | 16024.7689 | 560866.91 |  | Agregovaná položka | Běžná |  |  |  | POL2_1
|  | hloubení rýh zapažených, šířky do 200 cm, hloubky 2 m, v hornině 3 (včetně příplatku za lepivost), pažení a rozepření rýh příložné (pro jakoukoliv mezerovitost) včetně přepažování rozepření a odstranění, s uložením materiálu do 3 m od okraje výkopu, svislé přemístění výkopku, s naložením přebytku po zásypu (0,08 - 2,22 m3/m rýhy) na dopravní prostředek, s odvozem do 6 km a uložením na skládku, lože pod potrubí z písku a štěrkopísku do 63 mm, dodávka a montáž potrubí z trub PVC hrdlových, obsyp potrubí kamenivem fr. 4-8 mm, zhutnění, zásyp rýhy vytěženou zeminou, s uložením ve vrstvách, se zhutněním. | [25 empty] | SPI |  | hloubení rýh zapažených, šířky do 200 cm, hloubky 2 m, v hornině 3 (včetně příplatku za lepivost), pažení a rozepření rýh příložné (pro jakoukoliv mezerovitost) včetně přepažování rozepření a odstranění, s uložením materiálu do 3 m od okraje výkopu, svislé přemístění výkopku, s naložením přebytku po zásypu (0,08 - 2,22 m3/m rýhy) na dopravní prostředek, s odvozem do 6 km a uložením na skládku, lože pod potrubí z písku a štěrkopísku do 63 mm, dodávka a montáž potrubí z trub PVC hrdlových, obsyp potrubí kamenivem fr. 4-8 mm, zhutnění, zásyp rýhy vytěženou zeminou, s uložením ve vrstvách, se zhutněním.
|  | 35 |  | 35 | [23 empty] | VV | 0
14 | 831350019RAB | Kanalizace z trub plastových D 250 mm, hloubka 2,0 m | m | 25 |  | 0 |  | 0 |  | 0 | 21 | 0 | 1.0703 | 26.76 | 0 | 0 | AP-HSV | RTS 25/ II | RTS 25/ II | 18613.9506 | 465348.77 |  | Agregovaná položka | Běžná |  |  |  | POL2_1
|  | hloubení rýh zapažených, šířky do 200 cm, hloubky 2 m, v hornině 3 (včetně příplatku za lepivost), pažení a rozepření rýh příložné (pro jakoukoliv mezerovitost) včetně přepažování rozepření a odstranění, s uložením materiálu do 3 m od okraje výkopu, svislé přemístění výkopku, s naložením přebytku po zásypu (0,08 - 2,22 m3/m rýhy) na dopravní prostředek, s odvozem do 6 km a uložením na skládku, lože pod potrubí z písku a štěrkopísku do 63 mm, dodávka a montáž potrubí z trub PVC hrdlových, obsyp potrubí kamenivem fr. 4-8 mm, zhutnění, zásyp rýhy vytěženou zeminou, s uložením ve vrstvách, se zhutněním. | [25 empty] | SPI |  | hloubení rýh zapažených, šířky do 200 cm, hloubky 2 m, v hornině 3 (včetně příplatku za lepivost), pažení a rozepření rýh příložné (pro jakoukoliv mezerovitost) včetně přepažování rozepření a odstranění, s uložením materiálu do 3 m od okraje výkopu, svislé přemístění výkopku, s naložením přebytku po zásypu (0,08 - 2,22 m3/m rýhy) na dopravní prostředek, s odvozem do 6 km a uložením na skládku, lože pod potrubí z písku a štěrkopísku do 63 mm, dodávka a montáž potrubí z trub PVC hrdlových, obsyp potrubí kamenivem fr. 4-8 mm, zhutnění, zásyp rýhy vytěženou zeminou, s uložením ve vrstvách, se zhutněním.
|  | 25 |  | 25 | [23 empty] | VV | 0
15 | 892571111R00 | Zkoušky těsnosti kanalizačního potrubí zkouška těsnosti kanalizačního potrubí vodou do DN 200 mm | m | 143 |  | 0 |  | 0 |  | 0 | 21 | 0 | 0 | 0 | 0 | 0 | 827-1 | RTS 25/ II | RTS 25/ II | 0.059 | 8.44 |  | Práce | Běžná |  |  |  | POL1_
|  | vodou nebo vzduchem, | [25 empty] | SPI
|  | Odkaz na mn. položky pořadí 12 : 53,00000 |  | 53 | [23 empty] | VV | 5
|  | Odkaz na mn. položky pořadí 13 : 35,00000 |  | 35 | [23 empty] | VV | 5
|  | Odkaz na mn. položky pořadí 14 : 25,00000 |  | 25 | [23 empty] | VV | 5
|  | Odkaz na mn. položky pořadí 9 : 30,00000 |  | 30 | [23 empty] | VV | 5
16 | 894431421RBA | Šachty plastové plastové šachty z dílců D 600 mm, dno přímé s výkyvnými hrdly, D 200 mm, délka šachtové roury 2,00 m, poklop litina 12,5 t | kus | 2 |  | 0 |  | 0 |  | 0 | 21 | 0 | 0.15522 | 0.31 | 0 | 0 | AP-HSV | RTS 25/ II | RTS 25/ II | 0 | 0 |  | Agregovaná položka | Běžná |  |  |  | POL2_
|  | Plastové dno, šachta z korugované trouby, těsnění, teleskopický adaptér, rám do teleskopu, poklop litinový. | [25 empty] | POP |  | Plastové dno, šachta z korugované trouby, těsnění, teleskopický adaptér, rám do teleskopu, poklop litinový.
Díl: | 93 | Dokončovací práce inženýrských staveb |  |  |  | 0 |  | 0 |  | 0 |  | 0 |  | 9.58 |  | 0 |  |  |  |  | 7.5 | [6 empty] | DIL
17 | 59227513.ARx | Žlab betonový 330/590/669 | kus | 100 |  | 0 |  | 0 |  | 0 | 21 | 0 | 0.0412 | 4.12 | 0 | 0 |  | Vlastní | Indiv | 0 | 0 |  | Specifikace | Běžná |  |  |  | POL3_
|  | 30/0,33*1,1 |  | 100 | [23 empty] | VV | 0
18 | 935112211R00x | Osazení přík.žlabu do C12/15 tl.10cm z tvárnic 80cm | m | 30 |  | 0 |  | 0 |  | 0 | 21 | 0 | 0.18207 | 5.46 | 0 | 0 |  | Vlastní | Indiv | 0.25 | 7.5 |  | Práce | Běžná |  |  |  | POL1_
|  | Včetně dodání hmot pro lože a vyplnění spár. | [25 empty] | POP
|  | 30 |  | 30 | [23 empty] | VV | 0
[26 empty] | 12 | 21 | DPH
| Celkem |  |  |  |  | 0 | [19 empty] | 0 | 0 | SUM
END
Note on S6: Jedná se o informaci, zda se jedná o položku, která je do rozpočtu zadána z cenové soustavy RTS, nebo vlastní.
Note on T6: Jedná se o název CÚ, která je zadána u položky rozpočtu

## SO-06 03 Pol
Položkový soupis prací a dodávek | [27 empty] | #TypZaznamu#
S: | MS0198b.rev2 | Novostavba dojírny Kunín | [25 empty] | STA
O: | SO-06 | Areálové sítě | [22 empty] | STA |  |  | OBJ
R: | 03 | Přeložka kanalizace | [25 empty] | ROZ
P.č. | Číslo položky | Název položky | MJ | Množství | Cena / MJ | Celkem | Dodávka | Dodávka celk. | Montáž | Montáž celk. | DPH | Cena s DPH | Hmotnost / MJ | Hmotnost celk.(t) | Dem. hmotnost / MJ | Dem. hmotnost celk.(t) | Ceník | Cen. soustava / platnost | Cenová úroveň | Nhod / MJ | Nhod celk. | Dodavatel | Typ položky | Stav položky
Díl: | 5 | Komunikace |  |  |  | 0 |  | 0 |  | 0 |  | 0 |  | 18.69 |  | 0 |  |  |  |  | 6.67 | [6 empty] | DIL
1 | 566903111R00 | Vyspravení podkladu po překopech kamenivem hrubým drceným | t | 8.075 |  | 0 |  | 0 |  | 0 | 21 | 0 | 1.1 | 8.88 | 0 | 0 | 822-1 | RTS 25/ II | RTS 25/ II | 0.163 | 1.32 |  | Práce | Běžná |  |  |  | POL1_
|  | pro inženýrské sítě, se zhutněním | [25 empty] | SPI
|  | 17*1,0*0,25*1,9 |  | 8.075 | [23 empty] | VV | 0
2 | 566905111R00 | Vyspravení podkladu po překopech podkladním betonem | m3 | 2.9325 |  | 0 |  | 0 |  | 0 | 21 | 0 | 2.5 | 7.33 | 0 | 0 | 822-1 | RTS 25/ II | RTS 25/ II | 1.21 | 3.55 |  | Práce | Běžná |  |  |  | POL1_
|  | pro inženýrské sítě, se zhutněním | [25 empty] | SPI
|  | Přebetonávka rýhy po uložení vodovodu : 17*1,0*1,15*0,15 |  | 2.9325 | [23 empty] | VV | 0
3 | 572942112R00 | Vyspravení krytu po překopech pro inženýrské sítě litým asfaltem, po zhutnění tloušťky přes 40 do 60 mm | m2 | 19.55 |  | 0 |  | 0 |  | 0 | 21 | 0 | 0.1266 | 2.48 | 0 | 0 | 822-1 | RTS 25/ II | RTS 25/ II | 0.092 | 1.8 |  | Práce | Běžná |  |  |  | POL1_
|  | Přeasfaltování rýhy po uložení vodovodu : 17*1,0*1,15 |  | 19.55 | [23 empty] | VV | 0
Díl: | 8 | Trubní vedení |  |  |  | 0 |  | 0 |  | 0 |  | 0 |  | 23.34 |  | 0 |  |  |  |  | 0 | [6 empty] | DIL
4 | 8/01-R | D+M napojení nové přeložky dešťové kanalizace DN400 na stávající trasu, kompletní provedení, včetně napojení | kompl | 2 |  | 0 |  | 0 |  | 0 | 21 | 0 | 0 | 0 | 0 | 0 |  | Vlastní | Indiv | 0 | 0 |  | Práce | Běžná |  |  |  | POL1_
5 | 831350015RAC | Kanalizace z trub plastových D 400 mm, hloubka 2,5 m | m | 17 |  | 0 |  | 0 |  | 0 | 21 | 0 | 1.3729 | 23.34 | 0 | 0 | AP-HSV | RTS 25/ II | RTS 25/ II | 0 | 0 |  | Agregovaná položka | Běžná |  |  |  | POL2_
|  | hloubení rýh zapažených, šířky do 200 cm, hloubky 2 m, v hornině 3 (včetně příplatku za lepivost), pažení a rozepření rýh příložné (pro jakoukoliv mezerovitost) včetně přepažování rozepření a odstranění, s uložením materiálu do 3 m od okraje výkopu, svislé přemístění výkopku, s naložením přebytku po zásypu (0,08 - 2,22 m3/m rýhy) na dopravní prostředek, s odvozem do 6 km a uložením na skládku, lože pod potrubí z písku a štěrkopísku do 63 mm, dodávka a montáž potrubí z trub PVC hrdlových, obsyp potrubí kamenivem fr. 4-8 mm, zhutnění, zásyp rýhy vytěženou zeminou, s uložením ve vrstvách, se zhutněním. | [25 empty] | SPI |  | hloubení rýh zapažených, šířky do 200 cm, hloubky 2 m, v hornině 3 (včetně příplatku za lepivost), pažení a rozepření rýh příložné (pro jakoukoliv mezerovitost) včetně přepažování rozepření a odstranění, s uložením materiálu do 3 m od okraje výkopu, svislé přemístění výkopku, s naložením přebytku po zásypu (0,08 - 2,22 m3/m rýhy) na dopravní prostředek, s odvozem do 6 km a uložením na skládku, lože pod potrubí z písku a štěrkopísku do 63 mm, dodávka a montáž potrubí z trub PVC hrdlových, obsyp potrubí kamenivem fr. 4-8 mm, zhutnění, zásyp rýhy vytěženou zeminou, s uložením ve vrstvách, se zhutněním.
|  | Přeložka kanalizace : 17 |  | 17 | [23 empty] | VV | 0
Díl: | 99 | Staveništní přesun hmot |  |  |  | 0 |  | 0 |  | 0 |  | 0 |  | 0 |  | 0 |  |  |  |  | 3.95 | [6 empty] | DIL
6 | 998276101R00 | Přesun hmot pro trubní vedení z trub plastových nebo sklolaminátových v otevřeném výkopu | t | 18.6888 |  | 0 |  | 0 |  | 0 | 21 | 0 | 0 | 0 | 0 | 0 | 827-1 | RTS 25/ II | RTS 25/ II | 0.2115 | 3.95 |  | Přesun hmot | Běžná |  |  |  | POL7_
|  | vodovodu nebo kanalizace ražené nebo hloubené (827 1.1, 827 1.9, 827 2.1, 827 2.9), drobných objektů | [25 empty] | SPI
|  | na vzdálenost 15 m od hrany výkopu nebo od okraje šachty | [25 empty] | POP
[26 empty] | 12 | 21 | DPH
| Celkem |  |  |  |  | 0 | [19 empty] | 0 | 0 | SUM
END
Note on S6: Jedná se o informaci, zda se jedná o položku, která je do rozpočtu zadána z cenové soustavy RTS, nebo vlastní.
Note on T6: Jedná se o název CÚ, která je zadána u položky rozpočtu

## SO-06 04 Pol
Položkový soupis prací a dodávek | [27 empty] | #TypZaznamu#
S: | MS0198b.rev2 | Novostavba dojírny Kunín | [25 empty] | STA
O: | SO-06 | Areálové sítě | [22 empty] | STA |  |  | OBJ
R: | 04 | Tlaková kanalizace | [25 empty] | ROZ
P.č. | Číslo položky | Název položky | MJ | Množství | Cena / MJ | Celkem | Dodávka | Dodávka celk. | Montáž | Montáž celk. | DPH | Cena s DPH | Hmotnost / MJ | Hmotnost celk.(t) | Dem. hmotnost / MJ | Dem. hmotnost celk.(t) | Ceník | Cen. soustava / platnost | Cenová úroveň | Nhod / MJ | Nhod celk. | Dodavatel | Typ položky | Stav položky
Díl: | 5 | Komunikace |  |  |  | 0 |  | 0 |  | 0 |  | 0 |  | 87.95 |  | 0 |  |  |  |  | 31.35 | [6 empty] | DIL
1 | 566903111R00 | Vyspravení podkladu po překopech kamenivem hrubým drceným | t | 38 |  | 0 |  | 0 |  | 0 | 21 | 0 | 1.1 | 41.8 | 0 | 0 | 822-1 | RTS 25/ II | RTS 25/ II | 0.163 | 6.19 |  | Práce | Běžná |  |  |  | POL1_
|  | pro inženýrské sítě, se zhutněním | [25 empty] | SPI
|  | 100*0,8*0,25*1,9 |  | 38 | [23 empty] | VV | 0
2 | 566905111R00 | Vyspravení podkladu po překopech podkladním betonem | m3 | 13.8 |  | 0 |  | 0 |  | 0 | 21 | 0 | 2.5 | 34.5 | 0 | 0 | 822-1 | RTS 25/ II | RTS 25/ II | 1.21 | 16.7 |  | Práce | Běžná |  |  |  | POL1_
|  | pro inženýrské sítě, se zhutněním | [25 empty] | SPI
|  | Přebetonávka rýhy po uložení vodovodu : 100*0,8*1,15*0,15 |  | 13.8 | [23 empty] | VV | 0
3 | 572942112R00 | Vyspravení krytu po překopech pro inženýrské sítě litým asfaltem, po zhutnění tloušťky přes 40 do 60 mm | m2 | 92 |  | 0 |  | 0 |  | 0 | 21 | 0 | 0.1266 | 11.65 | 0 | 0 | 822-1 | RTS 25/ II | RTS 25/ II | 0.092 | 8.46 |  | Práce | Běžná |  |  |  | POL1_
|  | Přeasfaltování rýhy : 100*0,8*1,15 |  | 92 | [23 empty] | VV | 0
Díl: | 8 | Trubní vedení |  |  |  | 0 |  | 0 |  | 0 |  | 0 |  | 0 |  | 0 |  |  |  |  | 0 | [6 empty] | DIL
4 | 8/01-R | D+M prostupu DN150 ve stěně jímky tl. 300mm pro tlakové plastové potrubí - kompletní provedení, jádrový vývrt | kompl | 1 |  | 0 |  | 0 |  | 0 | 21 | 0 | 0 | 0 | 0 | 0 |  | Vlastní | Indiv | 0 | 0 |  | Práce | Běžná |  |  |  | POL1_
Díl: | 803 | Tlaková kanalizace |  |  |  | 0 |  | 0 |  | 0 |  | 0 |  | 0 |  | 0 |  |  |  |  | 0 | [6 empty] | DIL
5 | 803/01-R | Tlaková kanalizace DN150 - kompletní provedení (výkop, potrubí, podsyp, zásyp, zhutnění...) - dle PD | bm | 130 |  | 0 |  | 0 |  | 0 | 21 | 0 | 0 | 0 | 0 | 0 |  | Vlastní | Indiv | 0 | 0 |  | Práce | Běžná |  |  |  | POL1_
|  | Tlakové potrubí DN150 - dle PD, včetně všech potř. prací a materiálu(výkop, pažení, podsyp, montáž, atd...) : 130 |  | 130 | [23 empty] | VV | 0
6 | 803/02-R | D+M Točivá příruba s lemovým nákružkem DN150 pro tlakové plastové potrubí | ks | 2 |  | 0 |  | 0 |  | 0 | 21 | 0 | 0 | 0 | 0 | 0 |  | Vlastní | Indiv | 0 | 0 |  | Práce | Běžná |  |  |  | POL1_
Díl: | 99 | Staveništní přesun hmot |  |  |  | 0 |  | 0 |  | 0 |  | 0 |  | 0 |  | 0 |  |  |  |  | 18.6 | [6 empty] | DIL
7 | 998276101R00 | Přesun hmot pro trubní vedení z trub plastových nebo sklolaminátových v otevřeném výkopu | t | 87.9472 |  | 0 |  | 0 |  | 0 | 21 | 0 | 0 | 0 | 0 | 0 | 827-1 | RTS 25/ II | RTS 25/ II | 0.2115 | 18.6 |  | Přesun hmot | Běžná |  |  |  | POL7_
|  | vodovodu nebo kanalizace ražené nebo hloubené (827 1.1, 827 1.9, 827 2.1, 827 2.9), drobných objektů | [25 empty] | SPI
|  | na vzdálenost 15 m od hrany výkopu nebo od okraje šachty | [25 empty] | POP
[26 empty] | 12 | 21 | DPH
| Celkem |  |  |  |  | 0 | [19 empty] | 0 | 0 | SUM
END
Note on S6: Jedná se o informaci, zda se jedná o položku, která je do rozpočtu zadána z cenové soustavy RTS, nebo vlastní.
Note on T6: Jedná se o název CÚ, která je zadána u položky rozpočtu