## Kryt
|  |  |  | 002 - | KRYCÍ LIST VÝKAZU VÝMĚR
| Název stavby |  |  | Simulační centrum objektu č.43 | [7 empty] | JKSO
| Název objektu |  |  | Klinika chorob malých zvířat (CHOK) | [7 empty] | EČO
| Název části |  |  | D.1.4.4 – Měření a regulace | [7 empty] | Místo | Brno
[12 empty] | IČO |  | DIČ
| Investor: |  |  | VFU Brno, Palackého třída 1946/1, 612 00 Brno
| Projektant |  |  | Ing. Hruška Josef
Zhotovitel
|  |  |  | Výkaz výměr číslo | Zpracoval | [6 empty] | Dne |  | Položek
|  |  |  | 2215 | Ing. Hruška Josef | [6 empty] | 06/2022 |  | 80
Měrné a účelové jednotky
Počet |  |  |  | Náklady / 1 m.j. | Počet |  |  | Náklady/1 m.j. | Počet |  |  |  | Náklady / 1 m.j.
|  |  |  | Rozpočtové náklady v |  |  | Kč
A |  | Základní rozp. náklady |  |  | B |  | Doplňkové náklady |  | C |  | Náklady na umístění stavby
1 | Rozvaděče |  |  | 0 | 8 |  |  |  | 13 | Zařízení staveniště
2 | Mont. materiál | Mont. materiál | Montáž | 0 | 9 | HZS |  | 0 | 14 | Mimostav. doprava
3 | Kabely + trasy |  | Dodávky | 0 | 10 | Kulturní památka |  |  | 15 | Územní vlivy
4 | Řídící systém |  | Montáž | 0 | 11 |  |  |  | 16 | Provozní vlivy
5 | [8 empty] | 17 | Ostatní
6 | Montážní práce |  | Dodávky | 0 |  |  |  |  | 18 | NUS z rozpočtu |  |  |  | 0
7 | ZRN (r. 1-6) |  |  | 0 | 12 | DN (ř. 8-11) |  | 0 | 19 | NUS (ř. 13-18) |  |  |  | 0
20 |  |  |  |  | 21 | Kompl. činnost |  |  | 22 | Ostatní náklady |  |  |  | 0
Projektant | [8 empty] | D |  | Celkové náklady
[9 empty] | 23 | Součet 7, 12, 19-22 |  |  |  | 0
Datum a podpis |  |  |  |  | Razítko |  |  |  | 24 |  |  |  | DPH
Objednavatel | [8 empty] | 25 | 21 | % | 0 | DPH | 0
[9 empty] | 26 | Cena s DPH (ř. 23-25) |  |  |  | 0
Datum a podpis |  |  |  |  | Razítko |  |  |  | E |  | Přípočty a odpočty
Zhotovitel | [8 empty] | 27 | Dodávky objednavatele
[9 empty] | 28 | Klouzavá doložka |  |  |  | 0
Datum a podpis |  |  |  |  | Razítko |  |  |  | 29 | Zvýhodnění |  |  |  | 0

## Vykaz
P. č. | Popis položky | mj. | Počet | Jed.cena | Celkem
Rozvaděč RA 5
1. | Nastěnný rozvaděč 600x800x300, oceloplechový, včetně montážního panelu | ks | 1 | 0 | 0
2. | Náplň rozvaděče | ks | 1 | 0 | 0
3. | Montáž a zapojení přístrojů v rozvaděči - dle náplně | ks | 1 | 0 | 0
4. | Komplexní zkoušky a měření v rozvaděči ( 1x kusová zkouška ) | ks | 1 | 0 | 0
5. | Ostatní náplň rozvaděče dle zvyklostí výrobce ( spojovací materiál, lanka,žlaby,popisky atd.) | ks | 1 | 0 | 0
| Dodávka celkem : |  |  |  | 0
Rozvaděč RA 4
6. | Doplnění náplně stávajícího rozvaděče | ks | 1 | 0 | 0
7. | Úprava zapojení přístrojů v rozvaděči - dle náplně | ks | 1 | 0 | 0
8. | Komplexní zkoušky a měření v rozvaděči ( 1x kusová zkouška ) | ks | 1 | 0 | 0
9. | Ostatní náplň rozvaděče dle zvyklostí výrobce ( spojovací materiál, lanka,žlaby,popisky atd.) | ks | 1 | 0 | 0
| Dodávka celkem : |  |  |  | 0
| Rozvaděče celkem: |  |  |  | 0
Montážní materiál
10. | Snímač teploty, Ni 1000/6180 - venkovní | ks | 1 | 0 | 0
11. | Snímač teploty, Ni 1000/6180 - tyčový, l=300 mm , VZT + instalační sada do VZT | ks | 3 | 0 | 0
12. | Snímač teploty, Ni 1000/6180 - příložný | ks | 1 | 0 | 0
13. | Čidlo CO2 kanálové, výstup 0-10V, 0...2000 / 0...5000 ppm | ks | 1 | 0 | 0
14. | Dif. manostat vzduch., 50-500 Pa | ks | 2 | 0 | 0
15. | Dif. manostat vzduch., 20-300 Pa | ks | 2 | 0 | 0
16. | Klapkový servopohon s hav. funkci - 24V; 2P | ks | 1 | 0 | 0
17. | Klapkový servopohon, 24V; 2P | ks | 1 | 0 | 0
18. | Klapkový servopohon, 24V; 0-10V | ks | 1 | 0 | 0
19. | Trojc. reg. kulový ventil, Kv 6,3; DN 20 + pohon 24V, 0-10V | ks | 1 | 0 | 0
20. | Signálka v krabici kompletní | ks | 1 | 0 | 0
| Dodávka celkem : |  |  |  | 0
Řídicí systém
21. | Řídící CPU 1 MB, USB, RS485, Ethernet, ≤ 1024 I/O | ks | 1 | 0 | 0
22. | Modul 8x analog. vstupy, 0-10V; 0-20mA; Pt/Ni 1000 | ks | 1 | 0 | 0
23. | Modul 6x analog. výstupy, 0-10V | ks | 1 | 0 | 0
24. | Modul digit. vstupy, 16x 24 Vss, 8 ms, bezšroubová svorkovnice | ks | 1 | 0 | 0
25. | Modul digit. výstupy, 16x 24 Vss/0,5 A, bezšroub. svorkovnice | ks | 1 | 0 | 0
26. | Napájecí zdroj 24Vdc, 5A, | ks | 1 | 0 | 0
27. | Operátorský grafický panel , 7" LCD TFT, ethernet, rozliš. 800x480 | ks | 1 | 0 | 0
28. | Switch, 5× port, 10 Mbps, na DIN lištu, 24V, DC | ks | 1 | 0 | 0
29. | Uživatelský SW pro dotykový panel | kpl | 1 | 0 | 0
30. | SW za jeden datový bod | db | 38 | 0 | 0
31. | Úprava SW rozvaděče RA4 | db | 6 | 0 | 0
32. | SW dispečinku | db | 26 | 0 | 0
33. | Zpracování obrazovek dispečinku | ks | 3 | 0 | 0
| Dodávka celkem : |  |  |  | 0
Kabeláž + kabel. trasy
34. | Kabel PVC stíněný pro MaR JYTY-O 2x1 | m | 442 | 0 | 0
35. | Kabel PVC stíněný pro MaR JYTY-O 3x1 | m | 120 | 0 | 0
36. | Kabel PVC stíněný pro MaR JYTY-O 4x1 | m | 38 | 0 | 0
37. | Sdělovací kabel J-Y(ST)-Y 2x2x0,8 | m | 44 | 0 | 0
38. | STP cat 5 4x2x0,5 | m | 72 | 0 | 0
39. | Kabel PVC silový CYKY-O 2x1,5 | m | 106 | 0 | 0
40. | Kabel PVC silový CYKY-O,J 3x1,5 | m | 24 | 0 | 0
41. | Kabel PVC silový CYKY-J 4x1,5 | m | 66 | 0 | 0
42. | Kabel PVC silový CYKY-J 5x2,5 | m | 38 | 0 | 0
43. | CY 6 | m | 62 | 0 | 0
44. | Kabelový žlab drátěný, 100/50 | m | 12 | 0 | 0
45. | Oceloplechový žlab 62/50/1,25 + víko (2 m) | m | 14 | 0 | 0
46. | Nosník drátěný žlabu 100 mm | ks | 16 | 0 | 0
47. | Spojka žlabu | ks | 16 | 0 | 0
48. | Spojka žlabu uzemňovací | ks | 16 | 0 | 0
49. | Spojovací sada (šroub, matka, podložka) | sada | 5 | 0 | 0
50. | Elektroinstalační trubka ohebná D32 | m | 18 | 0 | 0
51. | Elektroinst. trubka plastová tuhá, bezhalogenová, se střední mech. odolnosti, DN 32mm, vč. držáků a spojek | m | 10 | 0 | 0
52. | Příchytky na strop kovové | ks | 10 | 0 | 0
53. | Servisní vypínač 3f, 16A | ks | 3 | 0 | 0
54. | Pomocný montážní materiál | ks | 1 | 0 | 0
| Kabeláže celkem : |  |  |  | 0
Montážní práce
55. | Mt. teplotní čidla | ks | 5 | 0 | 0
56. | Mt. Čidla CO | ks | 1 | 0 | 0
57. | Mt. nanostatu dif. tlaku | ks | 4 | 0 | 0
58. | Mt. ovládače | ks | 1 | 0 | 0
59. | Klapkový servopohon, 24V | ks | 3 | 0 | 0
60. | Mt. pohon ventilu DN 15-150 | ks | 1 | 0 | 0
61. | Kabel stíněný pro MaR - volně | m | 716 | 0 | 0
62. | Kabel CYKY - volně | m | 234 | 0 | 0
63. | Uzemnění | m | 62 | 0 | 0
64. | Mt. žlab ocel. | m | 26 | 0 | 0
65. | Elektroinstalační trubka | m | 10 | 0 | 0
66. | Připojení el. zařízení dodávaných ostatními profesemi (čerpadla, motory VZT, PPK apod.) | ks | 5 | 0 | 0
67. | Pomocné montážní práce | ks | 1 | 0 | 0
| Celkem : |  |  |  | 0
Hodinové zúčtovací sazby
68. | Výrobní dokumentace | ks | 1 | 0 | 0
69. | Oživení systému MaR (, HW, prvky měření, akční členy) | hod | 32 | 0 | 0
70. | Doprava a přesun osob a materiálu v době zakázky | ks | 1 | 0 | 0
71. | Přesun materiálu v místě stavby | ks | 1 | 0 | 0
72. | Zaučeni obsluhy včetně vyhotovení návodu | hod | 1 | 0 | 0
73. | Příprava ke komplexní zkoušce | hod. | 24 | 0 | 0
74. | Koordinace zakázky, příprava zakázky, administrativa | set | 1 | 0 | 0
75. | Koordinace s ostatními profesemi | hod | 4 | 0 | 0
76. | Pomocné stavební práce (drážky, vrtání děr) | hod | 6 | 0 | 0
77. | Zkušební provoz | hod | 24 | 0 | 0
78. | Zařízení staveniště | ks | 1 | 0 | 0
79. | Revizní technik | hod | 12 | 0 | 0
80. | Dokumentace skutečného provedení | ks | 1 | 0 | 0
| Celkem : |  |  |  | 0
Celkové součty :
| Rozvaděče : |  |  |  | 0
| Montážní materiál : |  |  |  | 0
| Kabeláže + trasy : |  |  |  | 0
| Řídící systém + SW : |  |  |  | 0
| Montážní práce : |  |  |  | 0
| Hodinové sazby : |  |  |  | 0
| CELKOVÉ NÁKLADY : |  |  |  | 0
Uvedené ceny nezahrnují DPH