## ROZPOCET
Certifikované záchytné a zádržné systémy proti pádu z výšky a do hloubky
D.1.1-25 Výpis záchytného systému
stavba: |  | SIMULAČNÍ CENTRUM OBJEKTU Č. 43 – KLINIKA CHOROB MALÝCH ZVÍŘAT (CHOK)
datum: |  | 6/2022
vypracováno pro: |  | PROJECT building s.r.o., Erbenova 375/8, 602 00 Brno
Robin Kočvara tel.: 727 978 270, robin.kocvara@topwet.cz
Cenová kalkulace:
| položka |  | počet jednotek (ks, m) | cena za jednotku | celkem
|  |  |  | Kč bez DPH | Kč bez DPH
| TSL-600-T10 Nerezový kotvicí bod pro trapézový plech osazený v pozitivním i negativním směru. Rozměr základny 290 x 200 mm, průměr sloupku 16 mm. Instalace probíhá pomocí čtyř speciálních sklopných kotev z povrchu střechy. Určeno pro trapézový plech od tlouštky 0,63 mm. Délka 600 mm. Jednotka (ks). |  | 10 | 0 | 0
| TSL-600-BE3 Nerezový kotvicí bod pro ploché střechy s nosnou konstrukcí z betonové desky. Průměr sloupku 16 mm. Snadná a rychlá instalace do předvrtaného otvoru v betonu pomocí rozpěrné mechanické kotvy ve spodní části sloupku. Určeno pro beton třídy C20/25 a vyšší. Popis konstrukce: Betonová deska/nosník min. tl. 125 mm. Délka 600 mm. Jednotka (ks). |  | 4 | 0 | 0
| TS-ML23 Montážní lano. Určené pro záchytné systémy s dočasným poddajným kotvicím vedením. Tloušťka 14 mm. V délce 23 m. Jednotka (ks). |  | 1 | 0 | 0
| Set pro údržbu střechy. Obsahuje bezpečnostní postroj a pohyblivý zachycovač pádu na poddajném vedení s tlumičem pádu v požadované délce 15 m a vak |  | 1 | 0 | 0
cena za materiál |  |  |  |  | 0
cena za montáž |  |  |  |  | 0
Revize+předání do užívání |  |  |  |  | 0
cena celkem (bez DPH) |  |  |  |  | 0
DPH 21 % |  |  |  |  | 0
cena celkem (včetně DPH) |  |  |  |  | 0