## List1
Příloha č. 5 Zadávací dokumentace- Technická specifikace
Teleskopický manipulátor s příslušenstvím |  | 1 ks
Nabízený stroj - jeho označení a typ:
Parametr |  | Požadavek zadavatele | Splňuje
ANO/NE
Teleskopický manipulátor homologovaný v kategorii vozidel T1. |  | ANO
Minimální výkon motoru, emisní norma pro ošetření výfukových plynů Stage V. |  | 105 kW
Průtok oleje hydrogenerátoru pracovní hydrauliky. |  | min. 140 l/min
Možnost volby směru otáčení ventilátoru chladícího okruhu (včetně automatické změny otáčení ventilátoru). |  | ANO
Převodovka powershift s hydrodynamickým měničem a řazením převodových stupňů tlačítky na joysticku. |  | ANO
Maximální pojezdová rychlost. |  | min. 38 km/hod
Pohon 4 x 4. |  | ANO
Samosvorný diferenciál na přední nápravě. |  | ANO
Možnost změny režimu řízení kol, minimálně 3 (přední náprava, krabí chod, řízení všech čtyř kol). |  | ANO
Rychlozávěs adaptérů s hydraulickým jištěním připojeného nářadí, jeden vnější hydraulický okruh pro adaptéry. Zajištění připojení stávajících adaptérů s úchytem pro Q-fit. |  | ANO
Klimatizace v kabině. |  | ANO
Vzduchem odpružené sedadlo řidiče včetně vyhřívání, látkový potah sedačky. |  | ANO
Odpružení ramene. | ANO | ANO
Multifunkční joystick s ovládáním pracovních funkcí. | ANO | ANO
Odtlakování rychlospojek vnějšího hydraulického okruhu. | ANO | ANO
LED pracovní osvětlení - kabina vpředu, vzadu, na výložníku ramene. | ANO | ANO
Zakrytování spodní části stroje. | ANO | ANO
Parkovací brzda. | ANO | ANO
Mechanický zadní tažný závěs, dvouokruhové vzduchové brzdy přívěsu, vnější hydraulický okruh v zadní části stroje u závěsu. | ANO | ANO
Hmotnost stroje. |  | min. 9 000 kg
Zdvihová kapacita. |  | min. 4 100 kg
Zdvihová výška. |  | min. 7 500 mm
Nový stroj s maximálním nájezdem do 15 Mth. |  | ANO
Pneumatiky s maximálním možným průměrem pro zajištění velké světlé výšky stroje s průmyslovým dezénem. |  | ANO
Autorádio s bluetooth připojení mobilního telefonu. |  | ANO
Technický průkaz pro provoz na pozemních komunikacích. |  | ANO
Pracovní nářadí:
Lopata pro těžké materiály. |  | ANO
Objem lopaty. |  | min. 2 m3
Šířka lopaty. |  | min. 2 600 mm
Paletizační vidle. |  | ANO
Průmyslová nosná deska. |  | ANO
Délka vidlí. |  | min. 1 200 mm