## VV AVT
SIMULAČNÍ CENTRUM OBJEKTU Č.43 – KLINIKA CHOROB MALÝCH ZVÍŘAT
D.2_PS002.3 - VÝKAZ VÝMĚR AVT
Díl: | 7 | SIMULAČNÍ CENTRUM 1 302 |  |  |  | 0
P.č. | CPV a SKP | Popis položky | Uvažovaný standard | MJ | počet | cena / MJ | celkem (Kč)
1 |  | Projektor, nat.rozl. min. 1920*1200, min 5000 ANSI, vstupy min: 2 HDMI, LAN, RS232, Lens shift, životnost laserového světelného zdroje 20000hod, české menu |  | ks | 1 |  | 0
2 |  | Univerzální držák projektoru s úchytem na I profil, délka 0,3-0,5m, skryté vedení kabeláže (vedeno nohou držáku), barva bílá, vč. bílé rozetky kryjící prostup držáku podhledem, nosnost min. 20kg, barva dle RAL (bude upřesněno architektem před zahájením realizace) |  | set | 1 |  | 0
3 |  | Projekční elektrická 2400x1800mm, povrch matný bílý, zátěžová lišta proti kroucení plátna uzavírající celou štěrbinu boxu plátna, plátno bez černých okrajů, rozměr tubusu max. 13x13cm, včetně instalačního rámu pro zabudování do podhledu, modul pro ovládání projekčního plátna nadřízeným systémem s možností ovládání externími tlačítky (nahoru-stop-dolů), externím napětím nebo sériovou komunikací, možnost instalace na DIN lištu |  | set | 1 |  | 0
4 |  | Přepínač AV: vstupy min 3x HDMI, výstupy min 1x HDMI, 1x HDBT Ovládání přes LAN (TCP nebo UDP) Podpora rozlišení až 4K |  | ks | 1 |  | 0
5 |  | 21,5"palcový monitor s rozlišením Full HD, který je vybaven bezrámečkovým panelem IPS pro širokoúhlé zobrazení.Rozlišení Full HD a bezrámečkový panel IPS poskytuje 178° pozorovací úhly, a to jak horizontálně, tak vertikálně,VGA,HDMI |  | ks | 1 |  | 0
6 |  | mini PC Operační systém: Windows 10 Pro 64 Procesor: AMD Ryzen 5 PRO 4650GE (6C / 12T, 3.3 / 4.2GHz, 3MB L2 / 8MB L3) Čipová sada: AMD PRO500 Chipset Pevný disk: 256 GB SSD M.2 2280 PCIe NVMe Opal Optická mechanikA |  | ks | 1 |  | 0
7 |  | PTZ kamera min. 10x zoom, USB 2.0, RS-232, Full HD 1080p 30p záběr objektivu min. 58,5°, možnost IP Streamingu (H.264), RS232 a IR dálkové ovl. operačním systém automaticky detekuje jako webovou kameru bez nutnosti instalování dodatečných ovladačů |  | ks | 1 |  | 0
8 |  | Aktivní set 2ks 2-pásmových reproduktorů, frekvenční rozsah min 80Hz-20kHz. 2kanálový výkonový zesilovač 2x40W. Vstup 1x stereo symetrický Euroblock + 1x stereo nesymetrický Jack 3,5mm, 1x vstup RJ45 pro nástěnný ovládací a přípojný panel se vstupy Mic / Jack 3,5mm, 2x přepínač stereo/mono. Hmotnost max 3,5kg (set). Barva bílá. |  | set | 1 |  | 0
9 |  | Diverzní dvoukanálový příjímač bezdrátových mikrofonů, LCD displej, 112 laditelných frekvencí, pásmo UHF 6A 620~644 MHz, Squelch řízený pilotním tónem, Autoscan pro přeskočení rušených frekvencí, podsvícený LCD displej, ovládání tlačítky (lze uzamknout). Zobrazení stavu baterií vysílače, varovná kontrolka zobrazující rušení, funkce synchronizování vysílače s přijímačem, výstupní konektory 4x XLR symetrický a 4x Jack 6,3mm nesymetrický, výstupní anténní konektory poskytují napájení pro aktivní antény, kovová konstrukce, rackové provedení - 1U |  | kpl | 1 |  | 0
10 |  | UHF bezdrátový ruční mikrofon pro mluvené slovo i zpěv včetně akumulátoru, osazený dynamickou vložkou s kardioidní charakteristikou. Doba provozu na jedno nabití min. 13 hodin, nabíjení bez nutnosti vyjmout akumulátor, Vypínač ON / OFF s led indikací slabé baterie, IR synchronizace s přijímačem, extrémně tiché vypnutí a zapnutí, tělo z odolného plastu. |  | ks | 1 |  | 0
11 |  | Vysílač kapesní bezdrátového mikrofonu včetně akumulátoru, 64 volitelných kanálů, vypínač, indikace zapnutí a stavu aku., regulace výstupní úrovně, doba provozu na jedno nabití min 13 hodin. Možnost dobíjení bez nutnosti vyjmout akumulátor, IR synchronizace s přijímačem. Náhlavní kondenzátorový mikrofon směrový vč. molitanové ochrany, ledvinová charakteristika, citlivost -66dB, max. SPL 120dB, kabel 1,3 m zakončený konektorem mini XLR. Klopový mikrofon, kondenzátorová mikrofonní kapsle s kardioidní charakteristikou. Délka kabelu min 150cm, konektor mini XLR 4-pin, černá barva. |  | kpl | 1 |  | 0
12 |  | Automatická nabíjecí stanice pro použité bezdrátové mikrofony s možností nabíjet najednou 2 mikrofony v libovolné kombinaci (ruční, či za opasek), LED indikace nabíjení. |  | kpl | 1 |  | 0
13 |  | Kondenzátorový mikrofon vhodný pro mluvené slovo, 60 Hz - 10 kHz, charakteristika kardioidní, 150 Ohm, citlivost 38 mV/Pa,možnost zavěšení mikrofonu ve vzdálenosti 30-120cm od stropu |  | ks | 1 |  | 0
14 |  | Přípojné místo s vytahovacími kabely: Kovové provedení, zasouvací dvířka dovnitř panelu, konfigurace min. 1xHDMI, 1xUSB 2.0-A, 1x LAN, 1x230V(FR), 1x USB nabíječka |  | ks | 1 |  | 0
15 |  | Napájecí distributor s prioritní zásuvkou, s přepěťovou ochranou, funkce master/slave , se spínačem, 5 zásuvek,1,5m |  | ks | 1 |  | 0
16 |  | Instalační, spotřební a spojovací materiál pro instalaci AVT, propojovací kabeláž, popisy kabelů |  | set | 1 |  | 0
17 |  | Racková zástavba 19", 12U, včetně 19"police a 19"napájecího distributoru s vypínačem a přepěťovou ochranou, instal. a spotř.mat. |  | set | 2 |  | 0
18 |  | Instalační a spotřební materiál, propojovací kabeláž |  | kpl | 1 |  | 0
19 |  | FTP CAT6a LSOH kabel |  | m | 50 |  | 0
20 |  | UTP CAT5e |  | m | 50 |  | 0
21 |  | Kable SCY 2x1,5 repro |  | m | 20 |  | 0
22 |  | HDMI High Speed with Ether. kabel 20m, 2x stínění, M/M, zlacené konektory, rozlišení až 4096 x 2160 bodů, max přenos.rychlost 10,2 Gb/s, šířka pásma 340MHz, barevná hloubka: 24-bit (16.7 mil. barev) |  | ks | 1 |  | 0
23 |  | Aktivní prodlužka USB2.0 kabelu se zesílením o délce 12m. Umožní připojit jakékoliv USB 2.0/1.1 zařízení na větší vzdálenost. Prodlužek je možno použít až 5ks za sebou pro maximální vzdálenost 60m |  | ks | 2 |  | 0
24 |  | Instalační audiokabel vhodný pro vedení symetrického/nesymetrického audiosignálu LSOH/FRNC, prům. min.6mm |  | m | 15 |  | 0
25 |  | Elektroinstalační krabice pod omítku/do SDK KO125 s víčkem vč. zasekání/uložení do zdiva |  | ks | 1 |  | 0
26 |  | Ohebná trubka ,vnější průměr 40mm, min. 750N |  | m | 20 |  | 0
27 |  | Ohebná trubka ,vnější průměr 25mm, min. 750N |  | m | 20 |  | 0
28 |  | Pevná instalační trubka šedá 40mm,vč. příchytek, min.750N vč. nástřiku na požadovaný odstín RAL |  | m | 20 |  | 0
29 |  | Značení a zaměření trasy vedení |  | m | 60 |  | 0
30 |  | Drobné stavební práce a přípomoci |  | set | 1 |  | 0
31 |  | Krycí materiál pro ochranu koncových prvků AVT před znečištěním |  | m2 | 50 |  | 0
32 |  | Likvidace odpadu a obalového materiálu vzniklého při instalaci AVT, a jeho odvoz do sběrných míst |  | ks | 1 |  | 0
33 |  | Práce spojené se specifikací a vzorkováním prvků AVT, vypracování nezbytné výrobní dokumentace, technicko-administrativní úkony |  | hod | 24 |  | 0
34 |  | Stavební koordinace, koordinační porady, vedení staveb. deníku, zaměření staveniště |  | hod | 5 |  | 0
35 |  | Doprava,nakládka,vykládka a skladování zboží a materiálu na místě stavby, vnitrostaveništní přesun hmot |  | ks | 1 |  | 0
36 |  | Kompletace, instalace, nastavení, zprovoznění AVT |  | hod | 155 |  | 0
37 |  | Provozní zkoušky, zkušební provoz, zpracování provozního řádu, zaškolení uživatele |  | hod | 2 |  | 0
38 |  | Pořízení ucelené fotodokumentace o průběhu zhotovení díla,evidence a archivace |  | ks | 1 |  | 0
39 |  | Dokumentace skut. stavu- blíže viz SoD,zajištění atestů a dokladů o požadovaných vlastnostech výrobků ke kolaudaci,zajištění všech ostatních zkoušek,atestů a revizí,kterými bude prokázáno dosažení předepsané kvality a předepsaných technických parametrů předmětu díla |  | paré | 1 |  | 0
40 |  | Náklady stavby blíže viz SoD-,zdroj el. energie,zdroj vody,WC,ostraha |  | ks | 1 |  | 0
41 |  | Záruční a pozáruční servis dle SoD |  | set | 1 |  | 0
| Celkem za | Celkem bez DPH |  |  |  |  | 0