## rekapitulace
pořadové číslo | popis | Kč/jednotka bez_DPH | počet | cena celkem / Kč bez DPH
Vetuna učebny a posluchárny
1. | posluchárna budova 28 | 0 | 1 | 0
2. | posluchárna budova 34 | 0 | 1 | 0
3. | budova 34, učebna 3.05 | 0 | 1 | 0
4. | budova 34, učebna 3.11 | 0 | 1 | 0
5. | Budova 28, učebna 222 | 0 | 1 | 0
6. | Budova 34, učebna 3.01 | 0 | 1 | 0
7. | Budova 34, učebna 2017 | 0 | 1 | 0
8. | Budova 5, učebna 2.02 | 0 | 1 | 0
AV technika - cena celkem bez DPH: |  |  |  | 0
Poznámka: U položek, kde není uvedeno jinak, platí standardní dvouletá záruka. V případě odchylného požadavku zadavatele je potřeba uvažovat náklady za rozšíření takové záruky.
V případě že výrobce na daný produkt poskytuje záruku delší než dva roky, bude uplatněna délka záruky stanovená výrobcem.

## Posluchárna budova 28
pořadové číslo | kód v projektu | název | výrobce (doplní dodavatel) | typové označení (doplní dodavatel) | popis | množstevní jednotka | množství | Kč/jednotka bez_DPH (doplní dodavatel) | cena celkem bez DPH (doplní dodavatel)
Vetuni AV technika
1 |  | Projektor WUXGA |  |  | minimální technické parametry: rozlišení nativní WUXGA, světelný tok 7000 Ansi lumen, životnost světelného zdroje až 24 000 hodin, vstupy 2 x HDMI, 2 x VGA, manuálně ovládaný zoom a focus, vestavěné repro 16 W, technologie 3 LCD, kontrast minimálně 2 500 000:1, manuální shift vertikální i horizontální, pevný objektiv | ks | 1 |  | 0
2 |  | řídící systém |  |  | Veškeré komponenty budou řízeny z dotykového panelu. Součástí ceny bude i programování řídícího systému. Dotykový panel bude připojen pomocí kabelu. Velikost panelu minimálně 7“, rozlišení minimálně 1280*800, počet barev minimálně 32bit. Řídící jednotka s min. 8 versatilními vstupy, min. 3 vstupy 232/485, minimálně jeden LAN 10/100 | ks | 1 |  | 0
3 |  | Koncový zesilovač |  |  | minimální technické parametry: výkon 2 x 500 W, výkon při 8 ohm 1000 W, pasivní chlazení, technologie Class-D, automatický stand by režim s odběrem méně než 1 W. Splňuje standard energy star. | ks | 1 |  | 0
4 |  | reprosoustava dvoupásmová |  |  | velikost membrány 8"+1", 240 W při 8 ohmech, citlivost 89 dB při jednom W. frekvenční rozsah 60hz až 18 kHz, vyzařovací úhel 120 x 120 stupňů, včetně kloubového montážního úchytu (1 pár repro) | ks | 1 |  | 0
5 |  | modulární mikrofony |  |  | minimální technické parametry: sestava dvou mikrofonů, modulární přijímač bezdrátových mikrofonů pro možnost připojení až dvou tunerů, možnost provozu současně dvou vysílačů, diveritní systém, možnost připojení externích antén, dva ruční bezdrátové dynamické směrové mikrofony, 64 kanálů, vypínač, 2 x LED kontrolka stav baterie a zapnutí, přenos stavu baterie do přijímače, napájení AA baterie, doba provozu 10 hodin, součástí bude stolní stojan na mikrofon | ks | 1 |  | 0
6 |  | multiformátová matice HDMI se vstupem pro mikrofon, 4K |  |  | minimální technické parametry: 1 x mikrofonní vstup, 4 x HDMI vstup, rozlišení až 4K 60Hz,4:4:4, výstup HdBAseT a HDMI, 1 x VGA vstup, 5 x audio vstup k HDMI a VGA, 1 x audio výstup, ovládací tlačítka na čelním panelu | ks | 1 |  | 0
7 |  | přípojný bod do stolu sklápěcí |  |  | kovová konstrukce, výklopné s pojistkou proti samovolnému zavření, měnitelné konektory, Vstupy: 2 x 230 V, 1 x VGA, 1 x HDMI, 1 x USB, 1 x RJ45 | ks | 1 |  | 0
8 |  | instalace |  |  | instalace projektoru a plátna na strop včetně držáku s nosností až 15 kg, kabeláže v délce 10 m, HDMI kabel se zesilovačem, kabel na ovládání plátna nainstalovat na čelní stěnu | ks | 1 |  | 0
9 |  | Snímací kamera - vizualisér |  |  | minimální technické parametry: rozlišení Full HD, zoom minimálně 200 x celkový, vestavěný mikrofon, interní paměť 80 snímků, ohebné flexibilní rameno, automatické ostření | ks | 1 |  | 0
10 |  | projekční plátno |  |  | rozměr 300 x 300 cm, čtvercový tubus, posuvné konzoly na horní straně plátna, koncové nastavitelné spínače, zátěžová tyč na spodní straně plátna po celé délce plátna, tichý chod motoru, bílá barva tubusu, možnost instalace na stěnu, nebo strop, ovládací spínač na stěnu | ks | 1 |  | 0
11 |  | Doprava |  |  | Doprava | kpl | 1 |  | 0
|  | CENA CELKEM BEZ DPH: | [6 empty] | 0

## Posluchárna budova 34
pořadové číslo | kód v projektu | název | výrobce (doplní dodavatel) | typové označení (doplní dodavatel) | popis | množstevní jednotka | množství | Kč/jednotka bez_DPH (doplní dodavatel) | cena celkem bez DPH (doplní dodavatel)
Vetuni AV technika
1 |  | laserový projektor WUXGA |  |  | minimální technické parametry: rozlišení nativní WUXGA, světelný tok 6500 Ansi lumen, životnost světelného zdroje až 20 000 hodin, vstupy 2 x HDMI, 2 x VGA, motorově ovládaný zoom a focus, vestavěné repro 10 W, technologie 3 LCD, kontrast minimálně 2 500 000:1, motorový shift vertikální i horizontální, výměnný objektiv, vzdálenost projektoru od projekční plochy je cca 800 cm, osadit objektivem pro vzdálenost 800 cm na plátno 300 cm. | ks | 1 |  | 0
2 |  | řídící systém |  |  | Veškeré komponenty budou řízeny z dotykového panelu. Součástí ceny bude i programování řídícího systému. Dotykový panel bude připojen pomocí kabelu. Velikost panelu minimálně 7“, rozlišení minimálně 1280*800, počet barev minimálně 32bit. Řídící jednotka s min. 8 versatilními vstupy, min. 3 vstupy 232/485, minimálně jeden LAN 10/100 | ks | 1 |  | 0
3 |  | Koncový zesilovač |  |  | minimální technické parametry: výkon 2 x 500 W, výkon při 8 ohm 1000 W, pasivní chlazení, technologie Class-D, automatický stand by režim s odběrem méně než 1 W. Splňuje standard energy star. | ks | 1 |  | 0
4 |  | reprosoustava dvoupásmová |  |  | velikost membrány 8"+1", 240 W při 8 ohmech, citlivost 89 dB při jednom W. frekvenční rozsah 60hz až 18 kHz, vyzařovací úhel 120 x 120 stupňů, včetně kloubového montážního úchytu (1 pár repro) | ks | 1 |  | 0
5 |  | modulární mikrofony |  |  | minimální technické parametry: sestava dvou mikrofonů, modulární přijímač bezdrátových mikrofonů pro možnost připojení až dvou tunerů, možnost provozu současně dvou vysílačů, diveritní systém, možnost připojení externích antén, dva ruční bezdrátové dynamické směrové mikrofony, 64 kanálů, vypínač, 2 x LED kontrolka stav baterie a zapnutí, přenos stavu baterie do přijímače, napájení AA baterie, doba provozu 10 hodin, součástí bude stolní stojan na mikrofon | ks | 1 |  | 0
6 |  | multiformátová matice HDMI se vstupem pro mikrofon, 4K |  |  | minimální technické parametry: 1 x mikrofonní vstup, 4 x HDMI vstup, rozlišení až 4K 60Hz,4:4:4, výstup HdBAseT a HDMI, 1 x VGA vstup, 5 x audio vstup k HDMI a VGA, 1 x audio výstup, ovládací tlačítka na čelním panelu | ks | 1 |  | 0
7 |  | přípojný bod do stolu sklápěcí |  |  | kovová konstrukce, výklopné s pojistkou proti samovolnému zavření, měnitelné konektory, Vstupy: 2 x 230 V, 1 x VGA, 1 x HDMI, 1 x USB, 1 x RJ45 | ks | 1 |  | 0
8 |  | instalace |  |  | instalace projektoru a plátna na strop včetně držáku s nosností až 15 kg, kabeláže v délce 10 m, HDMI kabel se zesilovačem, kabel na ovládání plátna nainstalovat na čelní stěnu | ks | 1 |  | 0
9 |  | Snímací kamera - vizualisér |  |  | minimální technické parametry: rozlišení Full HD, zoom minimálně 200 x celkový, vestavěný mikrofon, interní paměť 80 snímků, ohebné flexibilní rameno, automatické ostření | ks | 1 |  | 0
10 |  | projekční plátno |  |  | rozměr 300 x 300 cm, čtvercový tubus, posuvné konzoly na horní straně plátna, koncové nastavitelné spínače, zátěžová tyč na spodní straně plátna po celé délce plátna, tichý chod motoru, bílá barva tubusu, možnost instalace na stěnu, nebo strop, ovládací spínač na stěnu | ks | 1 |  | 0
11 |  | Doprava |  |  | Doprava | kpl | 1 |  | 0
|  | CENA CELKEM BEZ DPH: | [6 empty] | 0

## Budova 34, učebna 3.05
pořadové číslo | kód v projektu | název | výrobce (doplní dodavatel) | typové označení (doplní dodavatel) | popis | množstevní jednotka | množství | Kč/jednotka bez_DPH (doplní dodavatel) | cena celkem bez DPH (doplní dodavatel)
Vetuni AV technika
1 |  | projektor WUXGA |  |  | minimální technické parametry: rozlišení nativní WUXGA, světelný tok 6200 Ansi lumen, životnost světelného zdroje až 24 000 hodin, vstupy 2 x HDMI, 2 x VGA, manuálně ovládaný zoom a focus, vestavěné repro 16 W, technologie 3 LCD, kontrast minimálně 2 500 000:1, manuální shift vertikální i horizontální | ks | 1 |  | 0
2 |  | instalace |  |  | instalace projektoru a plátna na strop včetně držáku s nosností až 15 kg, kabeláže v délce 10 m, HDMI kabel se zesilovačem, kabel na ovládání plátna nainstalovat na čelní stěnu | ks | 1 |  | 0
3 |  | projekční plátno |  |  | rozměr 240 x 240 cm, čtvercový tubus, posuvné konzoly na horní straně plátna, koncové nastavitelné spínače, zátěžová tyč na spodní straně plátna po celé délce plátna, tichý chod motoru, bílá barva tubusu, možnost instalace na stěnu, nebo strop, ovládací spínač na stěnu | ks | 1 |  | 0
4 |  | Doprava |  |  | Doprava | kpl | 1 |  | 0
|  | CENA CELKEM BEZ DPH: | [6 empty] | 0

## Budova 34, učebna 3.11
pořadové číslo | kód v projektu | název | výrobce (doplní dodavatel) | typové označení (doplní dodavatel) | popis | množstevní jednotka | množství | Kč/jednotka bez_DPH (doplní dodavatel) | cena celkem bez DPH (doplní dodavatel)
Vetuni AV technika
1 |  | projektor Full HD |  |  | minimální technické parametry: rozlišení nativní Full HD, světelný tok 4500 Ansi lumen, životnost světelného zdroje až 20 000 hodin, vstupy 2 x HDMI, 2 x VGA, manuálně ovládaný zoom a focus, vestavěné repro, technologie 3 LCD | ks | 1 |  | 0
2 |  | instalace |  |  | instalace projektoru na strop včetně držáku s nosností až 15 kg, kabeláže v délce 10 m, HDMI kabel se zesilovačem | ks | 1 |  | 0
3 |  | Doprava |  |  | Doprava | kpl | 1 |  | 0
|  | CENA CELKEM BEZ DPH: | [6 empty] | 0

## Budova 28, učebna 222
pořadové číslo | kód v projektu | název | výrobce (doplní dodavatel) | typové označení (doplní dodavatel) | popis | množstevní jednotka | množství | Kč/jednotka bez_DPH (doplní dodavatel) | cena celkem bez DPH (doplní dodavatel)
Vetuni AV technika
1 |  | projektor 4K |  |  | minimální technické parametry: rozlišení nativní 4K, světelný tok 4000 Ansi lumen, životnost světelného zdroje až 20 000 hodin, vstupy 2 x HDMI, 1 x USB C, manuálně ovládaný zoom a focus, vestavěné repro, technologie DLP | ks | 1 |  | 0
2 |  | instalace |  |  | instalace projektoru na strop včetně držáku s nosností až 15 kg, kabeláže v délce 10 m, HDMI kabel se zesilovačem pro rozlišení 4k | ks | 1 |  | 0
3 |  | Doprava |  |  | Doprava | kpl | 1 |  | 0
|  | CENA CELKEM BEZ DPH: | [6 empty] | 0

## Budova 34, učebna 3.01
pořadové číslo | kód v projektu | název | výrobce (doplní dodavatel) | typové označení (doplní dodavatel) | popis | množstevní jednotka | množství | Kč/jednotka bez_DPH (doplní dodavatel) | cena celkem bez DPH (doplní dodavatel)
Vetuni AV technika
1 |  | dotykový panel 75" |  |  | minimální technické parametry: dotykový panel 75", rozlišení 4K, počet současných dotyků 33, vestavěné repro směřující do místnosti o síle 2 x 15 W, 1 x 15 W subwoofer, vestavěné všesměrové mikrofony pro možnost využití videokonference, videokonferenční kamera s rozlišením Full HD, 2 el. Pera s možností nastavení barev na každou stranu hrotu jiná, životnost panelu minimálně 50 000 hodin, kontrast 4000:1, vestavěná operační paměť minimálně 4GB RAM, vestavěný disk minimálně 32 GB, tvrdost krycího skla minimálně 9H, jas panelu minimálně 350 cd/m2, bezdrátový přenos obrazu součástí výbavy | ks | 1 |  | 0
2 |  | OPS PC |  |  | minimální požadavky: procesor min. hodnota PassMark – CPU Mark – 6700, pevný disk min 250 GB SSD, Min 8GB RAM, min. 4 x USB port, min. 1 x HDMI out, vestavěná wifi | ks | 1 |  | 0
3 |  | bezdrátová klávesnice |  |  | kompatibilní bezdrátová klávesnice | ks | 1 |  | 0
4 |  | instalace |  |  | instalace dotykového panelu na stěnu včetně držáku s nosností až 80 kg, kabeláže v délce 10 m, USB se zesilovačem, HDMI kabel se zesilovačem pro rozlišení 4K | ks | 1 |  | 0
5 |  | Doprava |  |  | Doprava | kpl | 1 |  | 0
|  | CENA CELKEM BEZ DPH: | [6 empty] | 0

## Budova 34, učebna 2017
pořadové číslo | kód v projektu | název | výrobce (doplní dodavatel) | typové označení (doplní dodavatel) | popis | množstevní jednotka | množství | Kč/jednotka bez_DPH (doplní dodavatel) | cena celkem bez DPH (doplní dodavatel)
Vetuni AV technika
1 |  | dotykový panel 75" |  |  | minimální technické parametry: dotykový panel 75", rozlišení 4K, počet současných dotyků 33, vestavěné repro směřující do místnosti o síle 2 x 15 W, 1 x 15 W subwoofer, vestavěné všesměrové mikrofony pro možnost využití videokonference, videokonferenční kamera s rozlišením Full HD, 2 el. Pera s možností nastavení barev na každou stranu hrotu jiná, životnost panelu minimálně 50 000 hodin, kontrast 4000:1, vestavěná operační paměť minimálně 4GB RAM, vestavěný disk minimálně 32 GB, tvrdost krycího skla minimálně 9H, jas panelu minimálně 350 cd/m2, bezdrátový přenos obrazu součástí výbavy | ks | 1 |  | 0
2 |  | OPS PC |  |  | minimální požadavky: procesor min. hodnota PassMark – CPU Mark – 6700, pevný disk min 250 GB SSD, Min 8GB RAM, min. 4 x USB port, min. 1 x HDMI out, vestavěná wifi | ks | 1 |  | 0
3 |  | pojízdný stojan |  |  | pojízdný stojan na kolečkách, všechny kola bržděná, možnost nastavení výšky panelu, hmotnost až 100 kg, ocelová konstrukce, odkládací polička na PC |  |  |  | 0
4 |  | bezdrátová klávesnice |  |  | kompatibilní bezdrátová klávesnice | ks | 1 |  | 0
5 |  | instalace |  |  | instalace dotykového panelu na stěnu včetně držáku s nosností až 80 kg, kabeláže v délce 5 m, USB se zesilovačem, HDMI kabel se zesilovačem pro rozlišení 4K | ks | 1 |  | 0
6 |  | Doprava |  |  | Doprava | kpl | 1 |  | 0
|  | CENA CELKEM BEZ DPH: | [6 empty] | 0

## Budova 5, učebna 2.02
pořadové číslo | kód v projektu | název | výrobce (doplní dodavatel) | typové označení (doplní dodavatel) | popis | množstevní jednotka | množství | Kč/jednotka bez_DPH (doplní dodavatel) | cena celkem bez DPH (doplní dodavatel)
Vetuni AV technika
1 |  | dotykový panel 86" |  |  | minimální technické parametry: dotykový panel 86", rozlišení 4K, počet současných dotyků 33, vestavěné repro směřující do místnosti o síle 2 x 15 W, 1 x 15 W subwoofer, 8 x vestavěné všesměrové mikrofony pro možnost využití videokonference, videokonferenční kamera s rozlišením Full HD, 2 el. Pera s možností nastavení barev na každou stranu hrotu jiná, životnost panelu minimálně 50 000 hodin, kontrast 5000:1, vestavěná operační paměť minimálně 4GB RAM, vestavěný disk minimálně 32 GB, tvrdost krycího skla minimálně 9H, jas panelu minimálně 450 cd/m2, bezdrátový přenos obrazu součástí výbavy | ks | 1 |  | 0
2 |  | OPS PC |  |  | minimální požadavky: procesor min. hodnota PassMark – CPU Mark – 6700, pevný disk min 250 GB SSD, Min 8GB RAM, min. 4 x USB port, min. 1 x HDMI out, vestavěná wifi | ks | 1 |  | 0
4 |  | bezdrátová klávesnice |  |  | kompatibilní bezdrátová klávesnice | ks | 1 |  | 0
5 |  | instalace |  |  | instalace dotykového panelu na stěnu včetně držáku s nosností až 80 kg, kabeláže v délce 10 m, USB se zesilovačem, HDMI kabel se zesilovačem pro rozlišení 4K | ks | 1 |  | 0
6 |  | Doprava |  |  | Doprava | kpl | 1 |  | 0
|  | CENA CELKEM BEZ DPH: | [6 empty] | 0