## PACS
Příloha č. 1 smlouvy: Technická specifikace
Poznámky:
1. Všechna pole s šedým a žlutým pozadím musejí být vyplněna.
2. Ve sloupci "Nabízená hodnota technického parametru" uveďte skutečnou hodnotu příslušného parametru
3. Hodnota každého pole technického parametru musí odpovídat požadované, minimální nebo maximální hodnotě uvedené ve sloupci "Požadovaná hodnota parametru".
4. Nesplnění kteréhokoliv z požadovaných parametrů může být důvodem k vyloučení nabídky.
5. Jednotková cena za dodání systému musí být vyplněna do žlutého pole.
Požadovaná hodnota parametru | Nabízená hodnota technického parametru
Server - archív
Systém musí být schopen archivovat obrazová data různých formátů - DICOM, video signál, fotografie, dokumenty, DICOM EKG
Archivační systém musí být škálovatelný – rozdělí diskový prostor na jednotlivé logické jednotky, do kterých budou ukládány různé typy dokumentů, např. DICOM obrazy na samostatné úložiště, EKG obrazy na samostatné úložiště apod.
Archivační systém musí mít možnost rozšíření kapacity připojením dalších diskových jednotek, a to bez nároků na dokoupení licencí
Archív musí být licenčně neomezený z hlediska počtu připojených zdrojů dat a kapacity úložiště
Archív musí být kompatibilní s technickými prostředky zadavatele – systém bude instalován ve virtuálním prostředí zadavatele
Archív musí umožňovat logování činností uživatelů
Archív musí umožňovat filtrování přístupu k datům podle zdrojových modalit – např. uživatelé z Kliniky chorob koní nebudou mít přístup k datům z Kliniky chorob psů a koček, a opačně; toto rozdělení musí být aplikovatelné u všech propojených klinik; systém musí umožňovat změnu práv k přístupu pro jednotlivé klinické případy.
Archív musí umožnit nastavení uživatelských polí, podle kterých lze třídit data; plnění těchto polí provádí uživatel v prohlížeči výhradně z přednastavených možností (např. rozbalovací menu); bude využito např. pro různé diagnózy, třídění dat pro výuku apod.
Archív musí umožňovat vytvoření výukového sub-archívu pro studenty, bez informací o údajích pacienta.
Server – komunikace s veterinárním informačním systémem
Dodaný systém musí umožňovat příjem žádanek na vyšetření ze dvou veterinárních informačních systémů v různých formátech (systémy Vetis, Winvet) a žádanky převádět na Dicom Modality Worklist pro jednotlivé modality
Prohlížecí software pro desktop
Prohlížecí software pro desktop – min. 1x plovoucí licence s rozšířenými funkcemi
Online přístup ke všem datům uloženým v archívu bez ohledu na stáří dat a typ modality
Zobrazení seznamu vyšetření za různé období
Zobrazení seznamu snímků ke zvolenému vyšetření
Možnost vyhledání podle uživatelsky definovaných polí (viz. požadavek na Archív) a změny obsahu těchto polí pro oprávněné uživatele
Úprava pacientských údajů, spojování a rozdělování vyšetření přímo v prostředí prohlížeče
Možnost rozdělení plochy obrazovky do jednotlivých oken podle typu modality a názvu vyšetření
Automatické načtení předchozích dat shodného pacienta
Funkce pro úpravu obrazu – window/level, edge enhancement, inverze obrazu, zvětšení a posun, lupa, otáčení snímku
Funkce pro měření – délka, úhly, plocha, CT denzita v HU, vkládání poznámek do snímku
Tisk a export DICOM snímků do JPEG
Přehrání smyčky s volitelnou rychlostí
Vytvoření nové série z aktuálního zobrazení (snapshot)
Bezestopá technologie – data se nahrávají pouze do paměti PC, nejsou uložena na lokálním disku uživatele
Možnost psaní nálezu a jeho odeslání ve formátu Dicom Basic Text Structured Report
Rekonstrukce obrazu ve všech rovinách - MPR, MIP
Prohlížecí software pro desktop
Prohlížecí software pro desktop – min. 19x plovoucí licence standardní
Online přístup ke všem datům uloženým v archívu bez ohledu na stáří dat a typ modality
Zobrazení seznamu vyšetření za různé období
Zobrazení seznamu snímků ke zvolenému vyšetření
Možnost vyhledání podle uživatelsky definovaných polí (viz. požadavek na Archív) a změny obsahu těchto polí pro oprávněné uživatele
Úprava pacientských údajů, spojování a rozdělování vyšetření přímo v prostředí prohlížeče
Možnost rozdělení plochy obrazovky do jednotlivých oken podle typu modality a názvu vyšetření
Automatické načtení předchozích dat shodného pacienta
Funkce pro úpravu obrazu – window/level, edge enhancement, inverze obrazu, zvětšení a posun, lupa, otáčení snímku
Funkce pro měření – délka, úhly, plocha, CT denzita v HU, vkládání poznámek do snímku
Tisk a export DICOM snímků do JPEG
Přehrání smyčky s volitelnou rychlostí
Vytvoření nové série z aktuálního zobrazení (snapshot)
Bezestopá technologie – data se nahrávají pouze do paměti PC, nejsou uložena na lokálním disku uživatele
Možnost psaní nálezu a jeho odeslání ve formátu Dicom Basic Text Structured Report
Prohlížecí software pro webový prohlížeč
Prohlížecí software pro webový prohlížeč – min. 5x plovoucí licence
Online přístup ke všem datům uloženým v archívu bez ohledu na stáří dat a typ modality
Zobrazení seznamu vyšetření za různé období
Zobrazení náhledu snímků ke zvolenému vyšetření
Možnost rozdělení plochy obrazovky do jednotlivých oken podle typu dat
Funkce pro úpravu obrazu – window/level, inverze obrazu, zvětšení a posun, lupa, otáčení snímku
Funkce pro měření – délka, úhly, CT denzita v HU
Tisk a export snímků do JPEG
Přehrání smyčky
Prohlížecí software pro mobilní zařízení (iOS, Android)
Prohlížecí software pro mobilní zařízení (iOS, Android) – min. 5x plovoucí licence
Online přístup ke všem datům uloženým v archívu bez ohledu na stáří dat a typ modality
Zobrazení seznamu vyšetření za různé období
Zobrazení náhledu snímků ke zvolenému vyšetření
Možnost rozdělení plochy obrazovky do jednotlivých oken podle typu dat
Funkce pro úpravu obrazu – window/level, inverze obrazu, zvětšení a posun, lupa, otáčení snímku
Funkce pro měření – délka, úhly, CT denzita v HU
Tisk a export snímků
Přehrání smyčky
Modul pro digitalizaci a online přenos video signálu z operačního sálu
Nahrávání a automatické segmentování videa z operačního sálu v délce min. 3 hodiny (přenos z operačního sálu)
Online sledování videa na vzdálené stanici s možností obousměrné komunikace; systém musí umožňovat online sledování videa na libovolné stanici v rámci sítě zadavatele
Střih videa
Označení bodů zájmu s automatickým nahráním a archivací definované délky videa před a za bodem zájmu
Definice metadat pro zaznamenané video – např. anatomická oblast, typ vyšetření, klíčové fráze pro vyhledání
Grabovací karta pro digitalizaci videa musí být součástí dodávky
Možnost výběru částí videích pro dlouhodobou archivaci
Možnost přiřazení získaných dat k údajům pacienta přes Dicom Modality Worklist
Modul pro digitalizaci a archivaci video signálu včetně grabovací karty
Modul pro digitalizaci a archivaci video signálu včetně grabovací karty – 2 kusy
Nahrávání a automatická archivace obrazů z endoskopu
Výběr obrázků před uložením do archívu
Možnost nahránídat z více zdrojů současně – např. z přenosného úložiště, ze skeneru apod.
Definice metadat pro zaznamenané video – např. anatomická oblast, typ vyšetření, klíčové fráze pro vyhledání
Grabovací karta pro digitalizaci videa musí být součástí dodávky
Nožní pedál pro ovládání uložení videa musí být součástí dodávky
Možnost přiřazení získaných dat k údajům pacienta přes Dicom Modality Worklist
Modul pro digitalizaci a archivaci obrazů a dokumentů
Modul pro digitalizaci a archivaci obrazů a dokumentů – 2 kusy
Nahrávání a automatická archivace obrazů z video zdroje
Výběr obrázků před uložením do archívu
Možnost nahrání dat z více zdrojů současně – např. z přenosného úložiště, ze skeneru apod.
Definice meta dat pro zaznamenané video – např. anatomická oblast, typ vyšetření, klíčové fráze pro vyhledání
Možnost přiřazení získaných dat k údajům pacienta přes Dicom Modality Worklist
Další požadavky
2ks software pro vytváření pacientských médií – CD/DVD/USB, včetně prohlížeče; síťová varianta s možností iniciace vytvoření média ze kteréhokoliv prohlížeče
Možnost jednorázového sdílení dat – ze kteréhokoliv prohlížeče lze vytvořit dočasný link pro přístup ke konkrétnímu vyšetření pro externího lékaře, s autentifikací pomocí hesla
Aktualizace software pro video streaming
Cena technické podpory (technická podpora je na dobu neurčitou a pro potřeby této VZ je oceněno dodavatelem a hodnoceno zadavatelem jako výše úplaty za 48 měsíců)
CENA CELKEM včetně technické podpory (v Kč bez DPH)