## Switch a rozšíření wi-fi
VETERINÁRNÍ UNIVERZITA BRNO
Příloha č. 1 smlouvy: Technická specifikace a minimální technické požadavky
Poznámky:
1. Všechna pole s šedým a žlutým pozadím musejí být vyplněna.
2. Ve sloupci "Hodnota parametru " uveďte skutečnou hodnotu příslušného nabízeného parametru
3. Hodnota každého pole technického parametru musí odpovídat požadované, minimální nebo maximální hodnotě uvedené ve sloupci "Požadovaná hodnota parametru".
4. V řádcích s neměřitelnými parametry či požadavky uveďte skutečnost, že je parametr splněn, zápisem „ano" nebo doplňující informací, z níž plyne, že parametr či požadavek je splněn.
5. Nesplnění kteréhokoliv z požadovaných parametrů je důvodem k vyloučení nabídky.
Položka | Požadovaná hodnota parametru | Hodnota parametru
Switche 1 ks
Počet a typ portů: 48 s rychlostí alespoň 1 GB
Přepínač by měl být typu L3 s možností vyměnitelných síťových modulů uplink.
Podpora protokolů L2: Pagp, DTP, MSTP, PVSTP.
Podpora protokolů L3: ACL, QoS, NAT, PAT, EIGRP, OSPF.
Podpora bezpečnostních protokolů: AES, MACsec, SSH, TLS, IPsec, IGMP snooping, MPLS, NetFlow.
Podpora pro stacking
Propustnost pro stacking musí být alespoň 400 Gb/s
Kapacita přepínání musí být alespoň 100 Gb/s
Minimálně 8 GB instalované paměti flash
Minimální celkový počet IPv4 tras - 16K
Minimální celkový počet IPV6 tras - 8K
Tabulka MAC adres by měla mít velikost alespoň 16K
wi-fi systém představující 75 antén
Použití antény: Indoor
Typ antény: Interní antény
Požadovaný frekvenční rozsah: 2,4 GHz a 5GHz
Požadovaná podpora standardů: IEEE 802.11a, IEEE 802.11b, IEEE 802.11g, IEEE 802.11n, IEEE 802.11ac, IEEE 802.11ax, IEEE 802.3af (PoE - "Power over Ethernet"), 802.11 DFS ("Dynamic Frequency Selection"), 802.11 CSD ("Cyclic Shift Diversity"), Uplink/Downlink OFDMA, 2x2 MU-MIMO s dvěma "spatial streams"
Napájení: Požadovaná plná funkcionalita při napájení Access Pointu přes standard IEEE 802.3af
Zabezpečení: Podpora zabezpečení WPA2 a WPA3 dle standardu IEEE 802.11i
Autentizace: Podpora autentizace pomocí protokolu IEEE 802.1X
Kompatibilita: Požadovaná kompatibilita se současným řešením centrální správy Access Pointů a centrálním řízením uživatelských datových toků na VETUNI pomocí protokolu CAPWAP ("Control And Provisioning of Wireless Access Points") dle standardů IETF RFC 5415, IETF RFC 5416 , IETF RFC 5417 , IETF RFC 4347 , IETF RFC 6347
Podpora: Podpora protokolu RADIUS ("Remote Authentication Dial-In User Service") dle standardu RFC 2865
Management: Možnost lokálního managementu pomocí protokolu RS-232 přes konzolový port typu RJ-45
CENA CELKEM (v Kč bez DPH)