## Pokyny pro vyplnění
Pokyny pro vyplnění
Ve všech listech tohoto souboru můžete měnit pouze buňky s modrým pozadím. Jedná se o tyto údaje : - údaje o firmě - jednotkové ceny položek zadané na maximálně dvě desetinná místa

## Stavba
#RTSROZP# | Položkový rozpočet
| Zakázka: |  | D.1.4.5_Zdravotně technické instalace
Objekt:
Rozpočet:
| Objednatel: | [5 empty] | IČ:
DIČ:
| Projektant: | [5 empty] | IČ:
DIČ:
| Zhotovitel: | [5 empty] | IČ:
DIČ:
Vypracoval:
| Rozpis ceny | [6 empty] | Celkem
HSV | HSV | [6 empty] | 0
PSV | PSV | [6 empty] | 0
MON | MON | [6 empty] | 0
VN | Vedlejší náklady | [6 empty] | 0
ON | Ostatní náklady | [6 empty] | 0
| Celkem | [6 empty] | 0
Rekapitulace daní
| Základ pro sníženou DPH |  |  | 12 | % | 0 |  |  | CZK
| Snížená DPH |  |  | 12 | % | 0 |  |  | CZK
| Základ pro základní DPH |  |  | 21 | % | 0 |  |  | CZK
| Základní DPH |  |  | 21 | % | 0 |  |  | CZK
| Zaokrouhlení |  |  |  |  | 0 |  |  | CZK
| Cena celkem bez DPH |  |  |  |  | 0 |  |  | CZK
| Cena celkem s DPH |  |  |  |  | 0 |  |  | CZK
|  | v |  |  | dne
|  |  | Za zhotovitele |  |  |  | Za objednatele
Rekapitulace dílčích částí
#CASTI>> | Číslo | Název |  |  | Základ pro sníženou DPH | Základ pro základní DPH | DPH celkem | Cena celkem | %
1 | Rozpočet | D.1.4.5_Zdravotně technické instalace |  |  | 0 | 0 | 0 | 0
| Celkem za stavbu |  |  |  | 0 | 0 | 0 | 0 | 0
Rekapitulace dílů
| Číslo | Název |  |  | Typ dílu |  |  | Celkem
| 1 | Zemní práce |  |  | HSV |  |  | 0
| 4 | Vodorovné konstrukce |  |  | HSV |  |  | 0
| 721 | Vnitřní kanalizace |  |  | PSV |  |  | 0
| 722 | Vnitřní vodovod |  |  | PSV |  |  | 0
| 723 | Vnitřní plynovod |  |  | PSV |  |  | 0
| 725 | Zařizovací předměty |  |  | PSV |  |  | 0
| 767 | Konstrukce zámečnické |  |  | PSV |  |  | 0
| Cena celkem | [6 empty] | 0
Note on D11: Název
Note on I11: IČO
Note on D12: Ulice
Note on I12: DIČ
Note on C13: PSČ
Note on D13: Ulice

## VzorPolozky (hidden)
Položkový rozpočet
Z:
O:
R:

## Rozpočet Pol
Položkový rozpočet | [22 empty] | #TypZaznamu#
S: |  | D.1.4.5_Zdravotně technické instalace | [20 empty] | STA
O: | [22 empty] | OBJ
R: | [22 empty] | ROZ
C: | [22 empty] | CAS_STR
P.č. | Číslo položky | Název položky | MJ | množství | cena / MJ | Celkem | Dodávka | Dodávka celk. | Montáž | Montáž celk. | DPH | cena s DPH | hmotnost / MJ | hmotnost celk.(t) | dem. hmotnost / MJ | dem. hmotnost celk.(t) | Ceník | Cen. soustava | Nhod / MJ | Nhod celk.
Díl: | 1 | Zemní práce |  |  |  | 0 |  | 0 |  | 0 |  | 0 |  | 42.5474 |  | 0 |  |  |  | 644.22 |  |  | DIL
1 | 132101201R01 | Hloubení rýh a jam | m3 | 22 | 0 | 0 |  | 0 |  | 0 | 21 | 0 | 0 | 0 | 0 | 0 |  |  | 0.8 | 17.6 |  |  | POL1_0
2 | 139711101R00 | Vykopávka v uzavřených prostorách v hor.1-4 | m3 | 62 | 0 | 0 |  | 0 |  | 0 | 21 | 0 | 0 | 0 | 0 | 0 |  |  | 6.298 | 390.48 |  |  | POL1_0
3 | 162201203R00 | Vodorovné přemíst.výkopku, kolečko hor.1-4, do 10m | m3 | 62 | 0 | 0 |  | 0 |  | 0 | 21 | 0 | 0 | 0 | 0 | 0 |  |  | 0.668 | 41.42 |  |  | POL1_0
4 | 162201210R00 | Příplatek za dalš.10 m, kolečko, výkop. z hor.1- 4 | m3 | 124 | 0 | 0 |  | 0 |  | 0 | 21 | 0 | 0 | 0 | 0 | 0 |  |  | 0.591 | 73.28 |  |  | POL1_0
5 | 151101102R00 | Pažení a rozepření stěn rýh - příložné - hl.do 4 m | m2 | 55 | 0 | 0 |  | 0 |  | 0 | 21 | 0 | 0.00085 | 0.04675 | 0 | 0 |  |  | 0.479 | 26.35 |  |  | POL1_0
6 | 151101112R00 | Odstranění pažení stěn rýh - příložné - hl. do 4 m | m2 | 55 | 0 | 0 |  | 0 |  | 0 | 21 | 0 | 0 | 0 | 0 | 0 |  |  | 0.327 | 17.99 |  |  | POL1_0
7 | 162701105R00 | Vodorovné přemístění výkopku z hor.1-4 do 10000 m | m3 | 32.8 | 0 | 0 |  | 0 |  | 0 | 21 | 0 | 0 | 0 | 0 | 0 |  |  | 0.011 | 0.36 |  |  | POL1_0
8 | 167101101R00 | Nakládání výkopku | m3 | 32.8 | 0 | 0 |  | 0 |  | 0 | 21 | 0 | 0 | 0 | 0 | 0 |  |  | 0.65 | 21.32 |  |  | POL1_0
9 | 174101101R00 | Zásyp jam, rýh, šachet se zhutněním | m3 | 51.2 | 0 | 0 |  | 0 |  | 0 | 21 | 0 | 0 | 0 | 0 | 0 |  |  | 0.18 | 9.22 |  |  | POL1_0
10 | 175101101RT2 | Obsyp potrubí bez prohození sypaniny, s dodáním štěrkopísku frakce 0 - 22 mm | m3 | 25 | 0 | 0 |  | 0 |  | 0 | 21 | 0 | 1.7 | 42.5 | 0 | 0 |  |  | 1.59 | 39.75 |  |  | POL1_0
11 | 199000002R00 | Poplatek za skládku | m3 | 32.8 | 0 | 0 |  | 0 |  | 0 | 21 | 0 | 0 | 0 | 0 | 0 |  |  | 0 | 0 |  |  | POL1_0
12 | 115101203R00 | Čerpání vody do výšky 10 m, přítok 1000-2000 l/min | h | 16 | 0 | 0 |  | 0 |  | 0 | 21 | 0 | 4e-05 | 0.00064 | 0 | 0 |  |  | 0.403 | 6.45 |  |  | POL1_0
Díl: | 4 | Vodorovné konstrukce |  |  |  | 0 |  | 0 |  | 0 |  | 0 |  | 8.8312 |  | 0 |  |  |  | 13.22 |  |  | DIL
13 | 451572111RK6 | Lože pod potrubí z kameniva těženého 0 - 4 mm, kraj Moravskoslezský | m3 | 7.8 | 0 | 0 |  | 0 |  | 0 | 21 | 0 | 1.1322 | 8.8312 | 0 | 0 |  |  | 1.695 | 13.22 |  |  | POL1_0
Díl: | 721 | Vnitřní kanalizace |  |  |  | 0 |  | 0 |  | 0 |  | 0 |  | 0.76822 |  | 9.808 |  |  |  | 589.48 |  |  | DIL
14 | 721176101R00 | Potrubí HT připojovací DN 32 | m | 88 | 0 | 0 |  | 0 |  | 0 | 21 | 0 | 0.00034 | 0.02992 | 0 | 0 |  |  | 0.32 | 28.16 |  |  | POL1_0
15 | 721176102R01 | Potrubí HT připojovací DN 40 | m | 32 | 0 | 0 |  | 0 |  | 0 | 21 | 0 | 0.00038 | 0.01216 | 0 | 0 |  |  | 0.32 | 10.24 |  |  | POL1_0
16 | 721176103R01 | Potrubí HT připojovací DN 50 | m | 25 | 0 | 0 |  | 0 |  | 0 | 21 | 0 | 0.00047 | 0.01175 | 0 | 0 |  |  | 0.36 | 9 |  |  | POL1_0
17 | 721176104R01 | Potrubí HT připojovací DN 70 | m | 3 | 0 | 0 |  | 0 |  | 0 | 21 | 0 | 0.0007 | 0.0021 | 0 | 0 |  |  | 0.45 | 1.35 |  |  | POL1_0
18 | 721176105R01 | Potrubí HT připojovací DN 100 | m | 25 | 0 | 0 |  | 0 |  | 0 | 21 | 0 | 0.00152 | 0.038 | 0 | 0 |  |  | 1.17 | 29.25 |  |  | POL1_0
19 | 721176114R00 | Potrubí HT odpadní svislé, D 75 x 1,9 mm | m | 59 | 0 | 0 |  | 0 |  | 0 | 21 | 0 | 0.00078 | 0.04602 | 0 | 0 |  |  | 0.819 | 48.32 |  |  | POL1_0
20 | 721176115R00 | Potrubí HT odpadní svislé, D 110 x 2,7 mm | m | 86 | 0 | 0 |  | 0 |  | 0 | 21 | 0 | 0.00131 | 0.11266 | 0 | 0 |  |  | 0.797 | 68.54 |  |  | POL1_0
21 | 721176116R00 | Potrubí HT odpadní svislé, D 125 x 3,1 mm | m | 35 | 0 | 0 |  | 0 |  | 0 | 21 | 0 | 0.00161 | 0.05635 | 0 | 0 |  |  | 0.739 | 25.87 |  |  | POL1_0
22 | 721176115R00 | Potrubí odpadní svislé DN100 SKOLAN, vč. návlekové izolace | m | 8 | 0 | 0 |  | 0 |  | 0 | 21 | 0 | 0.00131 | 0.01048 | 0 | 0 |  |  | 0.797 | 6.38 |  |  | POL1_0
23 | 721176114R00 | Potrubí odpadní svislé DN125 SKOLAN, vč. návlekové izolace | m | 4 | 0 | 0 |  | 0 |  | 0 | 21 | 0 | 0.00078 | 0.00312 | 0 | 0 |  |  | 0.819 | 3.28 |  |  | POL1_0
24 | 721176144R01 | Potrubí dešťové (svislé) D70, vč. návlekové izolace proti rosení | m | 22 | 0 | 0 |  | 0 |  | 0 | 21 | 0 | 0.0007 | 0.0154 | 0 | 0 |  |  | 0.364 | 8.01 |  |  | POL1_0
25 | Mimo RTS | Potrubí KG DN 100 SN4 | m | 35 | 0 | 0 |  | 0 |  | 0 | 21 | 0 | 0.00168 | 0.0588 | 0 | 0 |  |  | 0.8 | 28 |  |  | POL1_0
26 | Mimo RTS | Potrubí KG DN 125 SN4 | m | 98 | 0 | 0 |  | 0 |  | 0 | 21 | 0 | 0.00195 | 0.1911 | 0 | 0 |  |  | 0.74 | 72.52 |  |  | POL1_0
27 | Mimo RTS | Potrubí KG DN 150 SN4 | m | 25 | 0 | 0 |  | 0 |  | 0 | 21 | 0 | 0.00281 | 0.07025 | 0 | 0 |  |  | 0.75 | 18.75 |  |  | POL1_0
28 | Mimo RTS | Střešní vpust DN70 vyhřívaná, košík,izolace továrně připojená dle kce střechy | ks | 2 | 0 | 0 |  | 0 |  | 0 | 21 | 0 | 0 | 0 | 0 | 0 |  |  | 0 | 0 |  |  | POL1_0
29 | 721273145R00 | Hlavice ventilační z PVC DN100/70 | ks | 7 | 0 | 0 |  | 0 |  | 0 | 21 | 0 | 0.0038 | 0.0266 | 0 | 0 |  |  | 0.06 | 0.42 |  |  | POL1_0
30 | 55162545.AR1 | Ventil přivzdušňovací - DN 50/75/100 mřížka, 300x300 | kus | 3 | 0 | 0 |  | 0 |  | 0 | 21 | 0 | 0.00049 | 0.00147 | 0 | 0 |  |  | 0 | 0 |  |  | POL3_0
31 | Mimo RTS | Vpust podlahová DN100, pojistka proti vyschnutí ZÚ | ks | 1 | 0 | 0 |  | 0 |  | 0 | 21 | 0 | 0 | 0 | 0 | 0 |  |  | 0 | 0 |  |  | POL1_0
32 | 721194104R00 | Vyvedení odpadních výpustek D 40 x 1,8 | ks | 11 | 0 | 0 |  | 0 |  | 0 | 21 | 0 | 0 | 0 | 0 | 0 |  |  | 0.16 | 1.76 |  |  | POL1_0
33 | 721194105R00 | Vyvedení odpadních výpustek D 50 x 1,8 | kus | 15 | 0 | 0 |  | 0 |  | 0 | 21 | 0 | 0 | 0 | 0 | 0 |  |  | 0.17 | 2.55 |  |  | POL1_0
34 | 721194109R00 | Vyvedení odpadních výpustek D 110 x 2,3 | kus | 17 | 0 | 0 |  | 0 |  | 0 | 21 | 0 | 0 | 0 | 0 | 0 |  |  | 0.26 | 4.42 |  |  | POL1_0
35 | Mimo RTS | Revizní šachta Š1 dn1000 | soubor | 1 | 0 | 0 |  | 0 |  | 0 | 21 | 0 | 0 | 0 | 0 | 0 |  |  | 0 | 0 |  |  | POL1_0
|  | Hloubka šachty 2.41m D1000 beton síla stěny 120mm | [20 empty] | POP | Hloubka šachty 2.41m D1000 beton síla stěny 120mm
|  | Šachtové dno kompakt TBZ-Q.1 100 1ks | [20 empty] | POP | Šachtové dno kompakt TBZ-Q.1 100 1ks
|  | Šachtový konus TBR-Q.1 100-63/58/12 1ks | [20 empty] | POP | Šachtový konus TBR-Q.1 100-63/58/12 1ks
|  | TBS-Q.100/100/12 1ks | [20 empty] | POP | TBS-Q.100/100/12 1ks
|  | TBW-Q.1 63/14 1ks | [20 empty] | POP | TBW-Q.1 63/14 1ks
|  | TBW-Q.1 63/10 1ks | [20 empty] | POP | TBW-Q.1 63/10 1ks
|  | Poklop litina D400 | [20 empty] | POP | Poklop litina D400
|  | Zpětná klapka proti vzduté vodě DN150 | [20 empty] | POP | Zpětná klapka proti vzduté vodě DN150
36 | Mimo RTS | Napojení na stávající kanalizaci, vysazení odbočky 200/150 | ks | 1 | 0 | 0 |  | 0 |  | 0 | 21 | 0 | 0 | 0 | 0 | 0 |  |  | 0 | 0 |  |  | POL1_0
37 | Mimo RTS | Mažety proti zemní vlhosti do DN150 | ks | 18 | 0 | 0 |  | 0 |  | 0 | 21 | 0 | 0 | 0 | 0 | 0 |  |  | 0 | 0 |  |  | POL1_0
38 | 721242116R00 | Lapač střešních splavenin litinový, DN 125 mm | kus | 4 | 0 | 0 |  | 0 |  | 0 | 21 | 0 | 0.02006 | 0.08024 | 0 | 0 |  |  | 0.66 | 2.64 |  |  | POL1_0
39 | 725334301R00 | Nálevka se sifonem PP HL21, DN 32 mm | kus | 20 | 0 | 0 |  | 0 |  | 0 | 21 | 0 | 9e-05 | 0.0018 | 0 | 0 |  |  | 0.18 | 3.6 |  |  | POL1_0
40 | Mimo RTS | Protipožární manžeta, odolnost dle PBŘ | ks | 72 | 0 | 0 |  | 0 |  | 0 | 21 | 0 | 0 | 0 | 0 | 0 |  |  | 0 | 0 |  |  | POL1_0
41 | Mimo RTS | Sekání a zapravení drážky 80x80mm, cihla,beton | m | 60 | 0 | 0 |  | 0 |  | 0 | 21 | 0 | 0 | 0 | 0 | 0 |  |  | 0 | 0 |  |  | POL1_0
42 | Mimo RTS | Sekání a zapravení drážky 150x150mm, cihla,beton | m | 202 | 0 | 0 |  | 0 |  | 0 | 21 | 0 | 0 | 0 | 0 | 0 |  |  | 0 | 0 |  |  | POL1_0
43 | 721140806R00 | Demontáž potrubí litinového do DN 200 mm | m | 320 | 0 | 0 |  | 0 |  | 0 | 21 | 0 | 0 | 0 | 0.03065 | 9.808 |  |  | 0.576 | 184.32 |  |  | POL1_0
44 | 721290111R00 | Zkouška těsnosti kanalizace vodou DN 125 | m | 545 | 0 | 0 |  | 0 |  | 0 | 21 | 0 | 0 | 0 | 0 | 0 |  |  | 0.05 | 27.25 |  |  | POL1_0
45 | 998721101R00 | Přesun hmot pro vnitřní kanalizaci, výšky do 12 m | t | 3.3 | 0 | 0 |  | 0 |  | 0 | 21 | 0 | 0 | 0 | 0 | 0 |  |  | 1.47 | 4.85 |  |  | POL1_0
Díl: | 722 | Vnitřní vodovod |  |  |  | 0 |  | 0 |  | 0 |  | 0 |  | 2.5283 |  | 2.8826 |  |  |  | 748.17 |  |  | DIL
46 | 722178711R00 | Potrubí vícevrst.vod.,D 20x2,8 mm | m | 615 | 0 | 0 |  | 0 |  | 0 | 21 | 0 | 0.00043 | 0.26445 | 0 | 0 |  |  | 0.2789 | 171.52 |  |  | POL1_0
47 | 722178712R00 | Potrubí vícevrst.vod.,D 25x3,5 mm | m | 35 | 0 | 0 |  | 0 |  | 0 | 21 | 0 | 0.00053 | 0.01855 | 0 | 0 |  |  | 0.2973 | 10.41 |  |  | POL1_0
48 | 722178713R00 | Potrubí vícevrst.vod.,D 32x4,4 mm | m | 120 | 0 | 0 |  | 0 |  | 0 | 21 | 0 | 0.00073 | 0.0876 | 0 | 0 |  |  | 0.3328 | 39.94 |  |  | POL1_0
49 | 722178714R00 | Potrubí vícevrst.vod.,D 40x5,5 mm | m | 45 | 0 | 0 |  | 0 |  | 0 | 21 | 0 | 0.00102 | 0.0459 | 0 | 0 |  |  | 0.3847 | 17.31 |  |  | POL1_0
50 | 722178715R00 | Potrubí vícevrst.vod.,D 50x6,9 mm | m | 52 | 0 | 0 |  | 0 |  | 0 | 21 | 0 | 0.00138 | 0.07176 | 0 | 0 |  |  | 0.4767 | 24.79 |  |  | POL1_0
51 | 722178716R00 | Potrubí vícevrst.vod.,D 63x8,6 mm | m | 10 | 0 | 0 |  | 0 |  | 0 | 21 | 0 | 0.0021 | 0.021 | 0 | 0 |  |  | 0.5618 | 5.62 |  |  | POL1_0
52 | Mimo RTS | Potrubí PE SDR11 dn63 | m | 11 | 0 | 0 |  | 0 |  | 0 | 21 | 0 | 0 | 0 | 0 | 0 |  |  | 0 | 0 |  |  | POL1_0
53 | Mimo RTS | Izolace potrubí z min.vlny včetně izolace tvarovek, na d21/25mm,povrchová úpr.AL,montáž+dodávka,lep. | m | 615 | 0 | 0 |  | 0 |  | 0 | 21 | 0 | 0 | 0 | 0 | 0 |  |  | 0 | 0 |  |  | POL1_0
54 | Mimo RTS | Izolace potrubí z min.vlny včetně izolace tvarovek, na d27/25mm,povrchová úpr.AL,montáž+dodávka,lep. p | m | 35 | 0 | 0 |  | 0 |  | 0 | 21 | 0 | 0 | 0 | 0 | 0 |  |  | 0 | 0 |  |  | POL1_0
55 | Mimo RTS | Izolace potrubí z min.vlny včetně izolace tvarovek, na d34/30mm,povrchová úpr.AL,montáž+dodávka,lep. p | m | 120 | 0 | 0 |  | 0 |  | 0 | 21 | 0 | 0 | 0 | 0 | 0 |  |  | 0 | 0 |  |  | POL1_0
56 | Mimo RTS | Izolace potrubí z min.vlny včetně izolace tvarovek, na d42/30mm,povrchová úpr.AL,montáž+dodávka,lep. p | m | 45 | 0 | 0 |  | 0 |  | 0 | 21 | 0 | 0 | 0 | 0 | 0 |  |  | 0 | 0 |  |  | POL1_0
57 | Mimo RTS | Izolace potrubí z min.vlny včetně izolace tvarovek, na d49/30mm,povrchová úpr.AL,montáž+dodávka,lep. | m | 52 | 0 | 0 |  | 0 |  | 0 | 21 | 0 | 0 | 0 | 0 | 0 |  |  | 0 | 0 |  |  | POL1_0
58 | Mimo RTS | Izolace potrubí z min.vlny včetně izolace tvarovek, na d60/25mm,povrchová úpr.AL,montáž+dodávka,lep. | m | 10 | 0 | 0 |  | 0 |  | 0 | 21 | 0 | 0 | 0 | 0 | 0 |  |  | 0 | 0 |  |  | POL1_0
59 | Mimo RTS | Potrubí z trub.závit.pozink.svařovan. 11343,DN 32, vč izolace tl. 6mm | m | 22 | 0 | 0 |  | 0 |  | 0 | 21 | 0 | 0.0159 | 0.3498 | 0 | 0 |  |  | 0.897 | 19.73 |  |  | POL1_0
60 | 722130236R00 | Potrubí z trub.závit.pozink.svařovan. 11343, DN 50, vč izolace tl. 6mm | m | 65 | 0 | 0 |  | 0 |  | 0 | 21 | 0 | 0.01791 | 1.1642 | 0 | 0 |  |  | 1.017 | 66.11 |  |  | POL1_0
61 | 722190401R00 | Vyvedení a upevnění výpustek DN 15 | kus | 65 | 0 | 0 |  | 0 |  | 0 | 21 | 0 | 0 | 0 | 0 | 0 |  |  | 0.43 | 27.95 |  |  | POL1_0
62 | 722254231RT4 | Hydrantový systém, box nerez, průměr 25/30 mm, stálotvará hadice | kus | 4 | 0 | 0 |  | 0 |  | 0 | 21 | 0 | 0.03 | 0.12 | 0 | 0 |  |  | 1.644 | 6.58 |  |  | POL1_0
63 | Mimo RTS | Samoregulační ventil pro cirkulaci DN15 | ks | 4 | 0 | 0 |  | 0 |  | 0 | 21 | 0 | 0 | 0 | 0 | 0 |  |  | 0 | 0 |  |  | POL1_0
64 | Mimo RTS | Kulový kohout s vypouštěním DN15 | ks | 1 | 0 | 0 |  | 0 |  | 0 | 21 | 0 | 0 | 0 | 0 | 0 |  |  | 0 | 0 |  |  | POL1_0
65 | Mimo RTS | Kulový kohout s vypouštěním DN32 | ks | 1 | 0 | 0 |  | 0 |  | 0 | 21 | 0 | 0 | 0 | 0 | 0 |  |  | 0 | 0 |  |  | POL1_0
66 | Mimo RTS | Oddělovač systémů DN50, typ EA | ks | 1 | 0 | 0 |  | 0 |  | 0 | 21 | 0 | 0 | 0 | 0 | 0 |  |  | 0 | 0 |  |  | POL1_0
67 | Mimo RTS | Oddělovač systémů DN15, typ BA | ks | 1 | 0 | 0 |  | 0 |  | 0 | 21 | 0 | 0 | 0 | 0 | 0 |  |  | 0 | 0 |  |  | POL1_0
68 | Mimo RTS | Kulový kohout DN15 | ks | 27 | 0 | 0 |  | 0 |  | 0 | 21 | 0 | 0 | 0 | 0 | 0 |  |  | 0 | 0 |  |  | POL1_0
69 | Mimo RTS | Kulový kohout DN20 | ks | 4 | 0 | 0 |  | 0 |  | 0 | 21 | 0 | 0 | 0 | 0 | 0 |  |  | 0 | 0 |  |  | POL1_0
70 | Mimo RTS | Kulový kohout DN32 | ks | 3 | 0 | 0 |  | 0 |  | 0 | 21 | 0 | 0 | 0 | 0 | 0 |  |  | 0 | 0 |  |  | POL1_0
71 | Mimo RTS | Kulový kohout DN50 | ks | 2 | 0 | 0 |  | 0 |  | 0 | 21 | 0 | 0 | 0 | 0 | 0 |  |  | 0 | 0 |  |  | POL1_0
72 | Mimo RTS | Zpětná klapka DN15 | ks | 1 | 0 | 0 |  | 0 |  | 0 | 21 | 0 | 0 | 0 | 0 | 0 |  |  | 0 | 0 |  |  | POL1_0
73 | Mimo RTS | Zpětná klapka DN32 | ks | 1 | 0 | 0 |  | 0 |  | 0 | 21 | 0 | 0 | 0 | 0 | 0 |  |  | 0 | 0 |  |  | POL1_0
74 | Mimo RTS | Směšovací ventil DN32 trojcestný | ks | 1 | 0 | 0 |  | 0 |  | 0 | 21 | 0 | 0 | 0 | 0 | 0 |  |  | 0 | 0 |  |  | POL1_0
75 | Mimo RTS | Fitr DN15 | ks | 1 | 0 | 0 |  | 0 |  | 0 | 21 | 0 | 0 | 0 | 0 | 0 |  |  | 0 | 0 |  |  | POL1_0
76 | Mimo RTS | El. ohřívač 15l 230V 2,2kW pod ZP, pojistná sada | soubor | 5 | 0 | 0 |  | 0 |  | 0 | 21 | 0 | 0 | 0 | 0 | 0 |  |  | 0 | 0 |  |  | POL1_0
77 | Mimo RTS | Cirkulační čerpadlo UP 20-15, spínací hodiny | soubor | 1 | 0 | 0 |  | 0 |  | 0 | 21 | 0 | 0 | 0 | 0 | 0 |  |  | 0 | 0 |  |  | POL1_0
78 | Mimo RTS | Vodoměr Qn=2,5m3/h MBUS | ks | 1 | 0 | 0 |  | 0 |  | 0 | 21 | 0 | 0 | 0 | 0 | 0 |  |  | 0 | 0 |  |  | POL1_0
79 | Mimo RTS | Protipožarní tmel 310ml | ks | 35 | 0 | 0 |  | 0 |  | 0 | 21 | 0 | 0 | 0 | 0 | 0 |  |  | 0 | 0 |  |  | POL1_0
80 | Mimo RTS | Orientační štítky,popisové tabulky | ks | 20 | 0 | 0 |  | 0 |  | 0 | 21 | 0 | 0 | 0 | 0 | 0 |  |  | 0 | 0 |  |  | POL1_0
81 | Mimo RTS | Teploměr do potrubí 0-100°C | ks | 1 | 0 | 0 |  | 0 |  | 0 | 21 | 0 | 0 | 0 | 0 | 0 |  |  | 0 | 0 |  |  | POL1_0
82 | Mimo RTS | Expanzní nádoba 20L, připojovací armatura, konzola pro upevnění | ks | 1 | 0 | 0 |  | 0 |  | 0 | 21 | 0 | 0 | 0 | 0 | 0 |  |  | 0 | 0 |  |  | POL1_0
83 | 722231162R00 | Ventil vodovodní pojistný pružinový P10-237-616, G 3/4" | kus | 3 | 0 | 0 |  | 0 |  | 0 | 21 | 0 | 0.0016 | 0.0048 | 0 | 0 |  |  | 0.207 | 0.62 |  |  | POL1_0
84 | Mimo RTS | Kulový kohout se zpětnou klapkou , DN15 | ks | 1 | 0 | 0 |  | 0 |  | 0 | 21 | 0 | 0 | 0 | 0 | 0 |  |  | 0 | 0 |  |  | POL1_0
85 | Mimo RTS | Kulový kohout se zpětnou klapkou , DN32 | ks | 1 | 0 | 0 |  | 0 |  | 0 | 21 | 0 | 0 | 0 | 0 | 0 |  |  | 0 | 0 |  |  | POL1_0
86 | Mimo RTS | Mažety proti zemní, vlhosti do DN150 | ks | 1 | 0 | 0 |  | 0 |  | 0 | 21 | 0 | 0 | 0 | 0 | 0 |  |  | 0 | 0 |  |  | POL1_0
87 | Mimo RTS | Navrtávací pas 100/50 se zemním uzávěrem DN50, zemní souprava teleskopická, poklop litina | ks | 1 | 0 | 0 |  | 0 |  | 0 | 21 | 0 | 0 | 0 | 0 | 0 |  |  | 0 | 0 |  |  | POL1_0
88 | Mimo RTS | Podomítkový ventil DN15 | ks | 2 | 0 | 0 |  | 0 |  | 0 | 21 | 0 | 0 | 0 | 0 | 0 |  |  | 0 | 0 |  |  | POL1_0
89 | Mimo RTS | Zaslepení stávající přípojky dn32 | ks | 1 | 0 | 0 |  | 0 |  | 0 | 21 | 0 | 0 | 0 | 0 | 0 |  |  | 0 | 0 |  |  | POL1_0
90 | Mimo RTS | Sekání a zapravení drážky 70x150mm, cihla,beton | m | 878 | 0 | 0 |  | 0 |  | 0 | 21 | 0 | 0 | 0 | 0 | 0 |  |  | 0 | 0 |  |  | POL1_0
91 | 722290234R00 | Proplach a dezinfekce vodovod.potrubí DN 80 | m | 975 | 0 | 0 |  | 0 |  | 0 | 21 | 0 | 1e-05 | 0.00975 | 0 | 0 |  |  | 0.06 | 58.5 |  |  | POL1_0
92 | 722290215R00 | Zkouška tlaku potrubí přírub.nebo hrdlového DN 100 | m | 975 | 0 | 0 |  | 0 |  | 0 | 21 | 0 | 0.00038 | 0.3705 | 0 | 0 |  |  | 0.18 | 175.5 |  |  | POL1_0
93 | 722130802R00 | Demontáž potrubí ocelových závitových, DN 40 mm | m | 580 | 0 | 0 |  | 0 |  | 0 | 21 | 0 | 0 | 0 | 0.00497 | 2.8826 |  |  | 0.204 | 118.32 |  |  | POL1_0
94 | 998722101R00 | Přesun hmot pro vnitřní vodovod, výšky do 12 m | t | 3.96 | 0 | 0 |  | 0 |  | 0 | 21 | 0 | 0 | 0 | 0 | 0 |  |  | 1.33 | 5.27 |  |  | POL1_0
Díl: | 723 | Vnitřní plynovod |  |  |  | 0 |  | 0 |  | 0 |  | 0 |  | 0.4565 |  | 0 |  |  |  | 35.75 |  |  | DIL
95 | 723110202R01 | Zajištění stávajícího plynovodního potrubí DN100 | m | 55 | 0 | 0 |  | 0 |  | 0 | 21 | 0 | 0.0083 | 0.4565 | 0 | 0 |  |  | 0.65 | 35.75 |  |  | POL1_0
Díl: | 725 | Zařizovací předměty |  |  |  | 0 |  | 0 |  | 0 |  | 0 |  | 0.20513 |  | 1.0944 |  |  |  | 21.81 |  |  | DIL
96 | Mimo RTS | U | soubor | 8 | 0 | 0 |  | 0 |  | 0 | 21 | 0 | 0.02 | 0.16 | 0 | 0 |  |  | 0 | 0 |  |  | POL1_0
|  | umyvadlo z glazované hladké keramiky, rozměr 550 x 400 mm, s přepadem, 1 otvor pro baterii,barva “alpská bílá” ,příslušenství: bez polosloupu, sifon designový, bílý, dodání vč. kotvícího materiálu; stojánková páková baterie s ovládáním výpusti rozměr: výška 145 mm průtok 7l/min při tlaku 3 bar, keramická kartuš s omezením max. teploty vody povrchová úprava: bílá mat/chrom; pohledový (designový) sifon k umyvadlům a umývátkám materiál: kov/plast, povrchová úprava: bílá mat;2x Ventil rohový Schell - Sanland s matkou s GUM.TĚSNĚNÍM 3/8"x1/2" chrom,2x pancéřová propojovací hadice 3/8"; upevňovací prvky souprava na upevnění umyvadel - M10x120 mm NY | [20 empty] | POP | umyvadlo z glazované hladké keramiky, rozměr 550 x 400 mm, s přepadem, 1 otvor pro baterii,barva “alpská bílá” ,příslušenství: bez polosloupu, sifon designový, bílý, dodání vč. kotvícího materiálu; stojánková páková baterie s ovládáním výpusti rozměr: výška 145 mm průtok 7l/min při tlaku 3 bar, keramická kartuš s omezením max. teploty vody povrchová úprava: bílá mat/chrom; pohledový (designový) sifon k umyvadlům a umývátkám materiál: kov/plast, povrchová úprava: bílá mat;2x Ventil rohový Schell - Sanland s matkou s GUM.TĚSNĚNÍM 3/8"x1/2" chrom,2x pancéřová propojovací hadice 3/8"; upevňovací prvky souprava na upevnění umyvadel - M10x120 mm NY
97 | Mimo RTS | UI | soubor | 2 | 0 | 0 |  | 0 |  | 0 | 21 | 0 | 0.02 | 0.04 | 0 | 0 |  |  | 0 | 0 |  |  | POL1_0
|  | umyvadlo z glazované hladké keramiky, rozměr 550 x 400 mm, s přepadem, 1 otvor pro baterii,barva “alpská bílá” ,příslušenství: bez polosloupu, sifon designový, bílý, dodání vč. kotvícího materiálu; stojánková páková lékařská baterie s ovládáním výpusti rozměr: výška 200 mm průtok 7l/min při tlaku 3 bar, keramická kartuš s omezením max. teploty vody povrchová úprava: chrom ; pohledový (designový) sifon umyvadlový podomítkový chromt;2x Ventil rohový Schell - Sanland s matkou s GUM.TĚSNĚNÍM 3/8"x1/2" chrom,2x pancéřová propojovací hadice 3/8"; upevňovací prvky souprava na upevnění umyvadel - M10x120 mm NY | [20 empty] | POP | umyvadlo z glazované hladké keramiky, rozměr 550 x 400 mm, s přepadem, 1 otvor pro baterii,barva “alpská bílá” ,příslušenství: bez polosloupu, sifon designový, bílý, dodání vč. kotvícího materiálu; stojánková páková lékařská baterie s ovládáním výpusti rozměr: výška 200 mm průtok 7l/min při tlaku 3 bar, keramická kartuš s omezením max. teploty vody povrchová úprava: chrom ; pohledový (designový) sifon umyvadlový podomítkový chromt;2x Ventil rohový Schell - Sanland s matkou s GUM.TĚSNĚNÍM 3/8"x1/2" chrom,2x pancéřová propojovací hadice 3/8"; upevňovací prvky souprava na upevnění umyvadel - M10x120 mm NY
98 | Mimo RTS | Um | soubor | 1 | 0 | 0 |  | 0 |  | 0 | 21 | 0 | 0 | 0 | 0 | 0 |  |  | 0 | 0 |  |  | POL1_0
|  | umývátko z glazované hladké keramiky, rozměr 450 x 350 mm, 1 otvor pro baterii,barva “alpská bílá” ,příslušenství: bez polosloupu, sifon designový, bílý, dodání vč. kotvícího materiálu; stojánková páková baterie s ovládáním výpusti rozměr: výška 145 mm průtok 7l/min při tlaku 3 bar, keramická kartuš s omezením max. teploty vody povrchová úprava: bílá mat/chrom; pohledový (designový) sifon k umyvadlům a umývátkám materiál: kov/plast, povrchová úprava: bílá mat;2x Ventil rohový Schell - Sanland s matkou s GUM.TĚSNĚNÍM 3/8"x1/2" chrom,2x pancéřová propojovací hadice 3/8"; upevňovací prvky souprava na upevnění umyvadel - M10x120 mm NY | [20 empty] | POP | umývátko z glazované hladké keramiky, rozměr 450 x 350 mm, 1 otvor pro baterii,barva “alpská bílá” ,příslušenství: bez polosloupu, sifon designový, bílý, dodání vč. kotvícího materiálu; stojánková páková baterie s ovládáním výpusti rozměr: výška 145 mm průtok 7l/min při tlaku 3 bar, keramická kartuš s omezením max. teploty vody povrchová úprava: bílá mat/chrom; pohledový (designový) sifon k umyvadlům a umývátkám materiál: kov/plast, povrchová úprava: bílá mat;2x Ventil rohový Schell - Sanland s matkou s GUM.TĚSNĚNÍM 3/8"x1/2" chrom,2x pancéřová propojovací hadice 3/8"; upevňovací prvky souprava na upevnění umyvadel - M10x120 mm NY
99 | Mimo RTS | WC | soubor | 12 | 0 | 0 |  | 0 |  | 0 | 21 | 0 | 0 | 0 | 0 | 0 |  |  | 0 | 0 |  |  | POL1_0
|  | závěsné WC z glazované hladké keramiky, velikost standardní, hluboké bezokrajové splachování, zadní odpad, spláchnutí 3/5 litru,barva “alpská bílá”,sedátko soft-close z duroplastu, Předstěnové systémy modul pro WC se splachovací nádržkou ,• horizontální nástěnná montáž, rozměr 197 x 156 mm, materiál: ABS, barva “alpská bílá” | [20 empty] | POP | závěsné WC z glazované hladké keramiky, velikost standardní, hluboké bezokrajové splachování, zadní odpad, spláchnutí 3/5 litru,barva “alpská bílá”,sedátko soft-close z duroplastu, Předstěnové systémy modul pro WC se splachovací nádržkou ,• horizontální nástěnná montáž, rozměr 197 x 156 mm, materiál: ABS, barva “alpská bílá”
100 | Mimo RTS | WCI | soubor | 2 | 0 | 0 |  | 0 |  | 0 | 21 | 0 | 0 | 0 | 0 | 0 |  |  | 0 | 0 |  |  | POL1_0
|  | WCI-závěsný klozet pro imobilní, tlačítko s oddáleným splachováním, nádrž, upevňovací prvky, předstěnová instalace, duroplastové sedátko pro závěsné klozety, upevňovací prvky | [20 empty] | POP | WCI-závěsný klozet pro imobilní, tlačítko s oddáleným splachováním, nádrž, upevňovací prvky, předstěnová instalace, duroplastové sedátko pro závěsné klozety, upevňovací prvky
|  | Madlo sklopné k WC U 813x153/trubka d32-nerez-montáž+dodávka | [20 empty] | POP | Madlo sklopné k WC U 813x153/trubka d32-nerez-montáž+dodávka
|  | Madlo pevné k WC U 813x153/trubka d32-nerez-montáž+dodávka | [20 empty] | POP | Madlo pevné k WC U 813x153/trubka d32-nerez-montáž+dodávka
101 | Mimo RTS | D | soubor | 9 | 0 | 0 |  | 0 |  | 0 | 21 | 0 | 0 | 0 | 0 | 0 |  |  | 0 | 0 |  |  | POL1_0
|  | Dřez nerezový, baterie dřezová stojánková páková s výpustí výtok 130 mm průtok 3l/min chrom, sifon umyvadlový chrom,2x rohový ventil DN15,2x pancéřová propojovací hadice 3/8", upevňovací prvky | [20 empty] | POP | Dřez nerezový, baterie dřezová stojánková páková s výpustí výtok 130 mm průtok 3l/min chrom, sifon umyvadlový chrom,2x rohový ventil DN15,2x pancéřová propojovací hadice 3/8", upevňovací prvky
102 | Mimo RTS | VYL | soubor | 3 | 0 | 0 |  | 0 |  | 0 | 21 | 0 | 0 | 0 | 0 | 0 |  |  | 0 | 0 |  |  | POL1_0
|  | keramická výlevka s mřížkou, pro montáž na předstěnové systémy (závěsná) možnost připojení na předstěnový instalační splachovací systém, hluboké splachování objem splachování 3/6 litru barva bílá, součástí dodávky výlevková mřížka s panty příslušenství: dodání vč. kotvícího materiálu, Předstěnové systémy k výlevce, mříž, nástěnná baterie délka ramínka 225 mm | [20 empty] | POP | keramická výlevka s mřížkou, pro montáž na předstěnové systémy (závěsná) možnost připojení na předstěnový instalační splachovací systém, hluboké splachování objem splachování 3/6 litru barva bílá, součástí dodávky výlevková mřížka s panty příslušenství: dodání vč. kotvícího materiálu, Předstěnové systémy k výlevce, mříž, nástěnná baterie délka ramínka 225 mm
103 | Mimo RTS | Pi | soubor | 3 | 0 | 0 |  | 0 |  | 0 | 21 | 0 | 0 | 0 | 0 | 0 |  |  | 0 | 0 |  |  | POL1_0
|  | závěsný pisoár ze sanitární keramiky, rozměr 337x355x552 mm, zadní přívod vody, objem spláchnutí 1 litr, barva “alpská bílá”,příslušenství: dodání vč. kotvícího materiálu; splachovač infračerveny nástěnná montáž, rozměr 116 x 144 mm, bezdotykové ovládání infračerveným sensorem, nastavitelná doba průtoku, barva “alpská bílá” | [20 empty] | POP | závěsný pisoár ze sanitární keramiky, rozměr 337x355x552 mm, zadní přívod vody, objem spláchnutí 1 litr, barva “alpská bílá”,příslušenství: dodání vč. kotvícího materiálu; splachovač infračerveny nástěnná montáž, rozměr 116 x 144 mm, bezdotykové ovládání infračerveným sensorem, nastavitelná doba průtoku, barva “alpská bílá”
104 | Mimo RTS | S | soubor | 2 | 0 | 0 |  | 0 |  | 0 | 21 | 0 | 0.0001 | 0.0002 | 0 | 0 |  |  | 0 | 0 |  |  | POL1_0
|  | čtyřdílný sprchový kout s posuvnými dveřmi, rozměr 800 x 800 x 1900 mm, šířka vstupu 490 mm, čtvrthruhový tvar, bezpečnostní sklo 6 mm čiré, rámová konstrukce – lesklý hliník (chrom),příslušenství: dodání vč. kotvícího materiálu; nástěnná sprchová baterie, kotvená na stěnu, sprchový vývod G 1/2,povrchová úprava: bílá mat/chrom,keramická kartuše s možností omezení maximální teploty vody, sprchová ružice, hadice | [20 empty] | POP | čtyřdílný sprchový kout s posuvnými dveřmi, rozměr 800 x 800 x 1900 mm, šířka vstupu 490 mm, čtvrthruhový tvar, bezpečnostní sklo 6 mm čiré, rámová konstrukce – lesklý hliník (chrom),příslušenství: dodání vč. kotvícího materiálu; nástěnná sprchová baterie, kotvená na stěnu, sprchový vývod G 1/2,povrchová úprava: bílá mat/chrom,keramická kartuše s možností omezení maximální teploty vody, sprchová ružice, hadice
105 | 55162428.AR | Uzávěrka zápachová podomítková DN40/50, pro pračky, myčky, s připojením rozvodu vody | kus | 1 | 0 | 0 |  | 0 |  | 0 | 21 | 0 | 0.00073 | 0.00073 | 0 | 0 |  |  | 0 | 0 |  |  | POL3_0
106 | 725110814R01 | Demontáž zařizovacích předmětů | soubor | 32 | 0 | 0 |  | 0 |  | 0 | 21 | 0 | 0 | 0 | 0.0342 | 1.0944 |  |  | 0.465 | 14.88 |  |  | POL1_0
107 | 725980122R00 | Dvířka z plastu, 300 x 300 mm | kus | 6 | 0 | 0 |  | 0 |  | 0 | 21 | 0 | 0.0007 | 0.0042 | 0 | 0 |  |  | 0.37 | 2.22 |  |  | POL1_0
108 | 998725101R00 | Přesun hmot pro zařizovací předměty, výšky do 12 m | t | 3.1 | 0 | 0 |  | 0 |  | 0 | 21 | 0 | 0 | 0 | 0 | 0 |  |  | 1.52 | 4.71 |  |  | POL1_0
Díl: | 767 | Konstrukce zámečnické |  |  |  | 0 |  | 0 |  | 0 |  | 0 |  | 0.65 |  | 0 |  |  |  | 197.16 |  |  | DIL
109 | Mimo RTS | Systémové upevnění potrubí, např. Hilti nebo obdobné | kg | 650 | 0 | 0 |  | 0 |  | 0 | 21 | 0 | 0.001 | 0.65 | 0 | 0 |  |  | 0.3 | 195 |  |  | POL1_0
110 | 998767101R00 | Přesun hmot pro zámečnické konstr., výšky do 12 m | t | 0.65 | 0 | 0 |  | 0 |  | 0 | 21 | 0 | 0 | 0 | 0 | 0 |  |  | 3.33 | 2.16 |  |  | POL1_0
[21 empty] | 12 | 21
| Celkem |  |  |  |  | 0 | [14 empty] | 0 | 0 | SUM
Poznámky uchazeče k zadání
POPUZIV
END