## VzorObjekt (hidden)
Stavba : | 0 | 0
Objekt : |  |  | JKSO :
Rekapitulace stavebního objektu
Zákl. údaje | 0
0
Třídník stavebních objektů:

## VzorPolozky (hidden)
Položkový rozpočet
S:
O:
R:
P.č. | Číslo položky | Název položky | MJ | množství | cena / MJ | celkem

## Krycí list
NEOCENĚNÝ POLOŽKOVÝ SOUPIS DODÁVEK, PRACÍ A SLUŽEB
Rozpočet |  | SLP |  | DPS | KSO
Objekt |  | Název objektu: |  |  | SKP
|  | SO 001 – Objekt č. 1 |  |  | Měrná jednotka
Stavba |  | Název stavby: |  |  | Počet jednotek | 0
|  | VETUNI - PODPORA ENERGETICKÉ ÚSPORNOSTI OBJEKTU Č. 1 |  |  | Náklady na m.j. | 0
Projektant |  | ASEC - elektrosystémy s.r.o. |  |  | Typ rozpočtu
Zpracovatel projektu |  | ASEC - elektrosystémy s.r.o.
Objednatel
Dodavatel |  |  |  |  | Zakázkové číslo | 4723
Rozpočtoval |  |  |  |  | Počet listů
ROZPOČTOVÉ NÁKLADY
Základní rozpočtové náklady |  |  | Ostatní rozpočtové náklady
| HSV celkem | 0
Z | PSV celkem | 0
R | M práce celkem | 0
N | M dodávky celkem | 0
ZRN celkem |  | 0
HZS |  | 0
ZRN+HZS |  | 0 | Ostatní náklady neuvedené |  |  | 0
ZRN+ost.náklady+HZS |  | 0 | Ostatní náklady celkem |  |  | 0
Vypracoval |  |  | Za zhotovitele |  | Za objednatele
Jméno : |  | Ing. Igor Hliněný | Jméno : |  | Jméno :
Datum : |  | 2024-10-01 | Datum : |  | Datum :
Podpis : |  |  | Podpis: |  | Podpis:
Základ pro DPH |  | 21 | % |  | 0
DPH |  | 21 | % |  | 0
Základ pro DPH |  | 0 | % |  | 0
DPH |  | 0 | % |  | 0
CENA ZA OBJEKT CELKEM |  |  |  |  | 0
Poznámka :

## Rekapitulace
NEOCENĚNÝ POLOŽKOVÝ SOUPIS DODÁVEK, PRACÍ A SLUŽEB
Stavba: |  | VETUNI - PODPORA ENERGETICKÉ ÚSPORNOSTI OBJEKTU Č. 1
SO: |  | SO 001 – Objekt č. 1
Název: |  | Rekapitulace
Poř. č. | Název položky |  | Dodávky | Montáž | HZS | VRN | CELKEM
1 | Poplachový zabezpečovací a tísňový systém - PZTS, Tíseň WC invalidé, Integrace do grafického nadstavbového SW C4 |  | 0 | 0 | 0 | 0 | 0
2 | Univerzální (strukturovaná) kabeláž - SK |  | 0 | 0 | 0 | 0 | 0
3 | Aktivní prvky, UPS |  | 0 | 0 | 0 | 0 | 0
4 | Elektrická kontrola vstupu - EACS |  | 0 | 0 | 0 | 0 | 0
5 | Videodohledový systém - VSS |  | 0 | 0 | 0 | 0 | 0
| Cena celkem bez DPH |  | 0 | 0 | 0 | 0 | 0
Neoddělitelnou součástí soupisu dodávek a prací je kompletní dokumentace - technická zpráva, výkresová dokumentace

## PZTS_WC INV_integrace C4
NEOCENĚNÝ POLOŽKOVÝ SOUPIS DODÁVEK, PRACÍ A SLUŽEB
Stavba: |  | VETUNI - PODPORA ENERGETICKÉ ÚSPORNOSTI OBJEKTU Č. 1
SO: |  | SO 001 – Objekt č. 1
Název: |  | D.1.4.8 Zařízení slaboproudé elektrotechniky
V souladu s §7, vyhlášky č. 169/2016 v platném znění, je výkaz výměr (=> množství) získán měřením délek a součtem prvků z v. č. 101-104
Podkapitola |  | Poplachový zabezpečovací a tísňový systém - PZTS, Tíseň WC invalidé, Integrace do grafického nadstavbového SW C4 | HRN |  |  |  | Celkem bez DPH: | 0
Poř. č. | Cenová soustava | Název položky: | Množství | M.j. | Dodávky | Dodávky celkem | Montáž | Montáž celkem
| Kód položky | Poznámka projektanta
|  | A. DODÁVKY, C. MONTÁŽ | [5 empty] | 0
[6 empty] | 0 |  | 0
1 | vlastní | Ústředna až 264 zón a 32 grup v krytu bez klávesnice s komunikátorem a zdrojem | 1 | ks. |  | 0 |  | 0
2 | vlastní | Akumulátor PS12170 VdS, 12V/17Ah se šroubovými svorkami M5 a životností až 5 let, VdS | 1 | ks. |  | 0 |  | 0
(odpovídá dle nařízení EP a rady (EU) 2023/1542)
3 | vlastní | TCP/IP komunikátor, verze dle EN norem, ISOM protokol | 1 | ks. |  | 0 |  | 0
4 | vlastní | Komunikační modul pro integraci ústředny do programu třetích stran | 1 | ks. |  | 0 |  | 0
5 | vlastní | Volitelný plug-in modul TCPIP (XPORT) do komunikačního modulu | 1 | ks. |  | 0 |  | 0
6 | vlastní | Driver pro ústřednu | 1 | ks. |  | 0 |  | 0
Grafická nadstavba PZTS do stávající C4
7 | vlastní | Vytvoření půdorysů pro grafickou nadstavbu | 4 | ks. | -------------- | -------------- |  | 0
8 | vlastní | Vynesení prvků do grafické nadstavby | 36 | ks. | -------------- | -------------- |  | 0
9 | vlastní | Integrace do stávajícho serveru grafické nadstavby | 1 | kpl. | -------------- | -------------- |  | 0
10 | vlastní | Nastavení zasíťování systému PZTS, odzkoušení a zkušební provoz rozšíření grafické nadstavby, školení, dopravné | 1 | kpl. | -------------- | -------------- |  | 0
11 | vlastní | Modul posilovacího zdroje 2,75A v krytu s vestavěným koncentrátorem | 2 | ks. |  | 0 |  | 0
12 | vlastní | Akumulátor PS12170 VdS, 12V/17Ah se šroubovými svorkami M5 a životností až 5 let, VdS | 2 | ks. |  | 0 |  | 0
(odpovídá dle nařízení EP a rady (EU) 2023/1542)
13 | vlastní | Koncentrátor v kovovém krytu pro 8 zón se 4 PGM výstupy | 1 | ks. |  | 0 |  | 0
14 | vlastní | LCD klávesnice pro ovládání systémuPZTS | 2 | ks. |  | 0 |  | 0
15 | vlastní | PIR detektor digitální QUAD s držákem, vějíř 15m, montážní výška 1,8 - 2,4m, EOL | 24 | ks. |  | 0 |  | 0
16 | vlastní | MG kontakt čtyřdrátový s pracovní mezerou 25mm | 5 | ks. |  | 0 |  | 0
17 | vlastní | Propojovací krabice,16+2 šroubovací svorky do krabice KU68 | 3 | ks. |  | 0 |  | 0
18 | vlastní | Tísňové NC/NO tlačítko výklopné s pamětí poplachu | 1 | ks. |  | 0 |  | 0
19 | vlastní | Sada pro přivolání pomoci tělesně postiženým osobám (dle platné vyhlášky). Skládá se: kontrolní modul s alarmem, tlačítko signální tahové, tlačítko resetovací, transformátor, rámečky (1× 2násobný, 2× 1násobný), optický / akustický alarm: blikající červené světlo / 2,3 kHz, 78 dB, Napěťový výstup: 15 V AC, bezpotenciálový výstup: reléový přepínač, napájení: 230 V AC, 50/60 Hz, napojení poplachového výstupu na PZTS. | 2 | ks. |  | 0 |  | 0
20 | vlastní | Oživení, programování a nastavení ústředny a systému PZTS | 1 | kpl. | -------------- | -------------- |  | 0
21 | vlastní | Individuální a komplexní vyzkoušení | 1 | kpl. | -------------- | -------------- |  | 0
22 | vlastní | Funkční zkouška systému PZTS, protokol o funkční zkoušce | 1 | kpl. | -------------- | -------------- |  | 0
|  | D. DEMONTÁŽE | [5 empty] | 0
[6 empty] | 0 |  | 0
23 | vlastní | Demontáž stávajících prvků PZTS, očistění, repase, předání uživateli, nebo zodpovědné osobě k odborné likvidaci (2 lidi / 8 hod.) | 1 | kpl. | -------------- | -------------- |  | 0
|  | E. MATERIÁL NOSNÝ DÉLKOVÝ, C. MONTÁŽ | [5 empty] | 0
[6 empty] | 0 |  | 0
24 | vlastní | UTP 4x2x0,5, cat. 5e, LSZH, Eca | 750 | m |  | 0 |  | 0
čidla
25 | vlastní | Kabel F/UTP, cat5e, LSZH, Eca | 100 | m |  | 0 |  | 0
sběrnice
26 | vlastní | J-Y(st)Y 2x2x0,8 | 100 | m |  | 0 |  | 0
napájení
27 | vlastní | Trubka ohebná pr. 25, js.18, 1425, do stavební konstrukce, vč. drážek | 360 | m |  | 0 |  | 0
28 | vlastní | Trubka ohebná pr. 25, js.18, 1425, na povrch / do podhledu, vč. 3x příchytka 5325 | 240 | m |  | 0 |  | 0
29 | vlastní | Trubka ohebná pr. 40 / js.31, 1440, do stavební konstrukce, vč. drážek | 20 | m |  | 0 |  | 0
30 | vlastní | Trubka ohebná pr. 40, js.31, 1440, na povrch / do podhledu, vč. 3x příchytka 5340 | 10 | m |  | 0 |  | 0
|  | F. MATERIÁL NOSNÝ KUSOVÝ, C. MONTÁŽ | [5 empty] | 0
[6 empty] | 0 |  | 0
31 | vlastní | Protahovací krabice KU68, vč. víčka, vč. vysekání kapsy | 15 | ks. |  | 0 |  | 0
32 | vlastní | Prostupy, průrazy, vrtání do 30cm | 6 | ks. | -------------- | -------------- |  | 0
33 | vlastní | Prostupy, průrazy, vrtání do 60cm | 18 | ks. | -------------- | -------------- |  | 0
34 | vlastní | Prostupy, průrazy, vrtání do 80cm | 2 | ks. | -------------- | -------------- |  | 0
35 | vlastní | Podružný elektroinstalační materiál | 1 | kpl |  | 0 |  | 0
|  | P. HODINOVÁ ZÚČTOVACÍ SAZBA | [5 empty] | 0
[6 empty] | 0 |  | 0
36 | vlastní | Koordinace a spolupráce se servisující organizací při programování | 4 | HZS | -------------- | -------------- |  | 0
|  | V. VEDLEJŠÍ A OSTATNÍ NÁKLADY | VRN |  |  |  | Celkem bez DPH: | 0
[6 empty] | 0 |  | 0
37 | vlastní | Zařízení staveniště | 1 | kpl. | -------------- | -------------- |  | 0
38 | vlastní | Denní úklid staveniště | 1 | kpl. | -------------- | -------------- |  | 0
39 | vlastní | Odvoz a ekologická likvidace odpadu | 1 | kpl. | -------------- | -------------- |  | 0
40 | vlastní | Dokumentace skutečného provedení | 1 | kpl. | -------------- | -------------- |  | 0
41 | vlastní | Předávací dokumentace, doklady nutné pro uvedení stavby do užívání | 1 | kpl. | -------------- | -------------- |  | 0
42 | vlastní | Doprava | 1 | kpl. | -------------- | -------------- |  | 0

## SK
NEOCENĚNÝ POLOŽKOVÝ SOUPIS DODÁVEK, PRACÍ A SLUŽEB
Stavba: |  | VETUNI - PODPORA ENERGETICKÉ ÚSPORNOSTI OBJEKTU Č. 1
SO: |  | SO 001 – Objekt č. 1
Název: |  | D.1.4.8 Zařízení slaboproudé elektrotechniky
V souladu s §7, vyhlášky č. 169/2016 v platném znění, je výkaz výměr (=> množství) získán měřením délek a součtem prvků z v. č. 101-104
Podkapitola |  | Univerzální (strukturovaná) kabeláž - SK | HRN |  |  |  | Celkem bez DPH: | 0
Poř. č. | Cenová soustava | Název položky: | Množství | M.j. | Dodávky | Dodávky celkem | Montáž | Montáž celkem
| Kód položky | Poznámka projektanta
|  | A. DODÁVKY, C. MONTÁŽ | [5 empty] | 0
[6 empty] | 0 |  | 0
1 | vlastní | Přeměření (prozvonění) stávajícího telefonního kabelu (100 tlf. párů), vedoucího z MDF rozvaděče v prostoru serverovny v 1.NP do objektu č. 4. | 1 | ks. | -------------- | -------------- |  | 0
2 | vlastní | Odpojení stávajícího konce telefonního kabelu (100 tlf. párů), vedoucího do objektu č. 4, z MDF rozvaděče v prostoru serverovny v 1.NP | 1 | ks. | -------------- | -------------- |  | 0
3 | vlastní | Vytažení stávajícího telefonního kabelu vedoucího do objektu č. 4, odpojeného z MDF, ve stávající trase, do prostoru chodby v 1.PP. Zakrácení kabelu, přivedení vytaženého konce kabelu ke stávající telefonní rozvodnici MIS v 1.PP. | 1 | ks. | -------------- | -------------- |  | 0
4 | vlastní | Napojení stávajícího telefonního kabelu (100 tlf. párů), vedoucího do objektu č. 4, do stávajícího tlf. rozvaděče MIS v 1.PP objektu | 1 | ks. | -------------- | -------------- |  | 0
5 | vlastní | Přeměření (prozvonění) stávajícího telefonního kabelu (100 tlf. párů), vedoucího do objektu č. 4, nově napojeného v tlf. rozvodnici MIS | 1 | ks. | -------------- | -------------- |  | 0
6 | vlastní | Přeměření stávajícího optického kabelu 24vl., SM, ukončeného v MDF rozvaděči v prostoru serverovny v 1.NP, před odpojením z optické vany, vč. vyhotovení měřícího protokolu | 3 | ks. | -------------- | -------------- |  | 0
7 | vlastní | Odpojení stávajícího optického kabelů 24vl., SM, ze stávající optické vany v MDF rozvaděči, ochránění kabelu před poškozením (kabel bude nadále využívaný) | 3 | ks. | -------------- | -------------- |  | 0
8 | vlastní | Přeměření (prozvonění) stávajícího telefonního kabelu (100 tlf. párů), vedoucího ze stávajícího rozvaděče MIS v 1.PP do MDF rozvaděče v prostoru serverovny v 1.NP, před odpojením z telefonního patch panelu | 1 | ks. | -------------- | -------------- |  | 0
9 | vlastní | Odpojení stávajícího telefonního kabelu (100 tlf. párů) z tlf. patch panelu v MDF rozvaděči, ochránění kabelu před poškozením (kabel bude nadále využívaný) | 1 | ks. | -------------- | -------------- |  | 0
10 | vlastní | Přeměření stávající optické kabeláže (24vl., MM), ukončené ve stáv. MDF rozvaděči v prostoru serverovny v 1.NP, před přesunem optické vany s kabeláží, vč. vyhotovení měřícího protokolu | 2 | ks. | -------------- | -------------- |  | 0
11 | vlastní | Demontáž stávajících nerušených MM kabelů (starší kabeláž) vč. optických van (bez odpojování kabelů) ze stávajícího rozvaděče, přemístění a montáž do nového rozvaděče | 1 | ks. | -------------- | -------------- |  | 0
Před přesunem optiky nutná konzultace s uživatelem, předpokládá se přesun dvou opt.. kabelů a van
12 | vlastní | Měření stávající optické kabeláže (24vl., MM) po přesunu optické vany s kabeláží do nové skříně rozvaděče MDF v prostoru serverovny v 1. NP, vč. vyhotovení měřícího protokolu | 2 | ks. | -------------- | -------------- |  | 0
13 | vlastní | 1U Optická vana, výsuvná, bez čela, 1U | 3 | ks. |  | 0 |  | 0
14 | vlastní | 1U Čelo k optické vaně, 24xDuplex LC, neosázené | 3 | ks. |  | 0 |  | 0
15 | vlastní | Optická kazeta pro 24 svárů, transparentní víčko, 2x výklopné držáky pro 12 svárů, 1x stohovací pant, 1x jednoduchý nástroj pro práci s vlákny, barva modrá | 6 | ks. |  | 0 |  | 0
16 | vlastní | LC-LC duplex adaptér SM s montážními otvory | 72 | ks. |  | 0 |  | 0
17 | vlastní | Pigtail LC/PC, 2m, singlemode, OS2 | 72 | ks. |  | 0 |  | 0
18 | vlastní | Teplem smrštitelná ochrana sváru 40mm, prům. 2,4 mm | 72 | ks. |  | 0 |  | 0
19 | vlastní | Optický patchcord LC-LC 9/125, 2m, duplex | 6 | ks. |  | 0 |  | 0
20 | vlastní | Měření optické kabeláže, oba směry, přímá metoda | 72 | ks. | -------------- | -------------- |  | 0
21 | vlastní | Svár optického vlákna | 72 | ks. | -------------- | -------------- |  | 0
22 | vlastní | Telefonní patch panel 1U, 50xRJ45 | 2 | ks. |  | 0 |  | 0
23 | vlastní | Ukončení TLF páru na patch panelu | 100 | ks. | -------------- | -------------- |  | 0
Stávající kabel
24 | vlastní | Měření (prozvonění) telefonního kabelu (100 tlf. párů) | 1 | ks. | -------------- | -------------- |  | 0
Stávající kabel
25 | vlastní | Krabice univerzální do zdi pro zásuvky 45x45mm, hl. 40mm, průměr 67mm, vč. zasekání | 259 | ks. |  | 0 |  | 0
26 | vlastní | Montážní rámeček (deska) pro zásuvky 45x45mm | 259 | ks. |  | 0 |  | 0
27 | vlastní | Krycí rámeček pro zásuvky 45x45mm, bílý | 259 | ks. |  | 0 |  | 0
28 | vlastní | Záslepka modul 22,5x45mm pro zásuvky 22,5/45x45mm | 14 | ks. |  | 0 |  | 0
29 | vlastní | Zásuvkový modul 1xRJ45, STP kat. 6A, DataGate+, úhlový, bílý, 22,5x45mm, s bočním/zadním vývodem | 536 | ks. |  | 0 |  | 0
30 | vlastní | Konektor RJ45 FTP, Cat 6A, s vložkou, pro vodiče do 1,32mm, na drát/lanko | 18 | ks. |  | 0 |  | 0
31 | vlastní | 1U 24 Port Category 6A Shielded JackLoaded Patch Panel W/O Control Unit | 24 | ks. |  | 0 |  | 0
32 | vlastní | Copper Panel Control Unit | 24 | ks. |  | 0 |  | 0
33 | vlastní | Management Application software - 96 channels | 7 | ks. |  | 0 | -------------- | --------------
34 | vlastní | Management Server Software - V4 Core | 1 | ks. |  | 0 | -------------- | --------------
35 | vlastní | Scanner management 576 | 1 | ks. |  | 0 |  | 0
36 | vlastní | Implementace systému managementu a certifikace | 1 | ks. | -------------- | -------------- |  | 0
37 | vlastní | Management Annual software maintenance for 96 Channel PP Licence | 7 | ks. |  | 0 | -------------- | --------------
38 | vlastní | MIIM Annual software maintenance for server aplication | 1 | ks. |  | 0 | -------------- | --------------
39 | vlastní | 19" vyvazovací panel 1U, 5 úchytů, hloubka 64mm, šedý | 29 | ks. |  | 0 |  | 0
40 | vlastní | PowerCat 6A propojovací kabel F/UTP, kat.6A, 1m, šedý | 277 | ks. |  | 0 |  | 0
41 | vlastní | PowerCat 6A propojovací kabel F/UTP, kat.6A, 2m, šedý | 277 | ks. |  | 0 |  | 0
42 | vlastní | PowerCat 6A propojovací kabel F/UTP, kat.6A, 3m, šedý | 554 | ks. |  | 0 |  | 0
43 | vlastní | Ukončení UTP kabelu zásuvka / patchpanel / konektor | 1108 | ks. | -------------- | -------------- |  | 0
44 | vlastní | Popis portů metalického patch panelu a zásuvek / konektorů | 1108 | ks. |  | 0 |  | 0
45 | vlastní | Měření metalického segmentu, včetně vyhotovení měřícího protokolu | 554 | ks. | -------------- | -------------- |  | 0
46 | vlastní | Vypracování podkladů a podání žádost o certifikaci na systémovou záruku u výrobce SK | 1 | kpl. | -------------- | -------------- |  | 0
47 | vlastní | MDF: 3x Datový rack 42U 800x800mm v řadě spojený včetně příslušenství (3x VX IT skříň pro sítě, prosklené př. dveře, plné plechové vert. dělené zad. dveře, 19" standard, 3x VX IT sada na vyrovnání potenciálu, 3x VX Podstavec ŠxV 800x100mm, RAL 9005, 3x VX Bočnice/Panel s kartáčovým průchodem, 800 mm, 3x Podlahový plech s kartáčovou lištou VX, VX IT , 3x Podlahový plech VX, VX IT 800x275, 3x Podlahový plech VX, VX IT 800x75, 3x Podlahový plech VX, VX IT, posuvný 65-115mm, 2x Bočnice VX IT 2000x800, vertikálně dělená dělená, RAL7035, 2x Spojka pro řadové spojení, vnější 3mm, VX IT, 6x Napájecí sběrnice PSM 2x3x16A pro nap.mod., max. 7 modulů, 6x PSM Připojovací kabel 3m, 3-fázový, EU provedení, 6x Sada na upev.nap sběrnice VX IT - rám, 6x Zásuvky zasun.modul 6 zás. IEC320 C13 poč.ploch,nejištěno, 24x Zásuvky zasun.modul 4 zás. F/B-ČSN, nejištěno, 6x VX IT kabelová trasa 145mm, výška skříně 2200mm, 3x Plech s ventilátory 800x800-1200, 2 ventilátory, max. 6 ventilátorů, RAL7035, 6x Přid. ventilátor 140m3/h 24(DC), bal=1sada) | 1 | kpl. |  | 0 |  | 0
|  | D. DEMONTÁŽE | [5 empty] | 0
[6 empty] | 0 |  | 0
48 | vlastní | Demontáž stávajících prvků SK, rozvaděče vč. stávajícího vybaven SK (patch panely, vyvazovací panely, telefonní patch panely, rušené optické patch panely, apod.), očistění, repase, předání uživateli, nebo zodpovědné osobě k odborné likvidaci (2 lidi / 24 hod.) | 1 | kpl | -------------- | -------------- |  | 0
49 | vlastní | Demontáž stávajících nepoužívaných MM optických kabelů, (odpojení v rozvaděči, vytežení ze stávajících tras, demontáž opt. van), rozsah nepoužívaných kabelů, určených k demontáži, upřesní uživatel během realizace (2 lidi / 16 hod.) | 1 | kpl | -------------- | -------------- |  | 0
Před demontáží nutná konzultace s uživatelem, předpokládá se demontáž dvou opt.. kabelů a van
|  | E. MATERIÁL NOSNÝ DÉLKOVÝ, C. MONTÁŽ | [5 empty] | 0
[6 empty] | 0 |  | 0
50 | vlastní | Kabel U/FTP, kat. 6A, fialový LSZH plášť, 4 páry, Dca, s2, d1, a1 | 29050 | m |  | 0 |  | 0
51 | vlastní | Trubka ohebná pr. 25, js.18, 1425, do stavební konstrukce, vč. drážek | 1510 | m |  | 0 |  | 0
52 | vlastní | Trubka ohebná pr. 25, js.18, 1425, na povrch / do podhledu, vč. 3x příchytka 5325 | 1010 | m |  | 0 |  | 0
53 | vlastní | Trubka ohebná pr. 40 / js.31, 1440, do stavební konstrukce, vč. drážek | 90 | m |  | 0 |  | 0
54 | vlastní | Trubka ohebná pr. 40, js.31, 1440, na povrch / do podhledu, vč. 3x příchytka 5340 | 1210 | m |  | 0 |  | 0
55 | vlastní | Drátěný žlab 200x100, gal. zinek vč. kotvícího a montážního materiálu | 130 | m |  | 0 |  | 0
56 | vlastní | Drátěný žlab 400x100, gal. zinek vč. kotvícího a montážního materiálu | 10 | m |  | 0 |  | 0
|  | F. MATERIÁL NOSNÝ KUSOVÝ, C. MONTÁŽ | [5 empty] | 0
[6 empty] | 0 |  | 0
57 | vlastní | Protahovací krabice KU68, vč. víčka, vč. vysekání kapsy | 25 | ks. |  | 0 |  | 0
58 | vlastní | Protahovací krabice KO125, vč. víčka, vč. vysekání kapsy | 1 | ks. |  | 0 |  | 0
59 | vlastní | Prostupy, průrazy, vrtání do 30cm | 18 | ks. | -------------- | -------------- |  | 0
60 | vlastní | Prostupy, průrazy, vrtání do 60cm | 65 | ks. | -------------- | -------------- |  | 0
61 | vlastní | Prostupy, průrazy, vrtání do 80cm | 8 | ks. | -------------- | -------------- |  | 0
62 | vlastní | Požární ucpávka do velokosti 0,025m2, tl do 30cm, vč. označení štítkem | 6 | ks. |  | 0 |  | 0
Společné pro všechny systémy
63 | vlastní | Požární ucpávka do velokosti 0,025m2, tl do 80cm, vč. označení štítkem | 4 | ks. |  | 0 |  | 0
Společné pro všechny systémy
64 | vlastní | Podružný elektroinstalační materiál | 1 | kpl. |  | 0 |  | 0
|  | P. HODINOVÁ ZÚČTOVACÍ SAZBA | [5 empty] | 0
[6 empty] | 0 |  | 0
65 | vlastní | Koordinace a spolupráce se IT oddělení | 12 | HZS | -------------- | -------------- |  | 0
|  | V. VEDLEJŠÍ A OSTATNÍ NÁKLADY | VRN |  |  |  | Celkem bez DPH: | 0
[6 empty] | 0 |  | 0
66 | vlastní | Zařízení staveniště | 1 | kpl. | -------------- | -------------- |  | 0
67 | vlastní | Denní úklid staveniště | 1 | kpl. | -------------- | -------------- |  | 0
68 | vlastní | Odvoz a ekologická likvidace odpadu | 1 | kpl. | -------------- | -------------- |  | 0
69 | vlastní | Dokumentace skutečného provedení | 1 | kpl. | -------------- | -------------- |  | 0
70 | vlastní | Předávací dokumentace, doklady nutné pro uvedení stavby do užívání | 1 | kpl. | -------------- | -------------- |  | 0
71 | vlastní | Doprava | 1 | kpl. | -------------- | -------------- |  | 0

## Aktivni prvky, UPS
NEOCENĚNÝ POLOŽKOVÝ SOUPIS DODÁVEK, PRACÍ A SLUŽEB
Stavba: |  | VETUNI - PODPORA ENERGETICKÉ ÚSPORNOSTI OBJEKTU Č. 1
SO: |  | SO 001 – Objekt č. 1
Název: |  | D.1.4.8 Zařízení slaboproudé elektrotechniky
V souladu s §7, vyhlášky č. 169/2016 v platném znění, je výkaz výměr (=> množství) získán měřením délek a součtem prvků z v. č. 101-104
Podkapitola |  | Aktivní prvky, UPS | HRN |  |  |  | Celkem bez DPH: | 0
Poř. č. | Cenová soustava | Název položky: | Množství | M.j. | Dodávky | Dodávky celkem | Montáž | Montáž celkem
| Kód položky | Poznámka projektanta
|  | A. DODÁVKY, C. MONTÁŽ | [5 empty] | 0
[6 empty] | 0 |  | 0
1 | vlastní | Non PoE Switch Catalyst 9300 48-port data only, Network Essentials | 11 | ks. |  | 0 |  | 0
montáž bez administrace
2 | vlastní | 1y SNTC-8X5XNBD Catalyst 9300 48-port data only, Network | 11 | ks. |  | 0 |  | 0
3 | vlastní | C9300 DNA Essentials, 48-Port, 3 Year Term License | 11 | ks. |  | 0 |  | 0
4 | vlastní | PoE Switch Catalyst 9300 48-port PoE+, Network Essentials | 1 | ks. |  | 0 |  | 0
5 | vlastní | 1y SNTC-8X5XNBD Catalyst 9300 48-port PoE+, Network Esse | 1 | ks. |  | 0 |  | 0
6 | vlastní | C9300 DNA Essentials, 48-Port, 3 Year Term License | 1 | ks. |  | 0 |  | 0
7 | vlastní | 715W AC 80+ platinum Config 1 Secondary Power Supply | 1 | ks. |  | 0 |  | 0
8 | vlastní | 10G uplink modul pro optické transceivery Catalyst 9300 8 x 10GE Network Module, spare | 6 | ks. |  | 0 |  | 0
9 | vlastní | SFP28 10G LR singlemode optický transceiver | 12 | ks. |  | 0 |  | 0
10 | vlastní | Stohovací kabel 50CM Type 1 Stacking Cable | 9 | ks. |  | 0 |  | 0
11 | vlastní | Stohovací kabel Catalyst Stack Power Cable 30CM Spare | 9 | ks. |  | 0 |  | 0
12 | vlastní | Stohovací kabel 1M Type 1 Stacking Cable | 3 | ks. |  | 0 |  | 0
13 | vlastní | Stohovací kabel Catalyst Stack Power Cable 150 CM Spare | 3 | ks. |  | 0 |  | 0
14 | vlastní | WiFi AP vnitřní, integrovaná anténa,Internal 802.11ax 4x4:4 MIMO;IOT;BT5;mGig;USB;RHL | 16 | ks. |  | 0 |  | 0
15 | vlastní | 1y SNTC-8X5XNBD Catalyst 9120AX Series | 16 | ks. |  | 0 |  | 0
16 | vlastní | Wireless DNA On-Prem Essential, 3Y Term Lic | 16 | ks. |  | 0 |  | 0
17 | vlastní | WiFi AP venkovní, externí antény, Wi-Fi 6 Outdoor AP, External Ant, -E Regulatory Domain | 1 | ks. |  | 0 |  | 0
18 | vlastní | 1y SNTC-8X5XNBD Wi-Fi 6 Outdoor AP, External Ant, -E Reg | 1 | ks. |  | 0 |  | 0
19 | vlastní | Wireless DNA On-Prem Essential, 3Y Term Lic | 1 | ks. |  | 0 |  | 0
20 | vlastní | 2.4GHz/5GHz 6 dBi 60 Deg. Patch Ant, 4-port, RP-TNC, Self ID | 4 | ks. |  | 0 |  | 0
21 | vlastní | UPS 1F:1F, 6kVA/5,7kW, Rack, Technologie VFI, 6kVA/5,7kW, PF0.9, 1F:1F, řízení mikroprocesorem, RS 232 port, USB, slot pro komunikaci, software pro Windows, automatický by-pass, auto power OFF, battery test, autorestart, bez baterií | 1 | ks. |  | 0 |  | 0
(odpovídá dle nařízení EP a rady (EU) 2023/1542)
22 | vlastní | Betriový stojan (baterybox) do racku 19" | 2 | ks. |  | 0 |  | 0
23 | vlastní | Značkový bezúdržbový akumulátor pro UPS, Technologie AGM VRLA s vysokou hustotou aktivního materiálu a s vynikající schopností obnovy z hlubokého vybití. | 32 | ks. |  | 0 |  | 0
24 | vlastní | SNMP karta pro UPS od 6kVA | 1 | ks. |  | 0 |  | 0
25 | vlastní | Zaškolení obsluhy UPS v den instalace | 1 | kpl. | -------------- | -------------- |  | 0
26 | vlastní | Přeprava a přesun UPS v místě instalace | 1 | kpl. | -------------- | -------------- |  | 0
|  | D. DEMONTÁŽE | [5 empty] | 0
[6 empty] | 0 |  | 0
27 | vlastní | Demontáž stávajících prvků AP a WiFi přístupových bodů, očistění, repase, předání uživateli, nebo zodpovědné osobě k odborné likvidaci (2 lidi / 6 hod.) | 1 | ks | -------------- | -------------- |  | 0
|  | E. MATERIÁL NOSNÝ DÉLKOVÝ, C. MONTÁŽ | [5 empty] | 0
[6 empty] | 0 |  | 0
| vlastní |  | 0 | ks. | -------------- | -------------- | -------------- | --------------
|  | F. MATERIÁL NOSNÝ KUSOVÝ, C. MONTÁŽ | [5 empty] | 0
[6 empty] | 0 |  | 0
| vlastní |  | 0 | ks. | -------------- | -------------- | -------------- | --------------
|  | P. HODINOVÁ ZÚČTOVACÍ SAZBA | [5 empty] | 0
[6 empty] | 0 |  | 0
28 | vlastní | Koordinace s IT oddělením | 6 | HZS | -------------- | -------------- |  | 0
|  | V. VEDLEJŠÍ A OSTATNÍ NÁKLADY | VRN |  |  |  | Celkem bez DPH: | 0
[6 empty] | 0 |  | 0
29 | vlastní | Zařízení staveniště | 1 | kpl. | -------------- | -------------- |  | 0
30 | vlastní | Denní úklid staveniště | 1 | kpl. | -------------- | -------------- |  | 0
31 | vlastní | Odvoz a ekologická likvidace odpadu | 1 | kpl. | -------------- | -------------- |  | 0
32 | vlastní | Dokumentace skutečného provedení | 1 | kpl. | -------------- | -------------- |  | 0
33 | vlastní | Předávací dokumentace, doklady nutné pro uvedení stavby do užívání | 1 | kpl. | -------------- | -------------- |  | 0
34 | vlastní | Doprava | 1 | kpl. | -------------- | -------------- |  | 0

## EKV
NEOCENĚNÝ POLOŽKOVÝ SOUPIS DODÁVEK, PRACÍ A SLUŽEB
Stavba: |  | VETUNI - PODPORA ENERGETICKÉ ÚSPORNOSTI OBJEKTU Č. 1
SO: |  | SO 001 – Objekt č. 1
Název: |  | D.1.4.8 Zařízení slaboproudé elektrotechniky
V souladu s §7, vyhlášky č. 169/2016 v platném znění, je výkaz výměr (=> množství) získán měřením délek a součtem prvků z v. č. 101-104
Podkapitola |  | Elektrická kontrola vstupu - EACS | HRN |  |  |  | Celkem bez DPH: | 0
Poř. č. | Cenová soustava | Název položky: | Množství | M.j. | Dodávky | Dodávky celkem | Montáž | Montáž celkem
| Kód položky | Poznámka projektanta
|  | A. DODÁVKY, C. MONTÁŽ | [5 empty] | 0
[6 empty] | 0 |  | 0
1 | vlastní | Koncentrátor PCMaster | 1 | ks. |  | 0 |  | 0
2 | vlastní | FW pro PC master | 1 | ks. |  | 0 |  | 0
3 | vlastní | Řídící jednotka dveřní | 2 | ks. |  | 0 |  | 0
4 | vlastní | FW pro řídící jednotku | 2 | ks. |  | 0 |  | 0
5 | vlastní | Snímač (čtečka) karet (MF/DF/NFC/BLE) | 2 | ks. |  | 0 |  | 0
6 | vlastní | Spínaný zálohovaný zdroj 13,8V/3A, v krytu, s výstupy a odpojovačem, pro PCMaster | 1 | ks. |  | 0 |  | 0
7 | vlastní | Zálohovaný zdroj 13,8V/3A, v krytu, se signalizačními výstupy | 1 | ks. |  | 0 |  | 0
8 | vlastní | Akumulátor 12V/18Ah | 2 | ks. |  | 0 |  | 0
(odpovídá dle nařízení EP a rady (EU) 2023/1542)
9 | vlastní | Napojení výstupo z dveřní řídicí jednotky do výtahové řídicí jednotky - ovládání výtahu | 1 | ks. | -------------- | -------------- |  | 0
10 | vlastní | Napojení výstupo z dveřní řídicí jednotky do pohonu posuvných dveří - ovládání dveří | 1 | ks. | -------------- | -------------- |  | 0
11 | vlastní | Oživení, zprovoznění, měření a připojení do systému | 1 | kpl. | -------------- | -------------- |  | 0
12 | vlastní | Analýza, tvorba a úprava SP, konzultace, koordinace | 1 | kpl | -------------- | -------------- |  | 0
|  | D. DEMONTÁŽE | [5 empty] | 0
[6 empty] | 0 |  | 0
13 | vlastní | Demontáž stávajících prvků EACS, očistění, repase, předání uživateli, nebo zodpovědné osobě k odborné likvidaci (2 lidi / 4 hod.) | 1 | kpl | -------------- | -------------- |  | 0
|  | E. MATERIÁL NOSNÝ DÉLKOVÝ, C. MONTÁŽ | [5 empty] | 0
[6 empty] | 0 |  | 0
14 | vlastní | Kabel SYKFY 5x2x0,5, Eca | 30 | m |  | 0 |  | 0
napojení čteček
15 | vlastní | Kabel F/UTP, cat5e, LSZH, Eca | 120 | m |  | 0 |  | 0
sběrnice
16 | vlastní | J-Y(st)Y 2x2x0,8 | 90 | m |  | 0 |  | 0
napájení sběrnice
17 | vlastní | Trubka ohebná pr. 25, js.18, 1425, do stavební konstrukce, vč. drážek | 20 | m |  | 0 |  | 0
18 | vlastní | Trubka ohebná pr. 25, js.18, 1425, na povrch / do podhledu, vč. 3x příchytka 5325 | 15 | m |  | 0 |  | 0
19 | vlastní | Trubka ohebná pr. 40 / js.31, 1440, do stavební konstrukce, vč. drážek | 5 | m |  | 0 |  | 0
20 | vlastní | Trubka ohebná pr. 40, js.31, 1440, na povrch / do podhledu, vč. 3x příchytka 5340 | 5 | m |  | 0 |  | 0
|  | F. MATERIÁL NOSNÝ KUSOVÝ, C. MONTÁŽ | [5 empty] | 0
[6 empty] | 0 |  | 0
21 | vlastní | Protahovací krabice KU68, vč. víčka, vč. vysekání kapsy | 3 | ks. |  | 0 |  | 0
22 | vlastní | Prostupy, průrazy, vrtání do 30cm | 1 | ks. | -------------- | -------------- |  | 0
23 | vlastní | Prostupy, průrazy, vrtání do 60cm | 1 | ks. |  | 0 |  | 0
24 | vlastní | Prostupy, průrazy, vrtání do 80cm | 1 | ks. |  | 0 |  | 0
25 | vlastní | Podružný elektroinstalační materiál | 1 | ks. |  | 0 |  | 0
|  | P. HODINOVÁ ZÚČTOVACÍ SAZBA | [5 empty] | 0
[6 empty] | 0 |  | 0
26 | vlastní | Koordinace a spolupráce se servisující organizací při programování | 8 | HZS | -------------- | -------------- |  | 0
|  | V. VEDLEJŠÍ A OSTATNÍ NÁKLADY | VRN |  |  |  | Celkem bez DPH: | 0
[6 empty] | 0 |  | 0
27 | vlastní | Zařízení staveniště | 1 | kpl. | -------------- | -------------- |  | 0
28 | vlastní | Denní úklid staveniště | 1 | kpl. | -------------- | -------------- |  | 0
29 | vlastní | Odvoz a ekologická likvidace odpadu | 1 | kpl. | -------------- | -------------- |  | 0
30 | vlastní | Dokumentace skutečného provedení | 1 | kpl. | -------------- | -------------- |  | 0
31 | vlastní | Předávací dokumentace, doklady nutné pro uvedení stavby do užívání | 1 | kpl. | -------------- | -------------- |  | 0
32 | vlastní | Doprava | 1 | kpl. | -------------- | -------------- |  | 0

## VSS
NEOCENĚNÝ POLOŽKOVÝ SOUPIS DODÁVEK, PRACÍ A SLUŽEB
Stavba: |  | VETUNI - PODPORA ENERGETICKÉ ÚSPORNOSTI OBJEKTU Č. 1
SO: |  | SO 001 – Objekt č. 1
Název: |  | D.1.4.8 Zařízení slaboproudé elektrotechniky
V souladu s §7, vyhlášky č. 169/2016 v platném znění, je výkaz výměr (=> množství) získán měřením délek a součtem prvků z v. č. 101-104
Podkapitola |  | Videodohledový systém - VSS | HRN |  |  |  | Celkem bez DPH: | 0
Poř. č. | Cenová soustava | Název položky: | Množství | M.j. | Dodávky | Dodávky celkem | Montáž | Montáž celkem
| Kód položky | Poznámka projektanta
|  | A. DODÁVKY, C. MONTÁŽ | [5 empty] | 0
[6 empty] | 0 |  | 0
1 | vlastní | Venkovní IP dome kamera, 5MP, MZVF, 3.2-10mm, WDR 120dB, IR 30m, IP66 | 4 | ks. |  | 0 |  | 0
2 | vlastní | Konzole ke kamerám pro montáž na zeď, kov, plast, bílá | 4 | ks. |  | 0 |  | 0
3 | vlastní | Deska montážní do zateplení 120x120mm, pro zateplení 50 - 200 mm, bez tepelného mostu | 4 | ks. |  | 0 |  | 0
4 | vlastní | Vnitřní IP dome kamera, 5MP, MZVF, 3.2-10mm, WDR 120dB, IR 20m, VA | 2 | ks. |  | 0 |  | 0
5 | vlastní | Konzole ke kamerám pro montáž na zeď, plast, bílá | 2 | ks. |  | 0 |  | 0
6 | vlastní | Licence pro záznam 1 IP kamery | 6 | ks. |  | 0 |  | 0
7 | vlastní | Nastavení směru a úhlu záběru kamery | 6 | ks. | -------------- | -------------- |  | 0
8 | vlastní | Implementace kamery do systému VSS | 6 | ks. | -------------- | -------------- |  | 0
9 | vlastní | Dílčí funkční zkouška nové části systému VSS, vč. protokolu o funkční zkoušce | 1 | kpl. | -------------- | -------------- |  | 0
|  | D. DEMONTÁŽE | [5 empty] | 0
[6 empty] | 0 |  | 0
10 | vlastní | Demontáž stávajících prvků VSS, očistění, repase, předání uživateli, nebo zodpovědné osobě k odborné likvidaci (2 lidi / 5hod.) | 1 | ks | -------------- | -------------- |  | 0
|  | E. MATERIÁL NOSNÝ DÉLKOVÝ, C. MONTÁŽ | [5 empty] | 0
[6 empty] | 0 |  | 0
| vlastní | kabely a trasy jsou součástí kapitoly univerzální (strukturovaná) kabeláž | 0 | m | -------------- | -------------- | -------------- | --------------
|  | F. MATERIÁL NOSNÝ KUSOVÝ, C. MONTÁŽ | [5 empty] | 0
[6 empty] | 0 |  | 0
| vlastní |  | 0 | ks. | -------------- | -------------- | -------------- | --------------
|  | P. HODINOVÁ ZÚČTOVACÍ SAZBA | [5 empty] | 0
[6 empty] | 0 |  | 0
11 | vlastní | Koordinace a spolupráce se servisující organizací při implementaci kamer | 8 | HZS | -------------- | -------------- |  | 0
12 | vlastní | Koordinace a spolupráce s IT oddělením VETUNI | 4 | HZS | -------------- | -------------- |  | 0
|  | V. VEDLEJŠÍ A OSTATNÍ NÁKLADY | VRN |  |  |  | Celkem bez DPH: | 0
[6 empty] | 0 |  | 0
13 | vlastní | Zařízení staveniště | 1 | kpl. | -------------- | -------------- |  | 0
14 | vlastní | Denní úklid staveniště | 1 | kpl. | -------------- | -------------- |  | 0
15 | vlastní | Odvoz a ekologická likvidace odpadu | 1 | kpl. | -------------- | -------------- |  | 0
16 | vlastní | Dokumentace skutečného provedení | 1 | kpl. | -------------- | -------------- |  | 0
17 | vlastní | Předávací dokumentace, doklady nutné pro uvedení stavby do užívání | 1 | kpl. | -------------- | -------------- |  | 0
18 | vlastní | Doprava | 1 | kpl. | -------------- | -------------- |  | 0