## Část 2 Mobilní fáze
Specifikace a ceník - příloha č. 1 Rámcové dohody č. 2900/00217 (část č. 2 VZ Mobilní fáze)
Číslo položky | Název chemikálie | Specifikace položky | CAS Number | Obchodní název (doplní účastník) | Měrná jednotka MJ (balení v l, g, nebo ks) | Cena za MJ bez DPH (doplní účastník) | Cena za MJ včetně DPH (doplní účastník) | DPH za MJ (doplní účastník)
1 | Aceton pro HPLC | obsah: min 99,8 %; filtrovaný přes 0.2 mikrometr; netěkavé látky max. 5 ppm; voda (K.F.) max. 0,2 %; kyselost max. 0,0005 meq/g; bazicita max. 0,0003 meq/g; transmit. (345 nm) min. 50 %; transmit. (350 nm) min. 80 %; transmit. (360 nm) min. 98 %. | 67-64-1 |  | 2.5 l
2 | Acetonitril pro HPLC, gradient grade | obsah: min 99,9 %; filtrovaný přes 0.2 mikrometr; netěkavé látky max. 5 ppm; voda (K.F.) max. 0,02 %; kyselost max. 0,0002 meq/g; bazicita max. 0,0002 meq/g; transmit. (190 nm) min. 30 %; transmit. (195 nm) min. 80 %; transmit. (200 nm) min. 90 %; transmit. (210 nm) min. 94 %; transmit. (220 nm) min. 96 %; transmit. (240 nm) min. 99 %. Nemusí být uvedena bazicita. | 75-05-8 |  | 2.5 l
3 | Acetonitril pro LC/MS | obsah: min 99,9 %; filtrovaný přes 0.2 mikrometr; netěkavé látky max. 0,0005 %; voda (K.F.) max. 0,02 %; kyselost max. 0,0005 meq/g; transmit. (190 nm) min. 30 %; transmit. (200 nm) min. 80 %; transmit. (210 nm) min. 93 %; transmit. (220 nm) min. 98 %; transmit. (230 nm) min. 99 %; obsahy: max. Ca: 0,1 ppm, K: 0,1 ppm, Mg: 0,1 ppm, Na: 0,1 ppm. | 75-05-8 |  | 2.5 l
4 | Dichlormethan pro HPLC | obsah: min 99,8 %; filtrovaný přes 0.2 mikrometr; netěkavé látky max. 0,001 %; voda (K.F.) max. 0,05 %; kyselost max. 0,0005 meq/g; bazicita max. 0,0002 meq/g; transmit. (240 nm) min. 50 %; transmit. (245 nm) min. 80 %; transmit. (260 nm) min. 98 %. Jedná se o stabilizovaný dichlormethan. | 75-09-2 |  | 2.5 l
5 | Methanol pro HPLC, gradient grade | obsah: min 99,8 %; filtrovaný přes 0.2 mikrometr; netěkavé látky max. 5 ppm; voda (K.F.) max. 0,03 %; kyselost max. 0,0003 meq/g; bazicita max. 0,0002 meq/g; transmit. (210 nm) min. 20 %; transmit. (220 nm) min. 50 %; transmit. (230 nm) min. 74 %; transmit. (250 nm) min. 95 %; transmit. (260 nm) min. 98 %. | 67-56-1 |  | 2.5 l
6 | Methanol pro LC/MS | obsah: min 99,9 %; filtrovaný přes 0.2 mikrometr; netěkavé látky max. 1 ppm; voda (K.F.) max. 0,02 %; kyselost max. 0,0003 meq/g; bazicita max. 0,0002 meq/g; transmit. (210 nm) min. 45 %; transmit. (220 nm) min. 65 %; transmit. (230 nm) min. 85 %; transmit. (240 nm) min. 95 %; transmit. (260 nm) min. 98 %; obsahy: max. Ca: 200 ppb, K: 50 ppb, Mg: 50 ppb, Na: 200 ppb, Fe: 50 ppb. | 67-56-1 |  | 2.5 l
7 | n-Hexan pro HPLC | obsah: min 97 %; filtrovaný přes 0.2 mikrometr; netěkavé látky max. 0,0005 %; voda (K.F.) max. 0,01 %; kyselost max. 0,0002 meq/g; bazicita max. 0,0002 meq/g; transmit. (210 nm) min. 50 %; transmit. (220 nm) min. 85 %; transmit. (245 nm) min. 98 %. | 110-54-3 |  | 2.5 l
| Poznámka pro položky 1 - 7: | Požadované hodnoty transmitance mohou být vyjádřeny i jako absorbance, a ne vždy je dostupná hodnota pro přesně požadovanou vlnovou délku. Nicméně průběh spojité křivky pro udané absorbance v bodě pro požadovanou vlnovou délku tuto hodnotu splňuje.