## Switch a rozšíření wi-fi
VETERINÁRNÍ UNIVERZITA BRNO |  | Příloha č. 1 smlouvy - Technická specifikace
Poznámky:
1. Všechna pole s šedým a žlutým pozadím musejí být vyplněna.
2. Ve sloupci "Hodnota parametru " uveďte skutečnou hodnotu příslušného nabízeného parametru
3. Hodnota každého pole technického parametru musí odpovídat požadované, minimální nebo maximální hodnotě uvedené ve sloupci "Požadovaná hodnota parametru".
4. V řádcích s neměřitelnými parametry či požadavky uveďte skutečnost, že je parametr splněn, zápisem „ano" nebo doplňující informací, z níž plyne, že parametr či požadavek je splněn.
5. Nesplnění kteréhokoliv z požadovaných parametrů je důvodem k vyloučení nabídky.
Položka | Požadovaná hodnota parametru | Hodnota parametru
wi-fi systém představující 70 antén
Použití antény: Indoor
Typ antény: Interní antény
Požadovaný frekvenční rozsah: 2,4 GHz a 5GHz
Požadovaná podpora standardů: IEEE 802.11a, IEEE 802.11b, IEEE 802.11g, IEEE 802.11n, IEEE 802.11ac, IEEE 802.11ax, IEEE 802.3af (PoE - "Power over Ethernet"), 802.11 DFS ("Dynamic Frequency Selection"), 802.11 CSD ("Cyclic Shift Diversity"), Uplink/Downlink OFDMA, 2x2 MU-MIMO s dvěma "spatial streams"
Napájení: Požadovaná plná funkcionalita při napájení Access Pointu přes standard IEEE 802.3af
Zabezpečení: Podpora zabezpečení WPA2 a WPA3 dle standardu IEEE 802.11i
Autentizace: Podpora autentizace pomocí protokolu IEEE 802.1X
Kompatibilita: Požadovaná kompatibilita se současným řešením centrální správy Access Pointů a centrálním řízením uživatelských datových toků na VETUNI pomocí protokolu CAPWAP ("Control And Provisioning of Wireless Access Points") dle standardů IETF RFC 5415, IETF RFC 5416, IETF RFC 5417, IETF RFC 4347, IETF RFC 6347
Podpora: Podpora protokolu RADIUS ("Remote Authentication Dial-In User Service") dle standardu RFC 2865
Management: Možnost lokálního managementu pomocí protokolu RS-232 přes konzolový port typu RJ-45
CENA CELKEM (v Kč bez DPH)