## Rekapitulace
Akce: |  | Modernizace systému měření a regulace u objektů v areálu VETUNI
Část: |  | Měření a regulace
Položka: | Množství: | Popis zařízení : | Cena celkem
Budova 43 | 1 | Kapitola budova 43 - výměna FM | 0
Budova 12 | 1 | Kapitola budova 12 -oprava komponentů MaR | 0
Budova 25 | 1 | Kapitola budova 25, 34, VS, 7, 33 - opravy | 0
Budova 28 | 1 | Kapitola budova 28 - oprava řídícího systému | 0
Budova 32 | 1 | Kapitola budova 32 - SW + vizualizace | 0
Budova 22 | 1 | Kapitola budova 22 - oprava řídícího systému | 0
Celková nabídková cena v Kč bez DPH: |  |  | 0

## VETUNI 43
Akce: |  |  | VETUNI Brno, objekt 43 - výměna FM pro VZT
Část: |  |  | Měření a regulace
Položka: | m./j. | Množství: | Popis zařízení : | Cena/j. | Cena celkem
1. Oprava frekvenčních měničů a komponentů pro VZT 1-21 v objektu č. 43 |  |  |  |  | 0
1. Výměna a doplnění frekvenčních měničů - 2. část |  |  |  |  | 0
Invertek | ks | 3 | Frekvenční měnič 1,5kW na 400V, IP66, vypínač, modbus |  | 0
ABB | ks | 1 | Bezpečnostní vypínač 3F, IP65, 16A |  | 0
ABB | ks | 4 | Bezpečnostní vypínač 6F, IP65, 16A |  | 0
ABB | ks | 3 | Bezpečnostní vypínač 3F, IP65, 25A |  | 0
Ölflex Classic 110 CY 4G1,5 | m | 48 | Silový kabel stíněný |  | 0
Ölflex Classic 110 CY 4G2,5 | m | 16 | Silový kabel stíněný |  | 0
Ölflex Classic 110 CY 4G4 | m | 5 | Silový kabel stíněný |  | 0
CYKY-J 4x1,5 | m | 25 | Silový kabel |  | 0
JYTY-O 2x1 | m | 69 | Ovládací kabel |  | 0
JYTY-O 4x1 | m | 750 | Ovládací kabel |  | 0
UTP cat. 5E | m | 300 | Datový kabel |  | 0
| kpl | 1 | Pospojení vzt |  | 0
1520 | m | 25 | Instalační trubka ohebná 20, 320N |  | 0
| kpl | 1 | Drobný materiál |  | 0
Weidmüller | ks | 4 | Modul 4 analogových vstupů 0-10V nebo 0-20mA |  | 0
Weidmüller | ks | 1 | Modul 16 digitálních vstupů 24VDC |  | 0
SW | db | 70 | Software do řídícího systému - rozšíření |  | 0
SW | kpl | 1 | Software do grafické centrály - rozšíření |  | 0
2. Oprava komponentů pro rozvaděče RA a VZT 1-21 |  |  |  |  | 0
2.1. Rozvaděč RA1 – budova 43 |  |  |  |  | 0
| ks | 1 | Doplnění GSM modulu – pro hlašení sms medi plyny |  | 0
| kpl | 1 | Doplnění sw pro posílání SMS hlášení pro medi plyny |  | 0
Belimo | ks | 2 | Servopohon pro VZT, 3-bod., 20Nm., 24VDC |  | 0
Belimo | ks | 4 | Servopohon pro VZT, 3-bod., 10Nm., 24VDC |  | 0
Belimo | ks | 4 | Servopohon pro VZT, 3-bod., 5Nm., 24VDC |  | 0
| ks | 3 | Kontrolka do panelu 230V |  | 0
2.2. Rozvaděč RA2 – budova 43 |  |  |  |  | 0
Belimo | ks | 5 | Servopohon pro VZT, 3-bod., 20Nm., 24VDC |  | 0
| ks | 5 | Kontrolka do panelu 230V |  | 0
2.3. Rozvaděč RMA3 – budova 43 |  |  |  |  | 0
Belimo | ks | 1 | Servopohon pro vzt, 0-10V, 20Nm., 24VDC |  | 0
2.4. Rozvaděč RMA4 – budova 43 |  |  |  |  | 0
| ks | 4 | Kontrolka do panelu 230V |  | 0
Amit | ks | 1 | 8x analog IN, 8x digital OUT 24V ss, 300 mA, galv. Oddělení, ARION/MODBUS |  | 0
| db | 4 | Doplnění sw pro měření mediciálních plynů + vizualizace |  | 0
3. Oprava a doplnění komponentů pro TUV a VZT4 |  |  |  |  | 0
3.1. TUV1 – budova 43 |  |  |  |  | 0
NS121-180 | ks | 1 | Snímač teploty ponorný Ni1000/6180ppm, 180mm |  | 0
| hod | 1 | Demontáž + montáž nového + kontrola funkce |  | 0
3.2. TUV14 – budova 43 |  |  |  |  | 0
| ks | 1 | Doplnění ovládání čerpadla R/0/A v rozvaděči -material |  | 0
| hod | 3 | Úprava rozvaděče pro ovládání čerpadla TUV 14 |  | 0
| db | 2 | Rozšíření stávajícího SW pro regulátor + vizualizace |  | 0
3.3.TUV Exoti – budova 43 |  |  |  |  | 0
| hod | 2 | Oprava funkce autom. ovládání čerpadla bojleru |  | 0
3.4. VZT č. 4 – budova 43 |  |  |  |  | 0
| ks | 1 | Servopohon ventilu ohřívače SIEMENS SAS 61.03, 0-10V |  | 0
| hod | 1 | Demontáž + montáž nového + kontrola funkce |  | 0

## VETUNI 12
Akce: |  |  | VETUNI Brno výměna komponentů
Část: |  |  | Měření a regulace
Položka: | m./j. | Množství: | Popis zařízení : | Cena/j. | Cena celkem
2. Výměna komponentů MaR v objektu č. 12 |  |  |  |  | 0
2.1 Rozvaděč MR3 – budova 12 |  |  |  |  | 0
| ks | 16 | Kontrolka do panelu 230V |  | 0
Siemens | ks | 2 | Servopohon pro klapku kotle 3. bod ,40Nm., 24VDC |  | 0
Belimo | ks | 2 | Servopohon pro ÚT, 0-10V, 10Nm., 24VDC |  | 0
ESBE | ks | 2 | Ventil pro ÚT, DN25 |  | 0
Sensit | ks | 1 | Teplotní čidlo jímkové Ni1000, + jímka G1/2 |  | 0
2.2 Rozvaděč MR1 – budova 12 |  |  |  |  | 0
| ks | 18 | Kontrolka do panelu 230V |  | 0
| ks | 3 | Stykač 230V s pomoc. Kontakty |  | 0
| ks | 1 | Motorová spouštěč s pomoc. Kontaktem |  | 0
Huba | ks | 1 | Dif. Snímač tlaku 20-300Pa |  | 0
Belimo | ks | 2 | Servopohon pro vzt, 0-10V, 10Nm., 24VDC |  | 0
| hod | 12 | Instalace uzemnění |  | 0
| kpl. | 1 | Materiál |  | 0
| kpl | 1 | Kompletní revize |  | 0
2.3 Rozvaděč MR3, nový rozdělovač ÚT č. 1, 2, 7 – budova 12 |  |  |  |  | 0
| ks | 3 | Servopohon ESBE, ARA 659 pro TRV, 24V, 0-10V |  | 0
| ks | 1 | Relé 230V - ovládání clony |  | 0
| ks | 1 | Snímač teploty prostorový Ni1000/6180 - rozvodna NN |  | 0
AMIT | ks | 1 | Rozšiřující modul Amrio AI8AO8U, 8UI + 8AO |  | 0
SW | db | 9 | Rozšíření stávajícího SW pro regulátor + vizualizace |  | 0
| hod | 18 | Montážní práce |  | 0
| kpl. | 1 | Materiál |  | 0

## VETUNI 25_34_7_33
Akce: |  |  | VETUNI Brno oprava části MaR pro TUV a ÚT
Část: |  |  | Měření a regulace
Položka: | m./j. | Množství: | Popis zařízení : | Cena/j. | Cena celkem
3. Výměna a oprava komponentů MaR pro TUV a ÚT |  |  |  |  | 0
3.1. Úprava TUV – budova 25 |  |  |  |  | 0
| kpl | 1 | Doplnění rozvaděče RMS1.1. - materiál |  | 0
| kpl | 1 | Rozvodná skříň |  | 0
| kpl | 1 | Montáž |  | 0
CYKY-J 5x2,5 | m | 40 | Silový kabel |  | 0
CYKY-J 3x1,5 | m | 10 | Silový kabel |  | 0
3.2. Úprava TUV – budova 34 |  |  |  |  | 0
| kpl | 1 | Doplnění rozvaděče MR34 - materiál |  | 0
AMRIO-AI8DO8 | ks | 1 | Rozšiřující modul |  | 0
SW | db | 8 | Software do řídícího systému |  | 0
SW | kpl | 1 | Software do grafické centrály |  | 0
| ks | 2 | Teplotní čidlo Ni1000 |  | 0
| kpl | 1 | Montáž |  | 0
J-Y(ST)Y 1x2x0,8 | m | 26 | Silový kabel |  | 0
JYTY-O 2x1 | m | 25 | Silový kabel |  | 0
CYKY-J 5x2,5 | m | 13 | Silový kabel |  | 0
CYKY-J 3x1,5 | m | 25 | Silový kabel |  | 0
1520 | m | 15 | Instalační trubka pevná 320N |  | 0
3.3.Výměníková stanice – servopohony větví ÚT |  |  |  |  | 0
Belimo | ks | 3 | Servopohon pro ventil 3. bod. 20Nm,24VDC |  | 0
3.4. Archiv – budova 24 |  |  |  |  | 0
Weintek | ks | 1 | Displej 7“ |  | 0
Danfoss | ks | 5 | Servopohon 24V, 0-10V |  | 0
| kpl. | 1 | Doprava |  | 0
3.5 Rozvaděč RA5 – budova 7 |  |  |  |  | 0
| ks | 8 | Kontrolka do panelu 230V |  | 0
| hod | 6 | Montážní práce - oprava jednotky vzdálených I/O |  | 0
| kpl | 1 | Doprava |  | 0
| ks | 3 | Servopohon pro ventil, 0-10V, 10Nm., 24VDC |  | 0
3.6. Rozvaděč 33MR3 – budova 33 |  |  |  |  | 0
Belimo | ks | 1 | Servopohon pro vzt, 0-10V, 10Nm., 24VDC, MP-bus |  | 0
| kpl | 1 | Nastavení komunikace |  | 0
| ks | 1 | Termistorové relé |  | 0
| kpl | 1 | Ostatní drobný materiál |  | 0
JQTQ 2x0,8 | m | 300 | Ovládací kabel |  | 0
| hod | 40 | Montáž |  | 0
Weidmüller | ks | 2 | Modul 4 analogových vstupů 0-10V nebo 0-20mA |  | 0
3.7. Ostatní drobné servisní práce |  |  |  |  | 0
| hod | 20 | Servisní práce |  | 0
| kpl. | 1 | Doprava |  | 0

## VETUNI 28
Akce: |  |  | VETUNI Brno oprava části MaR pro TUV a ÚT
Část: |  |  | Měření a regulace
Položka: | m./j. | Množství: | Popis zařízení : | Cena/j. | Cena celkem
4. Rekonstrukce řídícího systému ve strojovně ÚT objektu 28 celkem - rozvaděč 28MR1: |  |  |  |  | 0
4.1 Dodávky |  |  |  |  | 0
AMR-OP87/V | ks | 1 | Řídící terminál, TFT, 800x480 bodů, 7", RS485, ETH, WEB |  | 0
AMRIO-AI8AO8U | ks | 1 | Rozšiřující modul 8 uni vstupů a 8 analogových výstupů |  | 0
Amrio-AI8DO8 | ks | 3 | Rozšiřující modul 8 uni vstupů a 8 digitálních výstupů |  | 0
EM-RS485 | ks | 1 | Rozšiřující modul galvanicky oddělené RS485 |  | 0
ETH | ks | 1 | Eternetový switch 10/100 Mbit, 5x RJ45, napáj. 24VDC |  | 0
Weidmuller | ks | 1 | Napájecí zdroj 24VDC, 3A, DIN |  | 0
P499 | ks | 1 | Snímač tlaku -1 až 8 bar, výstup 4-20mA, napájení 24VDC |  | 0
NS121/180 | ks | 1 | Snímač teploty s jímkou 160mm, NI1000/6180 |  | 0
NS121/120 | ks | 8 | Snímač teploty s jímkou 100mm, NI1000/6180 |  | 0
NS111A | ks | 2 | Snímač venkovní teploty Ni1000/6180 |  | 0
NS141 | ks | 1 | Snímač teploty příložný Ni1000/6180 |  | 0
LRNV | ks | 1 | Snímač zaplavení plováčkový |  | 0
Multical 403 | ks | 1 | Měřič tepla ultrazvukový DN40, 10m3/hod, vč. snímačů |  | 0
teploty, závitové připojení, komunikace MODBUS RTU
Multical 403 | ks | 4 | Měřič tepla ultrazvukový DN50, 15m3/hod, vč. snímačů |  | 0
teploty, přírubové připojení, komunikace MODBUS RTU
SW | DB | 59 | Software pro regulátor a ovládací displej |  | 0
SW | DB | 59 | Software pro vizualizaci - rozšíření |  | 0
4.2 Rozvaděč 28MR1 |  |  |  |  | 0
28MR1 | ks | 1 | Rozvaděč MaR 1200x800x270mm včetně náplně |  | 0
| hod | 22 | Demontáže stávajícího rozv. a ŘS a popis stáv. kabeláže |  | 0
| hod | 52 | Osazení a připojení nového rozvaděče a ŘS |  | 0
4.3 Montážní materiál a práce |  |  |  |  | 0
JYTY-O 2x1 | m | 190 | Kabel sdělovací stíněný |  | 0
JYTY-O 4x1 | m | 95 | Kabel sdělovací stíněný |  | 0
CYKY-J 3x1,5 | m | 35 | Kabel silový |  | 0
UTP4x2x0,5 | m | 30 | Kabel komunikační kat. 5e |  | 0
MERKUR | m | 6 | Kabelový žlab drátěný 100/50 včetně příslušenství |  | 0
1525 | m | 20 | Trubka pevná 25mm včetně příchytek |  | 0
| hod | 10 | Demontáže stávajících vadných komponentů MaR |  | 0
| hod | 70 | Montážní práce |  | 0
| kpl | 1 | Doprava |  | 0
| sada | 1 | Oživení , zprovoznění, kontrola funkce |  | 0
7.4 Ostatní náklady |  |  |  |  | 0
| ks | 1 | Zpracování dílenské realizační projektové dokumentace |  | 0
| ks | 1 | Revize |  | 0
| hod | 8 | Inženýrská činnost |  | 0

## VETUNI 32
Akce: |  |  | VETUNI Brno oprava části MaR pro TUV a ÚT
Část: |  |  | Měření a regulace
Položka: | m./j. | Množství: | Popis zařízení : | Cena/j. | Cena celkem
6. Úprava software regulátorů + vizualizace obj. 32 celkem - rozvaděče 32MR1 a 32MR2: |  |  |  |  | 0
6.1 Dodávky |  |  |  |  | 0
32MR1 | DB | 104 | Software pro regulátor v rozvaděči 32MR1 |  | 0
32MR2 | DB | 153 | Software pro regulátor v rozvaděči 32MR2 |  | 0
SW | kpl | 257 | Software pro vizualizaci - rozšíření o 32MR1 a 32MR2 |  | 0
6.2 Rozvaděče |  |  |  |  | 0
0
0
0
6.3 Montážní materiál a práce |  |  |  |  | 0
| hod | 30 | Montážní práce-kontrola funkce všech komponentů MaR |  | 0
| kpl | 1 | Doprava |  | 0
| sada | 1 | Oživení , zprovoznění nového SW, kontrola funkce |  | 0
6.4 Ostatní náklady |  |  |  |  | 0
| hod | 8 | Inženýrská činnost |  | 0

## VETUNI 22
Akce: |  |  | VETUNI Brno oprava části MaR pro TUV a ÚT
Část: |  |  | Měření a regulace
Položka: | m./j. | Množství: | Popis zařízení : | Cena/j. | Cena celkem
7. Rekonstrukce řídícího systému ve strojovně ÚT objektu 22 celkem - rozvaděč 22MR1: |  |  |  |  | 0
7.1 Dodávky |  |  |  |  | 0
AMR-OP87/V | ks | 1 | Řídící terminál, TFT, 800x480 bodů, 7", RS485, ETH, WEB |  | 0
AMRIO-AI8AO8U | ks | 1 | Rozšiřující modul 8 uni vstupů a 8 analogových výstupů |  | 0
Amrio-AI8DO8 | ks | 2 | Rozšiřující modul 8 uni vstupů a 8 digitálních výstupů |  | 0
EM-RS485 | ks | 1 | Rozšiřující modul galvanicky oddělené RS485 |  | 0
ETH | ks | 1 | Eternetový switch 10/100 Mbit, 5x RJ45, napáj. 24VDC |  | 0
Weidmuller | ks | 1 | Napájecí zdroj 24VDC, 3A, DIN |  | 0
P499 | ks | 1 | Snímač tlaku -1 až 8 bar, výstup 4-20mA, napájení 24VDC |  | 0
VRG131 | ks | 2 | Trojcestný směšovací ventil DN25, kvs=10, PN6 |  | 0
ARA659 | ks | 2 | Servopohon 24VDC, řízení 0-10V, 6Nm |  | 0
NS141 | ks | 8 | Snímač teploty příložný Ni1000/6180 |  | 0
NS121/120 | ks | 2 | Snímač teploty s jímkou 100mm, NI1000/6180 |  | 0
NS111A | ks | 2 | Snímač venkovní teploty Ni1000/6180 |  | 0
LRNV | ks | 1 | Snímač zaplavení plováčkový |  | 0
Multical 403 | ks | 2 | Měřič tepla ultrazvukový DN40, 10m3/hod, vč. snímačů |  | 0
teploty, komunikace MODBUS RTU
SW | kpl | 44 | Software pro regulátor a ovládací displej |  | 0
SW | kpl | 44 | Software pro vizualizaci - rozšíření |  | 0
7.2 Rozvaděč 22MR11 |  |  |  |  | 0
22MR1 | ks | 1 | Rozvaděč MaR 1200x800x270mm včetně náplně |  | 0
| hod | 20 | Demontáže stávajícího rozv. a ŘS a popis stáv. kabeláže |  | 0
| hod | 48 | Osazení a připojení nového rozvaděče a ŘS |  | 0
7.3 Montážní materiál a práce |  |  |  |  | 0
JYTY-O 2x1 | m | 240 | Kabel sdělovací stíněný |  | 0
JYTY-O 4x1 | m | 75 | Kabel sdělovací stíněný |  | 0
CYKY-J 3x1,5 | m | 60 | Kabel silový |  | 0
UTP4x2x0,5 | m | 10 | Kabel komunikační kat. 5e |  | 0
MERKUR | m | 10 | Kabelový žlab drátěný 100/50 včetně příslušenství |  | 0
1525 | m | 15 | Trubka pevná 25mm včetně příchytek |  | 0
| hod | 10 | Demontáže stávajících vadných komponentů MaR |  | 0
| hod | 65 | Montážní práce |  | 0
| kpl | 1 | Doprava |  | 0
| sada | 1 | Oživení , zprovoznění, kontrola funkce |  | 0
7.4 Ostatní náklady |  |  |  |  | 0
| ks | 1 | Zpracování dílenské realizační projektové dokumentace |  | 0
| ks | 1 | Revize |  | 0
| hod | 8 | Inženýrská činnost |  | 0